## Sheet1
南马厂小学食堂设施设备清单
序号 | 名称 | 参数 | 单位 | 数量 | 单价 | 总价 | 备注
1 | 电热24盆蒸柜 | 1、材质：外壳采用油磨无指纹不锈钢板，不锈钢整体拉伸一次性成型不锈钢内胆； 2、保温层为聚氨酯整体发泡，保温隔热、节能环保； 3、新式多气囊耐高温硅胶门封，密封性能好；高效简易渐进式门锁，方便实用； 4、自动浮球进水功能，缺水自给，满水自停，防止干烧； 5、输入蒸气压力：0.02MPa，安全卸压气阀，保障机体安全使用； 6、优质防爆全钢电热管； 7、蒸盘采用304不锈钢板一次冲压成型，易于清洁； 8、电压/功率：380V/24KW，蒸饭时间：25-50分钟。 | 台 | 1 |  |  | 1435*650*1580mm
2 | 电磁单头大锅灶 | 1、板材：采用优质304不锈钢板，厚度1.0mm，一体成型台面； 2、配电磁灶专用大锅：Φ90cm，厚度3mm； 3、线盘：PPS“齿”形线盘组件，高效聚能稀土磁条； 4、风机：24V双滚珠轴流风机； 5、电磁加热器：专用机芯； 6、开关：10档磁控开关，合金材质，配硅胶防滑垫；功率：20KW | 台 | 1 |  |  | 1150*1300*800+400
3 | 长龙式洗碗机 | 1.输送链排装置采用耐热、耐腐蚀、卫生无毒、强度高造型美观的工程塑料网爪，适用范围广。 2.配置出口限位，开门水泵停止运行，防飞溅，电机过载保护等多重安全保护设置,更具人性化 3.双道喷淋系统 4.上下洗涤臂拆装十分方便，只需轻轻一扣即可锁紧 5.耗水量：350-400L/小时 6.清洗温度：50-60℃ 7.漂洗温度：82℃ 8.最大清洗高度:420mm 9.供电要求：380V 50Hz 3N 10.功率：78KW洗涤量：5000碟/小时 加热方式：电加热 功能段：清洗（2组）+漂洗+烘干 洗碗机清洗后的餐具卫生指标和残留细菌指标要求达到国家食品卫生标准和规范的要求。 | 台 | 1 |  |  | 3700*920*1320
4 | 二层送餐车 | 1.优质不锈钢1.0mm | 台 | 4 |  |  | 900*500*900
5 | 100kg水压式洗米机 | 1、全不锈钢机身，不锈钢可调脚； 2、利用水的压力将水自动注入洗米机，实现水循环； 3、生产能力：50kg/次；一次用时15分钟。 | 台 | 1 |  |  | 700*700*1370
6 | 平板车 | 1.优质不锈钢1.0mm | 台 | 4 |  |  | 900*600*900
7 | 切菜机 | 1.额定电压：~220V；电功率：3Kw；额定功率：50Hz; 2.产量:800-1000公斤/小时；重量约:160kg 3.刀盘规格选配：切丝切片2-8mm；切丁 | 台 | 1 |  |  | 1340*574*1210
8 | 毛刷去皮机 | 1.电功率：功率750W 电压380V//50Hz 2.产量：450Kg/小时 3.土豆去皮机用于块状及根茎类蔬果的清洗、去皮，例如：红薯、土豆、胡萝卜等。脱皮辊身长度800mm；接触食品的零部件严格采用符合食品安全卫生标准的材料制作。 | 台 | 1 |  |  | 525*1125*1000
9 | 120型上翻门万能消毒柜 | 1、板材：油膜无指纹优质不锈钢板； 2、箱体采用耐高温保温棉，环保阻燃，保温效果好；整体拉伸箱底，方便清洁；一体式修长把手，门体磁铁采用强磁磁铁，开关门轻松方便；配加粗不锈钢消毒网筐，耐腐蚀不生锈； 3、旋钮控温、定时器，防水电源开关； 4、消毒温度：125℃，带高温保护功能； 5、加热方式：圆形发热管； 6、电压：220V，功率：≥4.4KW； 7、容量：≥720L。 | 台 | 1 |  |  | 1200*6008*1800
10 | 四层平板货架 | 1、板材：优质304不锈钢； 2、排档为38*25*1.0mm厚不锈钢方管； 3、四周框架及立柱采用38*38*1.0mm不锈钢方管，立柱顶部采用不锈钢帽满焊； 4、配不锈钢可调节子弹脚。 | 台 | 2 |  |  | 1500*500*1550
11 | 9门更衣柜 | 1、采用优质冷轧钢板，柜体采用静电喷塑设备做过磷化和防锈处理； 2、柜内层板厚度1.0mm； 3、带卡片插口、防水透气孔，欧式重力调节脚； 4、9门分别带锁具； 5、压死边工艺，便于清理，防止割手。 | 台 | 2 |  |  | 900*390*1800
12 | 冷藏四门高身柜 | 1、化霜模式为自动热气融霜，比电加热管除霜更安全更节能，化霜水自蒸发，无需排水管或外接蒸发包； 2、机组外置，不占用箱内容积和影响使用； 3、门采用弹簧复位门铰链及TPE门封，比传统PVC材质在低温下不变形和硬化； 4、口框及中梁塑料件结构，避免冷桥，同时防凝露效果好更节能。 5、设有可卸式冷凝器防尘网，清洗灰尘更便捷。 6、制冷剂选用R290、压缩机。冷藏：+1℃～+8℃ 功率：350W，总容积:960L。 不锈钢部分选用201材质，外箱体材料为0.5mm，内箱体材料为0.4mm，温控选用触摸显示屏，脚轮、调节脚可选配，内置3层搁物架，每层承重量达到40Kg，冷冻系列产品中梁、边款均配有加热丝，箱体发泡厚度为60mm。 | 台 | 1 |  |  | 1220*775*1965
13 | 摇锅 | 1、板材：采用优质不锈钢板，厚度1.0mm，鹰嘴处>3mm厚，球形锅底，0～90度汤锅可倾斜角度，汤锅全弧形立体加热，火力输 出热值高，加热均匀，加热面积大，带刹车防倾倒； 2、线盘：PPS“齿”形线盘组件，高效聚能稀土磁条； 3、风机：24V双滚珠轴流风机； 4、电磁加热器：专用机芯ADD磁电引擎； 5、显示器：锌合金显示屏，实时显示当前档位、功率、温度和累计用电量，具有中文故障显示功能； 6、高档旋钮磁控开关，数字驱动；功率：25KW； | 台 | 2 |  |  | 1700*1350*1100
14 | 中央净水装置 | 1.制水流量：500L/H 2.适用电源：AC220V 50HZ 3.进水压力：0.1-0.4MPa 4.工作压力：0.4-0.9Mpa 5.机身尺寸：1400*680*1626mm 6.过滤系统：四级过滤系统（石英砂-活性炭-PP棉-RO膜） | 台 | 1 |  |  | 1400*650*1626mm
15 | 电热开水器连底座 | 1、容积≥80升； 2、外壳全不锈钢制造，水箱式结构，带不锈钢底座，全钢加热管。 3、产品采用耐用电器元件，具有自动进水、自动控温及水位和温度显示功能； 4、防漏电、防干烧、防火、防开盖、防蒸汽五防安全设计； 5、电压：380V，功率：≥12KW。 | 台 | 2 |  |  | 605*535*1500
16 | 洗手星 | 1、材质：优质不锈钢，台面厚度1.0mm，星盆厚度1.0mm； 2、不锈钢下水口，具有防反味功能。 | 台 | 2 |  |  | 500*450*600
17 | 干手器 | 1、材质：ABS工程塑料； 2、功率/电压：1200W/220V，防水等级IPX1，干手时间：7~12秒；噪音：约65dB(A)；温度：65℃±15℃。 | 台 | 4 |  |  | 156*176*207
18 | 大单星盆水池 | 1、材质：优质304不锈钢，厚度1.0mm，星盆一次冲压成型，配提篮式不锈钢下水器，具有拦渣功能、防反味功能； 2、立柱采用Φ43*1.0mm不锈钢圆管，配不锈钢可调子弹脚； 3、星盆横撑及脚横撑采用Φ25*1.0mm不锈钢管； 4、焊接部位全部满焊精工设计，焊丝拉丝纹路一致，焊点整齐光滑无毛刺，美观大方，工艺为折边部位免死边不伤手。 | 台 | 4 |  |  | 1200*800*800+150
19 | 洗地龙头 | 1、开放式洗地龙头、碳钢主体，表面环氧喷涂处理； 2、固定侧支架，钢板厚度5mm，黄铜进水主体； 3、10.7米重工无痕三层液压钢丝管，自动回卷伸缩，与主体接口为金属连接件，耐温85度； 4、黄铜铸造枪式喷头、前置扳机、配有橡胶保护套水压可调； 5、适用于墙壁、天花板或台面下安装。 | 台 | 1 |  |  | 215*535*530
20 | 洗碗机分配器 | 外挂式，可自动按设定的转速抽取液剂到洗碗机内。 | 台 | 1 |  |  | 定制
合计