## 封
| 金湖县前锋镇郑圩村水产养殖场池塘标准化改造项目 |  | 工程
招标工程量清单
招 标 人： |  | 金湖县前锋镇人民政府
（单位盖章）
预审单位盖章： |  | 江苏希地丰华项目管理集团有限公司
（单位盖章）
2025-08-13
封-2

## 扉
|  |  |  | 金湖县前锋镇郑圩村水产养殖场池塘标准化改造项目 |  |  |  | 工程
招标人工程量清单格式
合同编号：
| 招 标 人： |  |  |  |  | 金湖县前锋镇人民政府 |  | (单位盖章)
法定代表人
| （或委托代理人）： | [6 empty] | (签字并盖章)
中介机构法定代表人
| （或委托代理人）： | [6 empty] | (签字并盖章)
造 价 工 程 师 及 注 册 证 号：
（签字并盖执业专用章）
|  |  | 编制时间： |  |  | 2025年08月13日

## 3.1 1-2建筑工程分类分项工程量清单
建筑工程分类分项工程量清单
合同编号：
工程名称：金湖县前锋镇郑圩村水产养殖场池塘标准化改造项目 |  |  |  | 第1页 共6页
序号 | 项目编码 | 项目名称 | 计量单位 | 工程数量 | 主要技术 条款编码 | 备注
1 | 50 | 河道疏浚 |  | 1
1.1 | 5001 | 河道疏浚 |  | 1
1.1.1 | 500101 | 土方开挖工程 |  | 1
1.1.1.1 | 500101003001 | 沟渠清淤 1、土类分级：按现场情况，自行考虑（含淤泥、杂土、垃圾、水草、芦苇等） 2、运距：按现场情况，自行考虑 | m3 | 11532
2 | 50 | 水利工程(节制闸3座) |  | 1
2.1 | 5001 | 水利建筑工程 |  | 1
2.1.1 | 500101 | 土方开挖工程 |  | 1
2.1.1.1 | 500101004001 | 沟、槽土方开挖 1、土类分级：自行考虑 2、运距：自行考虑 | m3 | 178.46
2.1.2 | 500103 | 土石方填筑工程 |  | 1
2.1.2.1 | 500103001001 | 一般土方填筑(围堰) 1、土质及含水量：黏土填筑 2、分层厚度及碾压遍数：分层压实，压实度≥0.91 3、运距：自行考虑 | m3 | 1050
2.1.2.2 | 500103001002 | 一般土方填筑(节制闸) 1、土质及含水量：黏土填筑 2、分层厚度及碾压遍数：分层压实，压实度≥0.91 3、运距：自行考虑 | m3 | 352.15
2.1.2.3 | 500103010001 | 石料抛投 1、粒径：符合图纸及规范要求 2、抛投方式：自行考虑 | m3 | 123.55
2.1.3 | 500109 | 混凝土工程 |  | 1
2.1.3.1 | 500109001001 | 普通混凝土 1、部位及类型：底板 2、设计龄期、强度等级及配合比：C25 | m3 | 8.44
2.1.3.2 | 500109001002 | 普通混凝土 1、部位及类型：挡墙 2、设计龄期、强度等级及配合比：C25 | m3 | 21.93
2.1.3.3 | 500109001003 | 普通混凝土 1、部位及类型：压顶 2、设计龄期、强度等级及配合比：C25 | m3 | 1.17
2.1.3.4 | 500109001004 | 普通混凝土 1、部位及类型：柱 2、设计龄期、强度等级及配合比：C25 | m3 | 0.97
【清单大师2017版水利预算软件 V8.39】
建筑工程分类分项工程量清单
合同编号：
工程名称：金湖县前锋镇郑圩村水产养殖场池塘标准化改造项目 |  |  |  | 第2页 共6页
序号 | 项目编码 | 项目名称 | 计量单位 | 工程数量 | 主要技术 条款编码 | 备注
2.1.3.5 | 500109001005 | 普通混凝土 1、部位及类型：梁 2、设计龄期、强度等级及配合比：C25 | m3 | 0.59
2.1.4 | 500110 | 模板工程 |  | 1
2.1.4.1 | 500110001001 | 普通模板 1、类型及结构尺寸：底板 | m2 | 10.92
2.1.4.2 | 500110001002 | 普通模板 1、类型及结构尺寸：挡墙、压顶 | m2 | 36.52
2.1.4.3 | 500110001003 | 普通模板 1、类型及结构尺寸：柱、梁 | m2 | 1.57
2.1.5 | 500111 | 钢筋加工及安装工程 |  | 1
2.1.5.1 | 500111001001 | 钢筋加工及安装 1、牌号：钢筋加工及安装 | t | 0.289
2.1.6 | 500112 | 预制混凝土工程 |  | 1
2.1.6.1 | 500112004001 | 钢筋混凝土管安装 1、构件结构尺寸：用DN1000钢筋混凝土Ⅱ级管,承插式橡胶圈接口 2、120°砼基础 | m | 12
3 | 50 | 管网 |  | 1
3.1 | 5001 | 水利建筑工程 |  | 1
3.1.1 | 500101 | 土方开挖工程 |  | 1
3.1.1.1 | 500101009001 | 竖井土方开挖 1、土类分级：自行考虑 2、运距：自行考虑 | m3 | 46.73
3.1.1.2 | 500101004002 | 沟、槽土方开挖 1、土类分级：自行考虑 2、运距：自行考虑 | m3 | 2382.45
3.1.1.3 | 500103001003 | 一般土方填筑 1、分层厚度及碾压遍数：分层压实，压实度≥0.90 2、运距：自行考虑 | m3 | 2280.6
3.1.1.4 | 500103007001 | 管道垫层 1、颗粒级配：120°砂砾基础 2、分层厚度及碾压遍数：分层压实，压实度≥0.95 | m3 | 101.85
3.1.2 | 500112 | 管道安装 |  | 1
3.1.2.1 | 500112004002 | De300HDPE双壁波纹管道安装 1、构件结构尺寸：De300HDPE双壁波纹管,SN=8 | m | 423
【清单大师2017版水利预算软件 V8.39】
建筑工程分类分项工程量清单
合同编号：
工程名称：金湖县前锋镇郑圩村水产养殖场池塘标准化改造项目 |  |  |  | 第3页 共6页
序号 | 项目编码 | 项目名称 | 计量单位 | 工程数量 | 主要技术 条款编码 | 备注
3.1.2.2 | 500112004003 | 钢筋混凝土管安装 1、构件结构尺寸：用DN600钢筋混凝土Ⅱ级管,承插式橡胶圈接口 | m | 199
3.1.3 | 500112 | 检查井（4+1座） |  | 1
3.1.3.1 | 500112006001 | 检查井 Φ450HDPE成品检查井,含井盖、防坠网、弯头、多筒接头等 | 座 | 4
3.1.3.2 | 500112006002 | 预制混凝土检查井 Φ1000预制混凝土检查井,含井盖、防坠网等,参考图集苏S13-2022-P13~17 | 座 | 1
3.1.3.3 | 500114001001 | 分层促沉排水井 1、挖土、回填土。 2、采用M7.5水泥砂浆砌筑采用MU15混凝土实心砖,。井内外墙采用1:2防水砂浆抹面至集水池顶部,厚20mm。 3、垫层采用碎石垫层,厚度100,基础采用C30混凝土基础,厚200。 4、盖板采用玻璃钢格栅盖板,单块格栅尺寸为2160x700x50,共计6块。 7、分层促沉排水井外径尺寸为2480*4840*2200mm. 8、分层促沉排水井进出水口采用De300HDPE双壁波纹管,环刚度SN8. 9、过滤墙由槽式固定件和除磷反应器组成,固定件采用玻璃钢槽钢。安装时预埋入底部基础,单根长度2.0米,与两侧挡墙采用水泥砂浆勾缝衔接。 10、本条子目报价不包含除磷反应器 | 座 | 1
4 | 50 | 新建土坝 |  | 1
4.1 | 5001 | 水利建筑工程 |  | 1
4.1.1 | 500103 | 土石方填筑工程 |  | 1
4.1.1.1 | 500103001004 | 一般土方填筑 1、分层厚度及碾压遍数：分层压实，压实度≥0.91 | m3 | 285
5 | 50 | 模块化除磷截滤坝 |  | 1
5.1 | 5001 | 水利建筑工程 |  | 1
5.1.1 | 500114 | 其他建筑工程 |  | 1
5.1.1.1 | 500101004003 | 沟、槽土方开挖 1、土类分级：自行考虑 2、运距：自行考虑 | m3 | 150
【清单大师2017版水利预算软件 V8.39】
建筑工程分类分项工程量清单
合同编号：
工程名称：金湖县前锋镇郑圩村水产养殖场池塘标准化改造项目 |  |  |  | 第4页 共6页
序号 | 项目编码 | 项目名称 | 计量单位 | 工程数量 | 主要技术 条款编码 | 备注
5.1.1.2 | 500103001005 | 一般土方填筑 1、分层厚度及碾压遍数：分层压实，压实度≥0.90 2、运距：自行考虑 | m3 | 130
5.1.1.3 | 500114001002 | 碎石 100厚 | m3 | 6.71
5.1.1.4 | 500114001003 | C30 砼基础 含模板 | m3 | 8.71
5.1.1.5 | 500114001004 | 砖砌挡墙 材质：MU15混凝土实心砖 砂浆：M7.5水泥砂浆 | m3 | 3.84
5.1.1.6 | 500114001005 | 槽式固定件 120 C型玻璃钢 | m | 60
5.1.1.7 | 500114001006 | 槽式固定件 120 工型玻璃钢 | m | 150
5.1.1.8 | 500114001007 | 零星钢构件 40*4扁铁等 | kg | 80
6 | 50 | 生态浮床 |  | 1
6.1 | 5001 | 水利建筑工程 |  | 1
6.1.1 | 500114 | 其他建筑工程 |  | 1
6.1.1.1 | 500114001008 | 生态浮床 1、浮床由dn40UPVC管拼接形成框架,UPVC框架间采用尼龙绳进行绑扎,内置聚乙烯网,6股,无结聚乙烯网,孔径30*30mm. 2、浮床由DN25镀锌钢管固定,单根管长度4米; 3、浮床种植篮内种植水生植物,水生植物品种选用粉绿狐尾藻,满种,粉绿狐尾藻/铜钱草,2kg/平方米. 4、其他未尽事宜，详见图纸。 | m2 | 660
7 | 50 | 生物滤仓 |  | 1
7.1 | 5001 | 水利建筑工程 |  | 1
7.1.1 | 500114 | 其他建筑工程 |  | 1
7.1.1.1 | 500114001009 | 生物滤仓 生物滤仓 1、由尼龙网、蚌、固定杆、浮体及拉绳组成，每个尼龙网中放置河蚌2个，单个河蚌规格100-200g 2、固定杆为DN25镀锌钢管,L=4m 。 3、其他未尽事宜，详见图纸。 | 组 | 800
8 | 50 | 微氧生态基反应床 |  | 1
【清单大师2017版水利预算软件 V8.39】
建筑工程分类分项工程量清单
合同编号：
工程名称：金湖县前锋镇郑圩村水产养殖场池塘标准化改造项目 |  |  |  | 第5页 共6页
序号 | 项目编码 | 项目名称 | 计量单位 | 工程数量 | 主要技术 条款编码 | 备注
8.1 | 5001 | 水利建筑工程 |  | 1
8.1.1 | 500114 | 其他建筑工程 |  | 1
8.1.1.1 | 500114001010 | D40玻璃钢管 膜单元架 | m | 1088
8.1.1.2 | 500114001011 | D6尼龙绳 含固定件 | m | 1632
8.1.1.3 | 500114001012 | 爆气软管 纳米级、D16、含管件 | m | 1548
9 | 50 | 药剂及动物 |  | 1
9.1 | 5001 | 水利建筑工程 |  | 1
9.1.1 | 500114 | 其他建筑工程 |  | 1
9.1.1.1 | 500114001013 | 底质改良剂 1、制减内源污染,改善底部环境:质量要求:100目 2、其他未尽事宜，详见图纸。 | kg | 2400
9.1.1.2 | 500114001014 | 高效微生物菌剂 1、建立优势有益菌群,提升水质;质量要求:≥30亿/g。 2、其他未尽事宜，详见图纸。 | kg | 1500
9.1.1.3 | 500114001015 | 大型底栖动物 1、三角帆蚌、铜锈环棱螺,投放比例4:1,单个重量100-200g。 2、其他未尽事宜，详见图纸。 | kg | 326
10 | 50 | 标牌 |  | 1
10.1 | 5001 | 水利建筑工程 |  | 1
10.1.1 | 500114 | 其他建筑工程 |  | 1
10.1.1.1 | 500114001016 | 展示牌 1、画面尺寸:H1100*2200mm ;外框尺寸:H2550*2700mm材质:镀锌板烤漆+有机玻璃门前开。 2、其他未尽事宜，详见图纸。 | 个 | 1
10.1.1.2 | 500114001017 | 指示牌 1、画面尺寸:48*30cm:立柱尺寸:60cm :材质:镀锌板烤漆.板材0.8mm .边缘3cm。 2、其他未尽事宜，详见图纸。 | 个 | 4
11 | 50 | 绿化 |  | 1
11.1 | 500114 | 其他建筑工程 |  | 1
【清单大师2017版水利预算软件 V8.39】
建筑工程分类分项工程量清单
合同编号：
工程名称：金湖县前锋镇郑圩村水产养殖场池塘标准化改造项目 |  |  |  | 第6页 共6页
序号 | 项目编码 | 项目名称 | 计量单位 | 工程数量 | 主要技术 条款编码 | 备注
11.1.1 | 500114001018 | 沉水植物(苦草) 苦草(沉水植物)单位面积株数:50株/m² | m2 | 3600
11.1.2 | 500114001019 | 挺水植物 美人蕉、葛蒲等,16株/m2 | m2 | 270
11.1.3 | 500114001020 | 浮叶植物 景观睡莲,3株/m2 | m2 | 70
12 | 50 | 机电安装 |  | 1
12.1 | 5002 | 河道 |  | 1
12.1.1 | 500114 | 机电设备安装 |  | 1
12.1.1.1 | 500114001021 | 负氧离子喷泉 P=1.5KW,220V/380V，含绳索等全部附件。 | 套 | 5
【清单大师2017版水利预算软件 V8.39】

## 3.2 1-3设备采购和安装工程分类分项工程量清单
设备采购和安装工程分类分项工程量清单
合同编号：
工程名称：金湖县前锋镇郑圩村水产养殖场池塘标准化改造项目 |  |  |  | 第1页 共1页
序号 | 项目编码 | 项目名称 | 计量单位 | 工程数量 | 主要技术 条款编码 | 备注
1 | 50 | 机电安装 |  | 1
1.1 | 5002 | 河道 |  | 1
1.1.1 | 500114 | 机电设备安装 |  | 1
1.1.1.1 | 500201018001 | 电缆安装及敷设 1、型号、规格：YJV3*6mm2+1*4mm2 2、电压等级：详见图纸 | m | 84
1.1.1.2 | 500201018002 | 电缆安装及敷设 1、型号、规格：YJV3*4.0mm2+1*2.5mm2 2、电压等级：详见图纸 | m | 299
1.1.1.3 | 500201018003 | 电缆安装及敷设 1、型号、规格：YJV3*2.5mm2+1*1.5mm2 2、电压等级：详见图纸 | m | 1006
1.1.1.4 | 500201018004 | 电缆安装及敷设 1、型号、规格：YJV3*1.5mm2+1*1.0mm2 2、电压等级：详见图纸 | m | 94
1.1.1.5 | 500201017001 | 配管 含挖填 1、型号、规格：HDPE碳素波纹穿线管，DN32 | m | 84
1.1.1.6 | 500201017002 | 配管 含挖填 1、型号、规格：HDPE碳素波纹穿线管，DN25 | m | 1399
1.1.1.7 | 500201024001 | 控制箱 1、系统结构：控制箱 2、设备配置：不锈钢箱体，含空开，时控、热保护等全部附件等 | 套 | 3
1.1.1.8 | 500201034001 | 微纳米爆气系统 P=2.2KW,220V/380;含风机、固定锚、浮体 | 套 | 5
1.2 | 5002 | 节制闸3座 |  | 1
1.2.1 | 500202 | 金属结构设备安装工程 |  | 1
1.2.1.1 | 500202005001 | 闸门设备安装 1、外形尺寸：1*1 2、材质：HT250铸铁闸门 | 扇 | 3
1.2.1.2 | 500202009001 | 手动螺杆式启闭机安装 3T手动螺杆式启闭机安装 | 台 | 3
【清单大师2017版水利预算软件 V8.39】

## 3.3 1-4措施项目清单
措施项目清单
合同编号：
工程名称：金湖县前锋镇郑圩村水产养殖场池塘标准化改造项目 |  | 第1页 共1页
序号 | 项目名称 | 备注
1 | 环境保护措施
2 | 安全文明措施 | 不可竞争费，统一按25563元编列。投标人应根据招标文件附后的江苏省水利建设工程安全文明措施费分解表》明细组成 ，结合本工程实际逐项明细报价，按实支付，但不得超过投标价。
3 | 临时工程
4 | 交通工程
5 | 保险费 | 以保险凭证及发票按实支付，但不得超过投标价。
6 | 施工企业进退场费
7 | 大型施工设备安拆费
【清单大师2017版水利预算软件 V8.39】

## 3.4 1-5其他项目清单
其他项目清单
合同编号：
工程名称：金湖县前锋镇郑圩村水产养殖场池塘标准化改造项目 |  | 第1页 共1页
序号 | 项目名称 | 备注
1 | 暂列金额
2 | MOBR膜 (专业工程暂估价)比表面积>250m2/m2、附着生物湿重>5kg/m2 | 不可竞争费，统一按73113.6元编列
3 | 除磷反应器(专业工程暂估价)外壳为高强度硬质聚氯乙烯，开孔设计内含除磷填料，单组除磷量>44g | 不可竞争费，统一按178600元编列
【清单大师2017版水利预算软件 V8.39】

## 3.5 安全文明措施费分解表
安全文明措施费分解表
合同编号：
工程名称：金湖县前锋镇郑圩村水产养殖场池塘标准化改造项目 | [5 empty] | 第1页 共2页
序号 | 项目名称 | 计量单位 | 数量 | 单价(元) | 合价(元) | 备注
一 | 完善、改造和维护安全防护设施设备 | 项 | 0 | 0 | 0
1 | 现场临时用电防护 | 项 | 0 | 0 | 0 | 用电保护；高压区和用电危险区防护和围挡
2 | 洞口、临边防护 | 项 | 0 | 0 | 0 | 洞口、临边等危险部位防坠、防滑设施；临时防护盖板或围栏和隔离防护层
3 | 机械设备防护 | 项 | 0 | 0 | 0 | 钢防护网罩、防护挡板、防护栏杆等安全防护
4 | 高处作业防护 | 项 | 0 | 0 | 0 | 防止物体、人员坠落而设置的安全网、防护棚、防护栏杆、警戒线
5 | 交叉作业防护 | 项 | 0 | 0 | 0 | 平面、立面交叉作业时的防护
6 | 防火、防爆、防尘、防毒 | 项 | 0 | 0 | 0
7 | 防雷、防台风、防地质灾害 | 项 | 0 | 0 | 0
8 | 地下工程有害气体监测、通风 | 项 | 0 | 0 | 0
9 | 临时安全防护 | 项 | 0 | 0 | 0 | 围堰安全监测、防护，高脚手、高立模安全防护
10 | 安全警示标志 | 项 | 0 | 0 | 0 | 警告、提醒、指令、指示等标志、标牌；示警灯、报警闪光灯、夜间警示灯、照明灯
二 | 配备、维护、保养应急救援器材、设备和应急演练 | 项 | 0 | 0 | 0
1 | 配备、维护、保养应急救援器材、设备 | 项 | 0 | 0 | 0 | 应急救援器材、设备的配备、维护、保养和更新
2 | 应急演练 | 项 | 0 | 0 | 0
三 | 重大危险源和事故隐患评估、监控和整改 | 项 | 0 | 0 | 0
1 | 重大危险源评估、监控与管理 | 项 | 0 | 0 | 0
2 | 事故隐患排查、评估和整改 | 项 | 0 | 0 | 0
【清单大师2017版水利预算软件 V8.39】
安全文明措施费分解表
合同编号：
工程名称：金湖县前锋镇郑圩村水产养殖场池塘标准化改造项目 | [5 empty] | 第2页 共2页
序号 | 项目名称 | 计量单位 | 数量 | 单价(元) | 合价(元) | 备注
四 | 安全文明生产检查、评价、咨询和标准化建设 | 项 | 0 | 0 | 0 | 安全文明生产检查、评价、咨询和标准化建设持续改进等。不含企业安全生产标准化等级创建过程中给予咨询评价机构的评价咨询费用
五 | 配备和更新现场作业人员安全防护用品 | 项 | 0 | 0 | 0 | 必须配备的安全防护用品及对安全防护用品的正常损耗进行必要补充
六 | 安全文明生产宣传、教育、培训 | 项 | 0 | 0 | 0 | 安全文明宣传活动、标语、展板、音像、图片资料等；安全技术交底、安全操作规程培训、安全知识教育；知识竞赛、技能竞赛、专题会议；经验交流、现场观摩
七 | 安全文明生产适用的新技术、新标准、新工艺、新装备的推广应用 | 项 | 0 | 0 | 0
八 | 安全设施及特种设备检测检验 | 项 | 0 | 0 | 0
九 | 文明施工、生活设施和环境的改善、运行和维护 | 项 | 0 | 0 | 0
1 | 现场布置 | 项 | 0 | 0 | 0 | 现场围挡、五板一图、企业标志
2 | 办公和生活设施 | 项 | 0 | 0 | 0 | 施工现场办公、生活区与作业区分开设置，保持安全距离；设施符合卫生和安全要求；文体卫生设施配备
3 | 现场管理 | 项 | 0 | 0 | 0 | 场容场貌；工地地面硬化处理等；材料堆放；扬尘控制；垃圾清运；环境美化、绿化；现场保洁
十 | 其他与安全文明施工直接相关的内容 | 项 | 0 | 0 | 0 | 含廉政建设费用
| 总计 |  | 0 | 0 | 0
【清单大师2017版水利预算软件 V8.39】