## 1 封面
| 盱眙县桂五高庙片稻虾生态养殖尾水循环利用项目 |  |  |  | 工程
招标人工程量清单格式
| 合同编号： |  | 01
招 标 人： | [5 empty] | (单位盖章)
法定代表人 （或委托代理人）： |  |  |  |  | (签字并盖章)
中介机构法定代表人 （或委托代理人）： | [5 empty] | (签字并盖章)
造价工程师及注册证号： |  |  |  | （签字并盖执业专用章）
编 制 时 间： |  | 2025-04-09

## 2 表1-2建筑工程分类分项工程量清单
建筑工程分类分项工程量清单
合同编号：01
工程名称：盱眙县桂五高庙片稻虾生态养殖尾水循环利用项目
序号 | 项目编码 | 项目名称 | 项目特征描述 | 计量单位 | 工程数量 | 单价（元） | 合价（元） | 备注
1 |  | 一体化泵站 |  |  | 1
1.1 | 500101002002 | 一般土方开挖 | 机械土方开挖，土方运距投标人自行考虑 | m3 | 800
1.2 | 500103001002 | 一般土方填筑 | 土方填筑、压实，土源自行考虑 | m3 | 600
1.3 | 500103014002 | 土工合成材料铺设 | 10KN/m土工布 | m2 | 126
1.4 | 500109001001 | 封底 | C25，含模板 | m3 | 3
1.5 | 500109001002 | 护坡 | C25，含模板 | m3 | 15.2
1.6 | 500109001003 | 底板、镇墩 | C25，含模板 | m3 | 4.6
1.7 | 500109001004 | 格梗 | C25，含模板 | m3 | 7.45
1.8 | 500109001005 | 踏步 | C25，含模板 | m3 | 2
1.9 | 500109001006 | 进水池底板 | C25，含模板 | m3 | 3.1
1.10 | 500109001007 | 进水池墙身 | C25，含模板 | m3 | 1.85
1.11 | 500109001008 | 电机室底板 | C25，含模板 | m3 | 6.9
1.12 | 500109001009 | 电机室墙身 | C25，含模板 | m3 | 11.4
1.13 | 500111001001 | 钢筋加工及安装 | 钢筋制安 | t | 2
1.14 | 500114001001 | 标志牌 | 标志牌 | 块 | 1
1.15 | 500114001002 | 大理石栏杆 | 大理石栏杆,不低于1.1m高 | m | 18
1.16 | 500114001003 | 镀锌栏杆 | 镀锌栏杆 | m | 4
1.17 | 500114001004 | 一体化泵房（含控制柜） | 一体化泵站，参数详见设计图纸，含控制柜 | 套 | 1
2 |  | 防渗斗渠(1) |  |  | 1
2.1 | 500101002003 | 一般土方开挖 | 人工挖土，土方运距投标人自行考虑 | m3 | 240
2.2 | 500101002001 | 一般土方开挖 | 机械挖土，土方运距投标人自行考虑 | m3 | 475
2.3 | 500103001001 | 一般土方填筑 | 土方填筑、压实，土源自行考虑 | m3 | 625
2.4 | 500103014001 | 土工合成材料铺设 | 10KN/m2,土工布 | m2 | 2050
2.5 | 500109001010 | 护底 | C25，含模板等完成浇筑所有费用 | m3 | 32
2.6 | 500109001011 | 护坡 | C25预制块护坡 | m3 | 131.5
2.7 | 500109001012 | 盖顶 | C25，含模板等完成浇筑所有费用 | m3 | 30
2.8 | 500109001013 | 踏步 | C25，含模板等完成浇筑所有费用 | m3 | 1.11
2.9 | 500114002001 | 瓷砖标志牌 | 瓷砖标志牌(25*20cm) | 块 | 1
3 |  | 防渗斗渠（2） |  |  | 1
3.1 | 500101002004 | 一般土方开挖 | 人工挖土，土方运距投标人自行考虑 | m3 | 292.5
3.2 | 500101002005 | 一般土方开挖 | 机械挖土，土方运距投标人自行考虑 | m3 | 585
3.3 | 500103001003 | 一般土方填筑 | 土方填筑、压实，土源自行考虑 | m3 | 789.75
3.4 | 500103014003 | 土工合成材料铺设 | 10KN/m2,土工布 | m2 | 3311.1
3.5 | 500109001014 | 护底 | C25，含模板等完成浇筑所有费用 | m3 | 43.88
3.6 | 500109001015 | 护坡 | C25预制块护坡 | m3 | 169.65
3.7 | 500109001017 | 盖顶 | C25，含模板等完成浇筑所有费用 | m3 | 35.1
3.8 | 500109001016 | 踏步 | C25，含模板等完成浇筑所有费用 | m3 | 1.53
3.9 | 500114002002 | 瓷砖标志牌 | 瓷砖标志牌(25*20cm) | 块 | 1
4 |  | 防渗斗渠（3） |  |  | 1
4.1 | 500101002006 | 一般土方开挖 | 人工挖土，土方运距投标人自行考虑 | m3 | 171
4.2 | 500101002007 | 一般土方开挖 | 机械挖土，土方运距投标人自行考虑 | m3 | 399.66
4.3 | 500103001004 | 一般土方填筑 | 土方填筑、压实，土源自行考虑 | m3 | 500
4.4 | 500103014004 | 土工合成材料铺设 | 10KN/m2,土工布 | m2 | 1500
4.5 | 500109001018 | 护底 | C25，含模板等完成浇筑所有费用 | m3 | 20
4.6 | 500109001019 | 护坡 | C25预制块护坡 | m3 | 99.5
4.7 | 500109001020 | 盖顶 | C25，含模板等完成浇筑所有费用 | m3 | 30
4.8 | 500109001021 | 踏步 | C25，含模板等完成浇筑所有费用 | m3 | 0.91
4.9 | 500114002003 | 瓷砖标志牌 | 瓷砖标志牌(25*20cm) | 块 | 1
5 |  | 一体化泵站管道 |  |  | 1
5.1 | 500101002008 | 一般土方开挖 | 机械土方开挖，土方运距投标人自行考虑 | m3 | 1700
5.2 | 500103001005 | 一般土方填筑 | 土方填筑、压实，土源自行考虑 | m3 | 1300
5.3 | 500109001022 | 镇墩 | C25 | m3 | 1.5
5.4 | 500114001006 | 给水栓保护井 | 给水栓保护井 | 座 | 30
5.5 | 500114001007 | 1.1m*1.1m闸阀井 | 1.1m*1.1m闸阀井 | 座 | 1
5.6 | 500114001008 | 1.1m*1.1m排水阀井 | 1.1m*1.1m排水阀井 | 座 | 1
5.7 | 500114001005 | 1.1m*1.1m排气阀井 | 1.1m*1.1m排气阀井 | 座 | 1
6 |  | Φ100cm×6m节制闸 |  |  | 1
6.1 | 500101002009 | 一般土方开挖 | 机械土方开挖，土方运距投标人自行考虑 | m3 | 145
6.2 | 500103001006 | 一般土方填筑 | 土方填筑、压实，土源自行考虑 | m3 | 110
6.3 | 500109001023 | 砼涵管底板及管座 | C25，含模板 | m3 | 3.9
6.4 | 500112004001 | 钢筋砼Φ100承插管购安 | C30 | m | 6
6.5 | 500103007002 | 垫层料填筑 | 黄砂垫层 | m3 | 0.9
6.6 | 500103007001 | 垫层料填筑 | 砂石垫层 碎石 | m3 | 0.75
6.7 | 500109001029 | 格梗 | C25，含模板 | m3 | 3.2
6.8 | 500109001027 | 护底、护坡 | C25，含模板 | m3 | 3.9
6.9 | 500109001024 | 启闭机平台 | C25，含模板 | m3 | 0.9
6.10 | 500109001025 | 排架、启闭机梁 | C25，含模板 | m3 | 1.5
6.11 | 500109001026 | 闸首底板封底 | C25，含模板 | m3 | 3.5
6.12 | 500109001032 | 闸首底板 | C25，含模板 | m3 | 0.66
6.13 | 500109001033 | 挡墙底板 | C25，含模板 | m3 | 10
6.14 | 500109001034 | 挡墙墙身 | C25，含模板 | m3 | 14
6.15 | 500109001035 | 上游U槽底板 | C25，含模板 | m3 | 1.4
6.16 | 500109001036 | 上游U槽墙身 | C25，含模板 | m3 | 1.2
6.17 | 500109001037 | 下游U槽底板 | C25，含模板 | m3 | 1.4
6.18 | 500109001038 | 下游U槽墙身 | C25，含模板 | m3 | 1.2
6.19 | 500109001031 | 消力池 | C25，含模板 | m3 | 2.4
6.20 | 500109001030 | 栏杆 | C30，含模板 | m3 | 0.3
6.21 | 500111001002 | 钢筋加工及安装 | 钢筋加工及安装 | t | 2.4
6.22 | 500114002005 | 瓷砖标志牌 | 瓷砖标志牌(25*20cm) | 块 | 1
6.23 | 500114002004 | 铁爬梯 | 铁爬梯 | 套 | 1
7 |  | Φ80cm×6m节制闸 |  |  | 1
7.1 | 500101002010 | 一般土方开挖 | 机械土方开挖，土方运距投标人自行考虑 | m3 | 75
7.2 | 500103001007 | 一般土方填筑 | 土方填筑、压实，土源自行考虑 | m3 | 60
7.3 | 500109001039 | 砼涵管底板及管座 | C25，含模板 | m3 | 1.72
7.4 | 500112004002 | 钢筋砼Φ80承插管购安 | C30 | m | 6
7.5 | 500109001045 | 闸首底板封底 | C25，含模板 | m3 | 0.18
7.6 | 500109001046 | 闸首底板 | C25，含模板 | m3 | 0.66
7.7 | 500109001055 | 排架、启闭机梁 | C25，含模板 | m3 | 1
7.8 | 500109001047 | 挡墙底板 | C25，含模板 | m3 | 3.32
7.9 | 500109001048 | 挡墙墙身 | C25，含模板 | m3 | 7.1
7.10 | 500111001003 | 钢筋加工及安装 | 钢筋制安 | t | 0.13
7.11 | 500114002008 | 瓷砖标志牌 | 瓷砖标志牌(25*20cm) | 块 | 1
7.12 | AB001 | 拆除费 | 拆除费 | 项 | 1
8 |  | Φ60cm×6m节制闸 |  |  | 1
8.1 | 500101002011 | 一般土方开挖 | 机械土方开挖，土方运距投标人自行考虑 | m3 | 50
8.2 | 500103001008 | 一般土方填筑 | 土方填筑、压实，土源自行考虑 | m3 | 40
8.3 | 500109001056 | 砼涵管底板及管座 | C25，含模板 | m3 | 1.5
8.4 | 500112004003 | 钢筋砼Φ60承插管购安 | C30 | m | 6
8.5 | 500109001057 | 闸首底板封底 | C25，含模板 | m3 | 0.17
8.6 | 500109001058 | 闸首底板 | C25，含模板 | m3 | 0.37
8.7 | 500109001059 | 排架、启闭机梁 | C25，含模板 | m3 | 0.49
8.8 | 500109001060 | 挡墙底板 | C25，含模板 | m3 | 1.49
8.9 | 500109001061 | 挡墙墙身 | C25，含模板 | m3 | 2.68
8.10 | 500111001004 | 钢筋加工及安装 | 钢筋制安 | t | 0.063
8.11 | 500114002009 | 瓷砖标志牌 | 瓷砖标志牌(25*20cm) | 块 | 1
9 |  | 滚水坝 |  |  | 1
9.1 | 500101002012 | 一般土方开挖 | 机械土方开挖，土方运距投标人自行考虑 | m3 | 400
9.2 | 500103001009 | 一般土方填筑 | 土方填筑、压实，土源自行考虑 | m3 | 300
9.3 | 500103014005 | 土工合成材料铺设 |  | m2 | 544
9.4 | 500109001062 | 砼涵管底板及管座 | C25 | m3 | 1.1
9.5 | 500112004004 | 钢筋砼Φ100承插管购安 | C30 | m | 3
9.6 | 500103007003 | 火山石护底 | 火山石护底 | m3 | 13.1
9.7 | 500109001066 | 踏步 | C25，含模板 | m3 | 1.35
9.8 | 500109001063 | 护坡 | C25，含模板 | m3 | 65.3
9.9 | 500109001065 | 格梗 | C25，含模板 | m3 | 19.7
9.10 | 500109001067 | 封底 | C25，含模板 | m3 | 8.6
9.11 | 500109001064 | 坝体底板 | C25，含模板 | m3 | 14
9.12 | 500109001068 | 坝体坝身 | C25，含模板 | m3 | 26.6
9.13 | 500109001069 | 消力池 | C25，含模板 | m3 | 26.2
9.14 | 500109001070 | 排架、启闭机梁 | C25，含模板 | m3 | 3.2
9.15 | 500111001005 | 钢筋加工及安装 | 钢筋制安 | t | 0.25
9.16 | 500109008001 | 止水工程 | 止水铜片 | m | 20
9.17 | 500114002010 | 瓷砖标志牌 | 瓷砖标志牌(25*20cm) | 块 | 1

## 3 表1-3设备采购和安装工程分类分项工程量清单
设备采购和安装工程分类分项工程量清单
合同编号：01
工程名称：盱眙县桂五高庙片稻虾生态养殖尾水循环利用项目
序号 | 项目编码 | 项目名称 | 项目特征描述 | 计量 单位 | 工程 数量 | 单价（元） | 合价（元） | 备注
1 |  | 一体化泵站 |  |  | 1
1.1 | 500201018001 | 电缆安装及敷设 | YJV-0.6/1KV-3*50+1*25 | m | 500
1.2 | 500201002001 | 水泵机组250S-24A（含电机、 真空泵） | 水泵机组250S-24A（含电机、真空泵 | 套 | 1
1.3 | 500201024001 | 电气自动化测控系统 | 电气自动化测控系统，详见设计图纸 | 套 | 1
1.4 | 500203006001 | 水电计量系统 | 水电计量系统，详见设计图纸 | 套 | 1
1.5 | 500201031001 | 安全防盗监控及远程控制系统 | 安全防盗监控及远程控制系统，详见设计图纸 | 项 | 1
1.6 | 500201031002 | 安装调试 | 调试 | 项 | 1
1.7 | 500201018002 | 电缆安装及敷设 | YJV-4*25-SC50 | m | 100
1.8 | 500201014001 | 变压器购、安 | S13-M-63-10/0.4KVA | 套 | 1
1.9 | 500202006001 | 拦污栅设备安装 | 栅体防腐： a：先进行脱脂净化，清洗表面的油脂及污物，再进行喷射除锈处理。处理后的表面清洁度不低于GB8923中规定的Sa2.5级; b：表面热喷涂金属锌，厚度为160μm； c：先涂刷50μm环氧云铁防锈漆再涂刷80μm氯化橡胶面漆； | t | 1.26
1.10 | 500202008001 | 钢管管购、安 | DN300 | m | 15
1.11 | 500202008002 | 伸缩节购、安 | DN300伸缩节购、安，做法详见图纸 | 只 | 1
1.12 | 500202008003 | 拍门购、安 | DN300拍门购、安，做法详见图纸 | 只 | 1
1.13 | 500202008004 | 弯头购、安 | DN300弯头购、安，做法详见图纸 | 只 | 1
1.14 | 500202008006 | 止回阀 | DN300止回阀，做法详见图纸 | 只 | 1
1.15 | 500202008007 | 异径管 | DN300*400异径管，做法详见图纸 | 只 | 1
1.16 | 500202008008 | 异径管 | DN250*300异径管，做法详见图纸 | 只 | 1
1.17 | 500202008005 | 转换接头 | 塑钢转换接头 | 只 | 1
1.18 | 500201034001 | 电磁流量计量器 | 电磁流量计量器 | 台 | 1
1.19 | 500201034002 | 压力表 | 压力表 | 台 | 1
2 |  | 一体化泵站管道 |  |  | 1
2.1 | 500201034003 | PE管道 | DN400,0.6MP | m | 1200
2.2 | 500201034005 | PE异径三通 | DN400*110 | 个 | 30
2.3 | 500201034006 | PE异径三通 | DN110*90 | 个 | 30
2.4 | 500201034007 | DN400闸阀（含配件） | DN400闸阀（含配件） | 个 | 1
2.5 | 500201034008 | DN400排水阀（含配件） | DN400排水阀（含配件） | 个 | 1
2.6 | 500201034009 | DN200闸阀（含配件） | DN200闸阀（含配件） | 个 | 1
2.7 | 500201034010 | DN200排气阀（含配件） | DN200排气阀（含配件） | 个 | 1
2.8 | 500201034004 | DN90给水栓 | DN90给水栓 | 个 | 30
3 |  | Φ100cm×6m节制闸 |  |  | 1
3.1 | 500202005001 | 闸门设备安装 | ZMQJ铸铁闸门安装 长 ×宽（mm×mm） ≤ 1000×1000 | 套 | 1
3.2 | 500202003001 | 启闭机设备安装 | 3t螺杆式启闭机 | 台 | 1
4 |  | Φ80cm×6m节制闸 |  |  | 1
4.1 | 500202005004 | 闸门设备安装 | ZMQJ铸铁闸门安装 长 ×宽（mm×mm） ≤ 600×600 | 套 | 1
4.2 | 500202003004 | 启闭机设备安装 | 2t手动螺杆式启闭机 | 台 | 1
5 |  | Φ60cm×6m节制闸 |  |  | 1
5.1 | 500202005006 | 闸门设备安装 | ZMQJ铸铁闸门安装 长 ×宽（mm×mm） ≤ 600×600 | 套 | 1
5.2 | 500202003006 | 启闭机设备安装 | 0.5t手动螺杆式启闭机 | 台 | 1
6 |  | 滚水坝 |  |  | 1
6.1 | 500202005007 | 闸门设备安装 | ZMQJ铸铁闸门安装 长 ×宽（mm×mm） ≤ 1000×1000 | 套 | 1
6.2 | 500202003007 | 启闭机设备安装 | 3t螺杆式启闭机 | 台 | 1

## 4 表1-4措施项目清单
措施项目清单
工程名称：盱眙县桂五高庙片稻虾生态养殖尾水循环利用项目
序号 | 项目名称 | 项目特征描述 | 单位 | 备注
1 | 环境保护措施 |  | 项
2 | 安全文明措施 |  | 项
3 | 临时工程 |  | 项
4 | 交通工程 |  | 项
5 | 保险费 |  | 项
6 | 施工企业进退场费 |  | 项
7 | 大型施工设备安拆费 |  | 项
8 | 降、排水 | 施工期间降排水 | 项
9 | 围堰 | 施工围堰 | 项

## 5 表1-5其他项目清单
其他项目清单
合同编号：01
工程名称：盱眙县桂五高庙片稻虾生态养殖尾水循环利用项目
序号 | 项目名称 | 金额 | 备注
1 | 预留金

## 6 表1-6零星工作项目清单
零星工作项目清单
合同编号：01
工程名称：盱眙县桂五高庙片稻虾生态养殖尾水循环利用项目
序号 | 名称 | 计量单位 | 暂定数量 | 备注
1 | 人工
2 | 材料
3 | 机械

## 7 表1-7招标人供应材料价格表
招标人供应材料价格表
合同编号：01
工程名称：盱眙县桂五高庙片稻虾生态养殖尾水循环利用项目
序号 | 材料名称 | 型号规格 | 计量单位 | 供应价（元） | 供应条件 | 备注

## 8 表1-8招标人提供施工设备表
招标人提供施工设备表
合同编号：01
工程名称：盱眙县桂五高庙片稻虾生态养殖尾水循环利用项目
序号 | 设备名称 | 型号规格 | 设备状况 | 设备所在地点 | 计量单位 | 数量 | 折旧费 | 备注
元/台时（台班）

## 9 表1-9招标人提供施工设施表
招标人提供施工设施表
合同编号：01
工程名称：盱眙县桂五高庙片稻虾生态养殖尾水循环利用项目
序号 | 项目名称 | 计量单位 | 数量 | 备注

## 10 混凝土、砂浆汇总表
混凝土、砂浆汇总表
合同编号：01
工程名称：盱眙县桂五高庙片稻虾生态养殖尾水循环利用项目
序号 | 名称 | 单位 | 数量
一 | 拌制砼
拌制砼小计
二 | 商品砼
| C25 混凝土 碎石最大粒径 40mm 水灰比 0.5(商品砼)(入仓) | m3
| C20粒径40砼32.5级坍落度35-50(商品砼)(泵送) | m3
| C25粒径40砼32.5级坍落度35-50(商品砼)(泵送) | m3
商品砼小计
三 | 砂浆
| M10 砂浆 | m3
| 水泥砂浆 M7.5 | m3
| 水泥砂浆 M10 | m3
| 水泥砂浆 1:2 | m3
砂浆小计

## 11 主要工程量汇总表
主要工程量汇总表
附表一
工程名称：盱眙县桂五高庙片稻虾生态养殖尾水循环利用项目
序号 | 工程项目 | 土方（万m3） |  | 砌石（m3） |  |  |  |  | 砼（m3）
|  | 开挖 | 回填 | 黄砂垫层 | 碎石垫层 | 反滤层 | 干砌石 | 浆灌砌石 | 现浇 | 预制 | 商品
1 | 建筑工程 | 0.533316 | 0.43395 | [6 empty] | 21 | 888.37
2 | 安装工程

## 12 安全文明措施费分解表
安全文明措施费分解表
合同编号：01
工程名称：盱眙县桂五高庙片稻虾生态养殖尾水循环利用项目
序号 | 项目名称 | 计量单位 | 数量 | 单价（元） | 合价（元） | 备注
一 | 完善、改造和维护安全防护设施设备 | 项
1 | 现场临时用电防护 | 项 |  |  |  | 用电保护；高压区和用电危险区防护和围挡
2 | 洞口、临边防护 | 项 |  |  |  | 洞口、临边等危险部位防坠、防滑设施；临时防护盖板或围栏和隔离防护层
3 | 机械设备防护 | 项 |  |  |  | 钢防护网罩、防护挡板、防护栏杆等安全防护
4 | 高处作业防护 | 项 |  |  |  | 防止物体、人员坠落而设置的安全网、防护棚、防护栏杆、警戒线
5 | 交叉作业防护 | 项 |  |  |  | 平面、立面交叉作业时的防护
6 | 防火、防爆、防尘、防毒 | 项
7 | 防雷、防台风、防地质灾害 | 项
8 | 地下工程有害气体监测、通风 | 项
9 | 临时安全防护 | 项 |  |  |  | 围堰安全监测、防护，高脚手、高立模安全防护
10 | 安全警示标志 | 项 |  |  |  | 警告、提醒、指令、指示等标志、标牌；示警灯、报警闪光灯、夜间警示灯、照明灯
二 | 配备、维护、保养应急救援器材、设备和应急演练 | 项
1 | 配备、维护、保养应急救援器材、设备 | 项 |  |  |  | 应急救援器材、设备的配备、维护、保养和更新
2 | 应急演练 | 项
三 | 重大危险源和事故隐患评估、监控和整改 | 项
1 | 重大危险源评估、监控与管理 | 项
2 | 事故隐患排查、评估和整改 | 项
四 | 安全文明生产检查、评价、咨询和标准化建设 | 项 |  |  |  | 安全文明生产检查、评价、咨询和标准化建设持续改进等。不含企业安全生产标准化等级创建过程中给予咨询评价机构的评价咨询费用
五 | 配备和更新现场作业人员安全防护用品 | 项 |  |  |  | 必须配备的安全防护用品及对安全防护用品的正常损耗进行必要补充
六 | 安全文明生产宣传、教育、培训 | 项 |  |  |  | 安全文明宣传活动、标语、展板、音像、图片资料等；安全技术交底、安全操作规程培训、安全知识教育；知识竞赛、技能竞赛、专题会议；经验交流、现场观摩
七 | 安全文明生产适用的新技术、新标准、新工艺、新装备的推广应用 | 项
八 | 安全设施及特种设备检测检验 | 项
九 | 文明施工、生活设施和环境的改善、运行和维护 | 项
1 | 现场布置 | 项 |  |  |  | 现场围挡、五板一图、企业标志
2 | 办公和生活设施 | 项 |  |  |  | 施工现场办公、生活区与作业区分开设置，保持安全距离；设施符合卫生和安全要求；文体卫生设施配备
3 | 现场管理 | 项 |  |  |  | 场容场貌；工地地面硬化处理等；材料堆放；扬尘控制；垃圾清运；环境美化、绿化；现场保洁
十 | 其他与安全文明施工直接相关的内容 | 项 |  |  |  | 含廉政建设费用
总计