## 厨房设备清单
安澜路小学食堂设施设备清单
编号 | 设备名称 | 技术参数 | 数量 | 单位 | 单价 | 金额 | 尺寸(WxDxH)
1 | 双层工作台（圆腿） | 1、材质：优质304不锈钢，台面厚度1.0mm下衬不低于15mm厚的防火防潮密度板； 2、下层板厚度1.0mm； 3、台面及层板下部焊接1.0mm厚不锈钢槽型加强筋加固； 4、立柱采用Φ48*1.0mm不锈钢管制作，下配不锈钢可调子弹脚。 | 2 | 台 |  |  | 1800*800*800
2 | 大单星盆水池 | 1、材质：优质304不锈钢，厚度1.0mm，星盆一次冲压成型，配提篮式不锈钢下水器，具有拦渣功能、防反味功能； 2、立柱采用Φ43*1.0mm不锈钢圆管，配不锈钢可调子弹脚； 3、星盆横撑及脚横撑采用Φ25*1.0mm不锈钢管； 4、焊接部位全部满焊精工设计，焊丝拉丝纹路一致，焊点整齐光滑无毛刺，美观大方，工艺为折边部位免死边不伤手。 | 6 | 台 |  |  | 1200*800*800+150
3 | 台式混水龙头 | 1、座台式双孔双温，低铅铜铸造，表面抛光镀铬处理。 2、配优质陶瓷阀芯一字型手柄； 3、平颈水嘴，360度可旋转。 | 10 | 台 |  |  | 315*345*253
4 | 绞切肉机 | 1.电功率：1100W 230V/50HZ 2.生产能力：切片500Kg/h 绞肉300Kg/h 3.机身采用不锈钢材质打造，结构紧凑、无尖角. | 1 | 台 |  |  | 630*430*800
5 | 120型上翻门万能组合消毒柜 | 额定电压/频率：220V/50Hz，功率：2.5KW 1、板材：油膜无指纹不锈钢板，玻璃门； 2、旋钮机械控制，多档位调节，操作方便； 3、毛巾区域、刀具区域、砧板区域，消毒方式：紫外线+臭氧； 4、大视野对开玻璃门设计。 5、消毒温度：≤75℃； 6、消毒时间：0-60min。 7.额定电压/频率：220V/50Hz，功率：2.5KW | 1 | 台 |  |  | 1200*600*1800
6 | 紫外线消毒灯 | 1、电压/功率：220V/30W 2、适用面积：5-40㎡ 3、石英管状玻璃外壳，发射短波紫外线辐射，200-400nm(UV-C)，具有杀菌的作用，玻璃会把产生臭氧的波长为185nm的辐射过滤掉； | 2 | 台 |  |  | 920*130*80
7 | 灭蝇灯 | 1、输入电压：220V 2、功率：2*10W 3、适用面积：30-60㎡ 4、室内壁挂式，采用诱、捕结合的方式，使昆虫直接粘附纸板上，易于清除，不会跌落地面造成污染。 | 15 | 台 |  |  | 400*120*170
8 | 四层栅格货架 | 1、板材：优质304不锈钢； 2、排档为38*25*1.0mm厚不锈钢方管； 3、四周框架及立柱采用38*38*1.0mm不锈钢方管，立柱顶部采用不锈钢帽满焊； 4、配不锈钢可调节子弹脚。 | 2 | 台 |  |  | 1500*500*1550
9 | 毛刷去皮机 | 1.电功率：功率750W 电压380V/50Hz 2.产量：450Kg/小时 3.土豆去皮机用于块状及根茎类蔬果的清洗、去皮， 4.脱皮辊身长度800mm；接触食品的零部件严格采用符合食品安全卫生标准的材料制作。 | 1 | 台 |  |  | 525*1125*1000
10 | 电子落地称 | 1.量程：150kg;交直流两用，采用LED数码显示，可充电。 | 1 | 台 |  |  | 420*560*900
11 | 四层平板货架 | 1、材质：优质304不锈钢，层板厚度1.0mm，三折边工艺处理； 3、支腿采用Ф43*1.0mm不锈钢圆管配不锈钢可调子弹脚； 3、层板用38*25*1.0mm不锈钢方管加固，间距≤500mm，所有焊接点均采用满焊处理方法。 。 | 2 | 台 |  |  | 1500*500*1550
12 | 栅格米面地架 | 1、材质：优质不锈钢； 2、排档为38*25*1.0mm厚不锈钢方管； 3、四周框架及立柱为38*38*1.0mm不锈钢方管，立柱顶部采用不锈钢帽满焊； 4、立柱底部套用橡胶皮脚，安全防滑。 | 3 | 台 |  |  | 1500*500*200
13 | 9门更衣柜 | 1、采用优质冷轧钢板，柜体采用静电喷塑设备做过磷化和防锈处理； 2、柜内层板厚度1.0mm； 3、带卡片插口、防水透气孔，欧式重力调节脚； 4、9门分别带锁具； 5、压死边工艺，便于清理，防止割手。 | 2 | 台 |  |  | 900*390*1800
14 | 洗手星 | 1、材质：优质不锈钢，台面厚度1.0mm，星盆厚度1.0mm； 2、不锈钢下水口，具有防反味功能。 | 2 | 台 |  |  | 500*450*600
15 | 平板车 | 1、材质：优质304不锈钢磨砂板； 2、层面厚度为1.0mm，层面底设1.0mm厚不锈钢U型加强筋，Φ38*1.0mm钢管冷弯成型把手； 3、带两个定向轮，两个转向轮，转向轮带刹车功能。 | 3 | 台 |  |  | 900*600*900
16 | 炉拼台 | 1、材质，优质304不锈钢，台面厚度1.0mm； 2、支架通脚采用Φ48*1.0mm不锈钢管，下配可调子弹脚。 | 1 | 台 |  |  | 500*1250*800+450
17 | 单头燃气大锅灶 | 1、设备不锈钢部分采用材质为不锈钢； 2、台面厚度为1.2mm，前面板，侧板厚度1.0mm，设有来水摇摆龙头； 3、前部设有排水槽； 4、炉架选用50*50*4.8mm国标角钢； 5、炉架面及炉胆选用2.0mm国标冷轧钢板制造，炉膛与炮台一体式设计； 6、静音节能燃烧器热效率不低于40%； 7、燃烧噪音≤70分贝,配安全全自动点火系统,鼓风式风机功率不超过550w，双风机。 | 2 | 台 |  |  | 1150*1300*800+400
18 | 电热开水器连底座 | 1、容积≥80升； 2、外壳全不锈钢制造，水箱式结构，带不锈钢底座，全钢加热管。 3、产品采用耐用电器元件，具有自动进水、自动控温及水位和温度显示功能； 4、防漏电、防干烧、防火、防开盖、防蒸汽五防安全设计； 5、电压：380V，功率：≥12KW。 | 2 | 台 |  |  | 605*535*1500
19 | 厨房消防系统 | 1.工作温度：4-55℃ 2.最高工作压力：13Mpa 3.自动切换时间：≤3秒 4.喷嘴工作压力：0.24MPa 5.灭火剂保质期：8年 6.药剂喷洒时间：13-15秒 7.灭火时间：3-5秒 8.外形尺寸：520*200*600mm (长x宽x高) 9.重量：34kg | 1 | 台 |  |  | 520*200*600mm
20 | 风幕机 | 1.输入功率240W ； 风量32000立方米/h；电源/频率：220V/50HZ 风速11米/s 噪音≤53 | 5 | 台 |  |  | 2000*180*140
21 | 双孔收餐工作台（带靠背） | 1、材质：优质304不锈钢，台面厚度1.0mm下衬不低于15mm厚的防火防潮密度板； 2、下层板厚度1.0mm； 3、台面及层板下部焊接1.0mm厚不锈钢槽型加强筋加固； 4、立柱采用Φ48*1.0mm不锈钢管制作，下配不锈钢可调子弹脚。 | 4 | 台 |  |  | 1500*800*800+150
22 | 商用热风循环消毒柜 | 1、板材：油膜无指纹优质不锈钢板； 2、箱体采用耐高温保温棉，环保阻燃，保温效果好；整体拉伸箱底，方便清洁；一体式修长把手，门体磁铁采用强磁磁铁，开关门轻松方便；配加粗不锈钢消毒网筐，耐腐蚀不生锈； 3、旋钮控温、定时器，防水电源开关； 4、消毒温度：125℃，带高温保护功能； 5、加热方式：圆形发热管； 6、电压：220V，功率：≥4.4KW； 7、容量：≥720L。 | 3 | 台 |  |  | 1310*710*1970
23 | 推车 | 1、放置蒸车标准盘； 2、材质：优质304不锈钢； 3、四周立管采用30*30*1.0mm不锈钢方管； 4、底层距地100mm，4寸尼龙静音轮，两定向，两转向，转向轮带刹车功能。 | 3 | 台 |  |  | 450*635*1570
24 | 三格售饭柜 | 1、精准控温304不锈钢加热管迅速升温2、三角结构设计，加厚称重板材，安全牢固3、热效高，保温持久，轻松保留食物温度及口感4、大容量储存5、适合多种场所使用6、油渍污渍一擦就净，边角经过磨合防止划伤 | 6 | 台 |  |  | 1500*800*800
25 | 空调 | 匹 数；1.5匹 适用面积；15-23平方 电压(V)；220 压缩机；国产 循环风量；1500m'/h 制冷量W；7500 制热量W；8500 内机噪音；39-52dB(A) | 4 | 台 |  |  | 738*530*331mm
26 | 洗手星 | 1、材质：优质不锈钢，台面厚度1.0mm，星盆厚度1.0mm； 2、不锈钢下水口，具有防反味功能。 | 1 | 台 |  |  | 500*450*600
27 | 机械静电光解复合式集烟罩餐饮业油烟净化一体设备 | 1、本体采用优质不锈钢板材，国标1.0。 2、设备通道式设计，方便拼接安装。单台设备独立控制，整机额定功率1.9-2.4KW。 3、设备自带风幕风帘系统，带新风系统。 4、高清液晶显示屏，触摸按键，同时具备有手势感应器操作开关机。实时工作温度显示;.自带缺相检测，可调节过载保护; AC~220V/AC~380V风机自动识别。 5、烹饪时所产生的油烟气体，被网盘（2000mm规格烟罩不低于5个网盘）屏蔽拦截，并在其离心作用下分离； 6、最后采用UV-C光解净化工艺，对油烟颗粒物、蒸气和气味进行氧化反应。废油回收率高，管道风机不积油，大大降低了风管内因大颗粒废油堆积而引起的火灾隐患。节能环保，油烟排放符合国家排放标准。 | 2 | 台 |  |  | 8079*1500*930
28 | 电热24盆蒸柜推车 | 1、尺寸：1435*650*1580mm，蒸饭量：75kg，可供人数：500-600，蒸饭时间：60分钟，功率：24kw，电压：380V，用电量：24度，盆数：24盆，结构形成：双门双控 | 2 | 台 |  |  | 1435*650*1580mm
29 | 摇锅 | 功率：20KW； 1、板材：采用优质不锈钢板，厚度1.0mm，鹰嘴处>3mm厚，球形锅底，0～90度汤锅可倾斜角度，汤锅全弧形立体加热，火力输 出热值高，加热均匀，加热面积大，带刹车防倾倒； 2、线盘：PPS“齿”形线盘组件，高效聚能稀土磁条； 3、风机：24V双滚珠轴流风机； 4、电磁加热器：专用机芯ADD磁电引擎； 5、显示器：锌合金显示屏，实时显示当前档位、功率、温度和累计用电量，具有中文故障显示功能； 6、高档旋钮磁控开关，数字驱动； | 1 | 台 |  |  | 1600*1250*1280
30 | 刀具消毒柜 | 1、额定电压：220V，额定频率：50Hz，功率：70W 2、外壳采用优质油磨抗指纹不锈钢板，高强度、高硬度有机玻璃嵌入式设计，设有磁性门吸和门锁，锁门功能，所有电器元件均为名牌产品； 4、安全微限开关：在开门时开启而关门时关闭； 5、远程控制功能，可调节定时功能，消毒时间：0-120min； 6、可消毒刀具数量：15把（可适用于中式刀、西式刀等各种厨用刀具） | 1 | 台 |  |  | 460*95*610
31 | 6人餐桌椅 | 1.材质；201材质 2.桌面板材0.6实厚0.5，内衬18毫米密度板，桌面尺寸1600*1450*750 50*50方管 1.2实厚1.05，四腿双梁结构 注塑圆凳面直径300 | 160 | 台 |  |  | 1600*1450*750
合计：