## 扉-1 招标工程量清单扉页
|  | 南陈集镇2026年一事一议财政奖补项目（南林村） |  |  | 工程
招 标 工 程 量 清 单
招 标 人： |  |  | 造价咨询人：
| （单位盖章） |  |  | (单位资质专用章)
法定代表人 或其授权人： |  |  | 法定代表人 或其授权人：
| (签字或盖章) |  |  | (签字或盖章)
编 制 人： |  |  | 复 核 人：
| (造价人员签字盖专用章) |  |  | (造价工程师签字盖专用章)
编 制 时 间： |  |  | 复 核 时 间：
扉-1

## 表-08 分部分项工程和单价措施项目清单与计价表【南陈集镇
分部分项工程和单价措施项目清单与计价表
工程名称：南陈集镇2026年一事一议财政奖补项目（南林村） | [5 empty] | 标段：南陈集镇2026年一事一议财政奖补项目（南林村） |  |  | 第 1 页 共 11 页
序号 | 项目编码 | 项目名称 | 项目特征描述 | 计量单位 | 工程量 |  | 金额（元）
[7 empty] | 综合单价 | 综合合价 |  | 其中：暂估价
高成一组与镇西交界处
1 | 040202001001 | 路床(槽）整形 | 1.路床整形碾压: 放样、挖高填低、推土机整平、找平、碾压、检验、人工配合处理机械碾压不到之处 | m2 | 450
2 | 040101001001 | 挖一般土方 | 1.土壤类别:三类土 2.挖出土方用于回填路肩 | m3 | 95
3 | 040202002001 | 石灰稳定土 | 1、含灰量：12% 2、厚度：10cm | m2 | 450
4 | 040202006001 | 二灰碎石 | 1、二灰碎石 2、厚度：10cm 3、石灰:粉煤灰:碎石=(10:20:70) | m2 | 450
5 | 040203007001 | 水泥混凝土 | 1、C30商品混凝土，抗折强度3.5Mpa，统一使用钢模板 2、厚度：16cm 3、包含切缝等 | m2 | 450
6 | 040205003001 | 路牌（项目公示牌） | 1.材质:砖混基座，50*70*3cm花岗岩贴面（包含刻字，字体颜色甲方现场确定） 2.规格尺寸:全区统一标准规格 | 块 | 1
助餐点东南
本页小计
注：为计取规费等的使用，可在表中增设其中：“定额人工费”。
表—08
分部分项工程和单价措施项目清单与计价表
工程名称：南陈集镇2026年一事一议财政奖补项目（南林村） | [5 empty] | 标段：南陈集镇2026年一事一议财政奖补项目（南林村） |  |  | 第 2 页 共 11 页
序号 | 项目编码 | 项目名称 | 项目特征描述 | 计量单位 | 工程量 |  | 金额（元）
[7 empty] | 综合单价 | 综合合价 |  | 其中：暂估价
7 | 040202001002 | 路床(槽）整形 | 1.路床整形碾压: 放样、挖高填低、推土机整平、找平、碾压、检验、人工配合处理机械碾压不到之处 | m2 | 840
8 | 040101001002 | 挖一般土方 | 1.土壤类别:三类土 2.挖出土方用于回填路肩 | m3 | 175
9 | 040202002002 | 石灰稳定土 | 1、含灰量：12% 2、厚度：10cm | m2 | 840
10 | 040202006002 | 二灰碎石 | 1、二灰碎石 2、厚度：10cm 3、石灰:粉煤灰:碎石=(10:20:70) | m2 | 840
11 | 040203007002 | 水泥混凝土 | 1、C30商品混凝土，抗折强度3.5Mpa，统一使用钢模板 2、厚度：16cm 3、包含切缝等 | m2 | 840
12 | 040205003002 | 路牌（项目公示牌） | 1.材质:砖混基座，50*70*3cm花岗岩贴面（包含刻字，字体颜色甲方现场确定） 2.规格尺寸:全区统一标准规格 | 块 | 1
五组赵绪兵门前道路
13 | 040202001003 | 路床(槽）整形 | 1.路床整形碾压: 放样、挖高填低、推土机整平、找平、碾压、检验、人工配合处理机械碾压不到之处 | m2 | 1300
本页小计
注：为计取规费等的使用，可在表中增设其中：“定额人工费”。
表—08
分部分项工程和单价措施项目清单与计价表
工程名称：南陈集镇2026年一事一议财政奖补项目（南林村） | [5 empty] | 标段：南陈集镇2026年一事一议财政奖补项目（南林村） |  |  | 第 3 页 共 11 页
序号 | 项目编码 | 项目名称 | 项目特征描述 | 计量单位 | 工程量 |  | 金额（元）
[7 empty] | 综合单价 | 综合合价 |  | 其中：暂估价
14 | 040101001003 | 挖一般土方 | 1.土壤类别:三类土 2.挖出土方用于回填路肩 | m3 | 270
15 | 040202002003 | 石灰稳定土 | 1、含灰量：12% 2、厚度：10cm | m2 | 1300
16 | 040202006003 | 二灰碎石 | 1、二灰碎石 2、厚度：10cm 3、石灰:粉煤灰:碎石=(10:20:70) | m2 | 1300
17 | 040203007003 | 水泥混凝土 | 1、C30商品混凝土，抗折强度3.5Mpa，统一使用钢模板 2、厚度：16cm 3、包含切缝等 | m2 | 1300
18 | 040205003003 | 路牌（项目公示牌） | 1.材质:砖混基座，50*70*3cm花岗岩贴面（包含刻字，字体颜色甲方现场确定） 2.规格尺寸:全区统一标准规格 | 块 | 1
四组赵绪兵北侧村庄
19 | 040202001004 | 路床(槽）整形 | 1.路床整形碾压: 放样、挖高填低、推土机整平、找平、碾压、检验、人工配合处理机械碾压不到之处 | m2 | 1100
20 | 040101001004 | 挖一般土方 | 1.土壤类别:三类土 2.挖出土方用于回填路肩 | m3 | 230
21 | 040202002004 | 石灰稳定土 | 1、含灰量：12% 2、厚度：10cm | m2 | 1100
本页小计
注：为计取规费等的使用，可在表中增设其中：“定额人工费”。
表—08
分部分项工程和单价措施项目清单与计价表
工程名称：南陈集镇2026年一事一议财政奖补项目（南林村） | [5 empty] | 标段：南陈集镇2026年一事一议财政奖补项目（南林村） |  |  | 第 4 页 共 11 页
序号 | 项目编码 | 项目名称 | 项目特征描述 | 计量单位 | 工程量 |  | 金额（元）
[7 empty] | 综合单价 | 综合合价 |  | 其中：暂估价
22 | 040202006004 | 二灰碎石 | 1、二灰碎石 2、厚度：10cm 3、石灰:粉煤灰:碎石=(10:20:70) | m2 | 1100
23 | 040203007004 | 水泥混凝土 | 1、C30商品混凝土，抗折强度3.5Mpa，统一使用钢模板 2、厚度：16cm 3、包含切缝等 | m2 | 1100
24 | 040205003004 | 路牌（项目公示牌） | 1.材质:砖混基座，50*70*3cm花岗岩贴面（包含刻字，字体颜色甲方现场确定） 2.规格尺寸:全区统一标准规格 | 块 | 1
教堂
25 | 040202001005 | 路床(槽）整形 | 1.路床整形碾压: 放样、挖高填低、推土机整平、找平、碾压、检验、人工配合处理机械碾压不到之处 | m2 | 550
26 | 040101001005 | 挖一般土方 | 1.土壤类别:三类土 2.挖出土方用于回填路肩 | m3 | 110
27 | 040202002005 | 石灰稳定土 | 1、含灰量：12% 2、厚度：10cm | m2 | 550
28 | 040202006005 | 二灰碎石 | 1、二灰碎石 2、厚度：10cm 3、石灰:粉煤灰:碎石=(10:20:70) | m2 | 550
本页小计
注：为计取规费等的使用，可在表中增设其中：“定额人工费”。
表—08
分部分项工程和单价措施项目清单与计价表
工程名称：南陈集镇2026年一事一议财政奖补项目（南林村） | [5 empty] | 标段：南陈集镇2026年一事一议财政奖补项目（南林村） |  |  | 第 5 页 共 11 页
序号 | 项目编码 | 项目名称 | 项目特征描述 | 计量单位 | 工程量 |  | 金额（元）
[7 empty] | 综合单价 | 综合合价 |  | 其中：暂估价
29 | 040203007005 | 水泥混凝土 | 1、C30商品混凝土，抗折强度3.5Mpa，统一使用钢模板 2、厚度：16cm 3、包含切缝等 | m2 | 550
30 | 040205003005 | 路牌（项目公示牌） | 1.材质:砖混基座，50*70*3cm花岗岩贴面（包含刻字，字体颜色甲方现场确定） 2.规格尺寸:全区统一标准规格 | 块 | 1
高成2组
31 | 040202001006 | 路床(槽）整形 | 1.路床整形碾压: 放样、挖高填低、推土机整平、找平、碾压、检验、人工配合处理机械碾压不到之处 | m2 | 275
32 | 040101001006 | 挖一般土方 | 1.土壤类别:三类土 2.挖出土方用于回填路肩 | m3 | 55
33 | 040202002006 | 石灰稳定土 | 1、含灰量：12% 2、厚度：10cm | m2 | 275
34 | 040202006006 | 二灰碎石 | 1、二灰碎石 2、厚度：10cm 3、石灰:粉煤灰:碎石=(10:20:70) | m2 | 275
35 | 040203007006 | 水泥混凝土 | 1、C30商品混凝土，抗折强度3.5Mpa，统一使用钢模板 2、厚度：16cm 3、包含切缝等 | m2 | 275
本页小计
注：为计取规费等的使用，可在表中增设其中：“定额人工费”。
表—08
分部分项工程和单价措施项目清单与计价表
工程名称：南陈集镇2026年一事一议财政奖补项目（南林村） | [5 empty] | 标段：南陈集镇2026年一事一议财政奖补项目（南林村） |  |  | 第 6 页 共 11 页
序号 | 项目编码 | 项目名称 | 项目特征描述 | 计量单位 | 工程量 |  | 金额（元）
[7 empty] | 综合单价 | 综合合价 |  | 其中：暂估价
36 | 040205003006 | 路牌（项目公示牌） | 1.材质:砖混基座，50*70*3cm花岗岩贴面（包含刻字，字体颜色甲方现场确定） 2.规格尺寸:全区统一标准规格 | 块 | 1
沈庄内部
37 | 040202001007 | 路床(槽）整形 | 1.路床整形碾压: 放样、挖高填低、推土机整平、找平、碾压、检验、人工配合处理机械碾压不到之处 | m2 | 210
38 | 040101001007 | 挖一般土方 | 1.土壤类别:三类土 2.挖出土方用于回填路肩 | m3 | 45
39 | 040202002007 | 石灰稳定土 | 1、含灰量：12% 2、厚度：10cm | m2 | 210
40 | 040202006007 | 二灰碎石 | 1、二灰碎石 2、厚度：10cm 3、石灰:粉煤灰:碎石=(10:20:70) | m2 | 210
41 | 040203007007 | 水泥混凝土 | 1、C30商品混凝土，抗折强度3.5Mpa，统一使用钢模板 2、厚度：16cm 3、包含切缝等 | m2 | 210
42 | 040205003007 | 路牌（项目公示牌） | 1.材质:砖混基座，50*70*3cm花岗岩贴面（包含刻字，字体颜色甲方现场确定） 2.规格尺寸:全区统一标准规格 | 块 | 1
本页小计
注：为计取规费等的使用，可在表中增设其中：“定额人工费”。
表—08
分部分项工程和单价措施项目清单与计价表
工程名称：南陈集镇2026年一事一议财政奖补项目（南林村） | [5 empty] | 标段：南陈集镇2026年一事一议财政奖补项目（南林村） |  |  | 第 7 页 共 11 页
序号 | 项目编码 | 项目名称 | 项目特征描述 | 计量单位 | 工程量 |  | 金额（元）
[7 empty] | 综合单价 | 综合合价 |  | 其中：暂估价
林圩中心路北段
43 | 040202001008 | 路床(槽）整形 | 1.路床整形碾压: 放样、挖高填低、推土机整平、找平、碾压、检验、人工配合处理机械碾压不到之处 | m2 | 645
44 | 040101001008 | 挖一般土方 | 1.土壤类别:三类土 2.挖出土方用于回填路肩 | m3 | 135
45 | 040202002008 | 石灰稳定土 | 1、含灰量：12% 2、厚度：10cm | m2 | 645
46 | 040202006008 | 二灰碎石 | 1、二灰碎石 2、厚度：10cm 3、石灰:粉煤灰:碎石=(10:20:70) | m2 | 645
47 | 040203007008 | 水泥混凝土 | 1、C30商品混凝土，抗折强度3.5Mpa，统一使用钢模板 2、厚度：16cm 3、包含切缝等 | m2 | 645
48 | 040205003008 | 路牌（项目公示牌） | 1.材质:砖混基座，50*70*3cm花岗岩贴面（包含刻字，字体颜色甲方现场确定） 2.规格尺寸:全区统一标准规格 | 块 | 1
双林路路灯
本页小计
注：为计取规费等的使用，可在表中增设其中：“定额人工费”。
表—08
分部分项工程和单价措施项目清单与计价表
工程名称：南陈集镇2026年一事一议财政奖补项目（南林村） | [5 empty] | 标段：南陈集镇2026年一事一议财政奖补项目（南林村） |  |  | 第 8 页 共 11 页
序号 | 项目编码 | 项目名称 | 项目特征描述 | 计量单位 | 工程量 |  | 金额（元）
[7 empty] | 综合单价 | 综合合价 |  | 其中：暂估价
49 | 030412007001 | 一般路灯 | 一、光伏组件：型号、规格：100瓦，数量：1块 参数要求：光电转换效率 18.5%以上、稳定性好。使用寿命达 15年以上； 二、光 源：型号、规格：120瓦，数量：1块 参数要求：1、在同样亮度下，耗电量仅为普通白炽灯的 1/10.寿命可达五万小时。2、稳定性能高:采用限流、稳流多方面保护，可靠性高，单颗芯片 180LM/W.3、热耗低、光衰小:采用铝基 PCB 板焊接工艺，导热性能极强。 三、控制器：型号、规格：10-12h，数量：1个 参数要求：时控+光控，防过充电、过放电保护，在-30℃到50℃天气下能正常工作，具有温度补偿功能，轻松实现365天不灭灯。 四、电池：型号、规格：80AH 数量：1只 参数要求：1、微光 | 套 | 100
本页小计
注：为计取规费等的使用，可在表中增设其中：“定额人工费”。
表—08
分部分项工程和单价措施项目清单与计价表
工程名称：南陈集镇2026年一事一议财政奖补项目（南林村） | [5 empty] | 标段：南陈集镇2026年一事一议财政奖补项目（南林村） |  |  | 第 9 页 共 11 页
序号 | 项目编码 | 项目名称 | 项目特征描述 | 计量单位 | 工程量 |  | 金额（元）
[7 empty] | 综合单价 | 综合合价 |  | 其中：暂估价
本页小计
充电，提高充电效率，对单组电芯均衡充电2、智能运算，检测充放电比例确保阴雨天正常亮灯3、智能匹配，提高负载光源效率,4、365 天不灭灯，质保五年。5、实时读取，现场实时智能读取工作状态和写入工作参数6、自动激活，可实现过充过放保护功能自动激活 五、灯具：型号、规格：暖光，款式需经甲方确认，数量：1只 参数要求：1、外形设计美观大方及带有 LED 光源专用的散热器散热性强。 2、散热器采用特殊加工工艺，经过特殊处理和设计确保卓越的散热性能。3、透光罩使用高性能的钢化玻璃材料耐高温，透光率高，防眩光。 六、杆内线：数量：1套 参数要求：配置太阳能路灯使用的标准专用电线，具有
本页小计
注：为计取规费等的使用，可在表中增设其中：“定额人工费”。
表—08
分部分项工程和单价措施项目清单与计价表
工程名称：南陈集镇2026年一事一议财政奖补项目（南林村） | [5 empty] | 标段：南陈集镇2026年一事一议财政奖补项目（南林村） |  |  | 第 10 页 共 11 页
序号 | 项目编码 | 项目名称 | 项目特征描述 | 计量单位 | 工程量 |  | 金额（元）
[7 empty] | 综合单价 | 综合合价 |  | 其中：暂估价
耐高温和低温，防腐烂外皮护套。 七、灯杆：型号、规格：8m，数量：1 参数要求：总高8米(太阳板至地面高度)采用Q235，3.0mm 铁板卷压制造,无环缝焊接，静电喷塑，高温烘烤，防腐处理。 八、太阳能板支架：静电高温热镀锌整体喷塑 九、亮灯时间12小时以上 十、地埋件：型号、规格：260#，数量：1 套、参数要求：采用优质地脚螺栓制作，牢固耐用。 十一、土方开挖及其他土方问题根据现场实际情况，投标人自行综合考虑，结算不调整。 十二、砼基础采用C30混凝土，60*60*100cm。
分部分项合计
措施项目
50 | 041106001001 | 大型机械设备进出场及安拆 |  | 项 | 1
单价措施合计
本页小计
注：为计取规费等的使用，可在表中增设其中：“定额人工费”。
表—08
分部分项工程和单价措施项目清单与计价表
工程名称：南陈集镇2026年一事一议财政奖补项目（南林村） | [5 empty] | 标段：南陈集镇2026年一事一议财政奖补项目（南林村） |  |  | 第 11 页 共 11 页
合 计
注：为计取规费等的使用，可在表中增设其中：“定额人工费”。
表—08

## 表-11 总价措施项目清单与计价表【南陈集镇2026年一事
总价措施项目清单与计价表
工程名称：南陈集镇2026年一事一议财政奖补项目（南林村） |  |  |  | 标段：南陈集镇2026年一事一议财政奖补项目（南林村） |  |  |  | 第 1 页 共 2 页
序号 | 项目编码 | 项目名称 | 计算基础 |  | 费率 (%) | 金额 (元) | 调整 费率 (%) |  | 调整后 金额(元) | 备注
1 | 041109001001 | 安全文明施工费
1.1 | 1.1 | 基本费 | 分部分项合计+技术措施项目合计-分部分项设备费-技术措施项目设备费 |  | 1.5
1.2 | 1.2 | 增加费 | 分部分项合计+技术措施项目合计-分部分项设备费-技术措施项目设备费 |  | 0
1.3 | 1.3 | 扬尘污染防治增加费 | 分部分项合计+技术措施项目合计-分部分项设备费-技术措施项目设备费 |  | 0.31
2 | 041109010001 | 按质论价 | 分部分项合计+技术措施项目合计-分部分项设备费-技术措施项目设备费 |  | 0
3 | 041109002001 | 夜间施工 | 分部分项合计+技术措施项目合计-分部分项设备费-技术措施项目设备费
4 | 041109003001 | 二次搬运 | 分部分项合计+技术措施项目合计-分部分项设备费-技术措施项目设备费
5 | 041109004001 | 冬雨季施工 | 分部分项合计+技术措施项目合计-分部分项设备费-技术措施项目设备费
6 | 041109006001 | 地上、地下设施、建筑物的临时保护设施 | 分部分项合计+技术措施项目合计-分部分项设备费-技术措施项目设备费
7 | 041109007001 | 已完工程及设备保护 | 分部分项合计+技术措施项目合计-分部分项设备费-技术措施项目设备费
8 | 041109008001 | 临时设施 | 分部分项合计+技术措施项目合计-分部分项设备费-技术措施项目设备费
9 | 041109009001 | 赶工措施 | 分部分项合计+技术措施项目合计-分部分项设备费-技术措
编制人（造价人员）： |  |  |  | 复核人（造价工程师）：
表-11
总价措施项目清单与计价表
工程名称：南陈集镇2026年一事一议财政奖补项目（南林村） |  |  |  | 标段：南陈集镇2026年一事一议财政奖补项目（南林村） |  |  |  | 第 2 页 共 2 页
序号 | 项目编码 | 项目名称 | 计算基础 |  | 费率 (%) | 金额 (元) | 调整 费率 (%) |  | 调整后 金额(元) | 备注
施项目设备费
10 | 041109011001 | 建筑工人实名制 | 分部分项合计+技术措施项目合计-分部分项设备费-技术措施项目设备费
11 | 041109012001 | 特殊施工降效 | 分部分项合计+技术措施项目合计-分部分项设备费-技术措施项目设备费
12 | 041109013001 | 交通组织维护 | 分部分项合计+技术措施项目合计-分部分项设备费-技术措施项目设备费
13 | 041109014001 | 协管费 | 分部分项合计+技术措施项目合计-分部分项设备费-技术措施项目设备费
14 | 041109015001 | 智慧工地费用 | 分部分项合计+技术措施项目合计-分部分项设备费-技术措施项目设备费
合 计
编制人（造价人员）： |  |  |  | 复核人（造价工程师）：
表-11

## 表-13 规费、税金项目清单与计价表【南陈集镇2026年一
规费、税金项目清单与计价表
工程名称：南陈集镇2026年一事一议财政奖补项目（南林村） |  |  | 标段：南陈集镇2026年一事一议财政奖补项目（南林村） |  | 第 1 页 共 1 页
序号 | 项目名称 | 计算基础 |  | 计算基数 |  | 计算费率(%) | 金额(元)
1 | 规费 | 社会保险费+住房公积金+环境保护税
1.1 | 社会保险费 | 分部分项工程+措施项目+其他项目-分部分项设备费-技术措施项目设备费 |  |  |  | 2
1.2 | 住房公积金 | 分部分项工程+措施项目+其他项目-分部分项设备费-技术措施项目设备费 |  |  |  | 0.34
1.3 | 环境保护税 | 分部分项工程+措施项目+其他项目-分部分项设备费-技术措施项目设备费 |  |  |  | 0.1
2 | 税金 | 分部分项工程+措施项目+其他项目+规费-(甲供材料费+甲供主材费+甲供设备费)/1.01 |  |  |  | 9
合 计
表—13