## 厨房设备价格清单
深圳路小学食堂设施设备清单
编号 | 设备名称 | 技术参数 | 数量 | 单位 | 单价 | 金额 | 规格型号
1 | 灭蝇灯 | 1、功率；40w 2、能有效的吸引蚊蝇靠近高压网进行电击，高压网利用先进的安全升压技术； 3、耗电少，无毒无味，无需药剂的环保产品。 | 2 | 个 |  |  | 40W
2 | 电子磅秤 | 1.量程：150kg;交直流两用，采用LED数码显示，可充电 | 2 | 台 |  |  | 300kg
3 | 双层工作台（圆腿） | 1、材质：优质304不锈钢，台面厚度1.0mm下衬不低于15mm厚的防火防潮密度板； 2、下层板厚度1.0mm； 3、台面及层板下部焊接1.0mm厚不锈钢槽型加强筋加固； 4、立柱采用Φ48*1.0mm不锈钢管制作，下配不锈钢可调子弹脚。 | 1 | 台 |  |  | 1800*800*800
4 | 四层平板货架 | 1、整体不锈钢制作； 2、层板优质不锈钢制造，厚度1.0mm，加强筋1.2mm； 3、立柱φ50*1.0mm不锈钢圆管，配可调式子弹脚。 | 1 | 个 |  |  | 1500*500*1600
5 | 平板车 | 1、优质不锈钢制造； 2、板材厚度1.0mm； 3、配4寸聚胺脂耐磨万向脚轮。 | 5 | 个 |  |  | 500*704*750
6 | 空调 | 1、空调匹数：3匹，一级能效，冷暖电辅，空调技术全直流变频 2、额定制冷量：7300W，额定制冷率：1960W，额定制热量：9770W，额定制热功率：2930W。 | 1 | 台 |  |  | 1081*250*325
7 | 九门更衣柜 | 1、采用优质冷轧钢板，柜体采用静电喷塑设备做过磷化和防锈处理； 2、柜内层板厚度1.0mm； 3、带卡片插口、防水透气孔，欧式重力调节脚； 4、9门分别带锁具； 5、压死边工艺，便于清理，防止割手。 | 3 | 个 |  |  | 900*390*1800
8 | 干手器 | 1、材质：ABS工程塑料； 2、功率/电压：1200W/220V，防水等级IPX1，干手时间：7~12秒；噪音：约65dB(A)；温度：65℃±15℃。 | 2 | 台 |  |  | 156*176*207
9 | 洗手星 | 1、材质：优质3不锈钢，台面厚度1.0mm，星盆厚度1.0mm； 2、不锈钢下水口，具有防反味功能。 | 2 | 台 |  |  | 500*450*600
10 | 紫外线消毒灯 | 1、功率；40W 2、具有杀菌消毒功能。 | 2 | 个 |  |  | 40W
11 | 米面架 | 1、优质304不锈钢制造； 2、围挡50*25mm不锈钢方管，厚度1.0mm； 3、插入式排挡； 4、立柱50*50mm不锈钢方管，厚度1.0mm，配套脚。 | 4 | 个 |  |  | 800*400*200
12 | 四层平板货架 | 1、整体不锈钢制作； 2、层板优质不锈钢制造，厚度1.0mm，加强筋1.2mm； 3、立柱φ50*1.0mm不锈钢圆管，配可调式子弹脚。 | 3 | 个 |  |  | 1500*500*1600
13 | 米面架 | 1、优质304不锈钢制造； 2、围挡50*25mm不锈钢方管，厚度1.0mm； 3、插入式排挡； 4、立柱50*50mm不锈钢方管，厚度1.0mm，配套脚。 | 4 | 个 |  |  | 800*400*200
14 | 四层平板货架 | 1、整体不锈钢制作； 2、层板优质不锈钢制造，厚度1.0mm，加强筋1.2mm； 3、立柱φ50*1.0mm不锈钢圆管，配可调式子弹脚。 | 3 | 个 |  |  | 1500*500*1600
15 | 洗地龙头 | 1、软管为耐折复合材料，耐高压； 2、软管可自动回卷，告别传统软管冲洗后满地乱缠的情况； 3、洗地龙头软管长度10米； | 1 | 个 |  |  | 10m
16 | 多功能切菜机 | 1.额定电压：220V；电功率：3Kw；额定功率：50Hz; 2.产量:800-1000公斤/小时；重量约:160kg 3.刀盘规格选配：切丝切片2-8mm；切丁 | 1 | 台 |  |  | 220V/3KW
17 | 超声波洗菜机 | 1、具有：清洗、除菌等功能。 2、360度全方位清洗，特别适合清洗中餐餐具，中餐油腻重碗又深，普通洗碗机很难洗干净。超声波洗碗机由于液体分子的振动可以绕到深碗内，不存在清洗不到的死角。 3、超声波清洗对不规则大面积、狭缝、细孔、沟槽之类的表面高质要 求特别有效。 4、不需用专用洗涤剂:传统洗碗机主要靠专用洗涤剂的化学清洗作用，而超声波洗碗机原则上可不用洗涤剂。加入洗洁精除油更快。 5、耗水量少，功耗小，以水或有机溶剂代替传统的燃油类清洗剂，降低清洗成本. 6、超声波洗碗机结构简单、使用寿命长。独特的超声波转换电路，优质的超声波换能器件，保证了使用寿命及工作的稳定性。 7、均采用不锈钢板制造，整体不锈钢结构设计，符合卫生标准。 8、超声波洗碗机具有除菌的作用，主要利用超声波的超声强度、频率、作用时间对伤寒杆菌、葡萄球菌、部分链球菌及大肠杆菌等进行强烈杀伤打击。 9、电压:220v，功率/6KW，水箱容量:240L，清洗量1600+件/小小时 | 1 | 台 |  |  | 1500*800*800
18 | 根茎类蔬菜去皮清洗机 | 1、主要适合瓜薯类蔬菜以及水果的清洗及脱皮功能； 2、单翻物料设计先进，效率高运转稳； 3、添加上盖防止果皮水滴飞溅； 4、 带减速机电机； 5、防油耐磨电线； 6、毛刷滚筒易更换。 | 1 | 台 |  |  | 1800*760*800
19 | 薯仔脱皮机 | 1、采用不锈钢制造，圆桶内壁喷厚实的金刚砂。 2、用于土豆、地瓜、芋头等圆形蔬菜的脱皮，机器采用离心旋转和摩擦脱皮，脱皮干净、果肉小，效率高，脱皮的同时进行清新，并且脱出来的废渣皮屑和污水自动排出，干净卫生。 2、产量：300KG/H。 | 1 | 台 |  |  | 300KG/H
20 | 双层工作台（圆腿） | 1、材质：优质304不锈钢，台面厚度1.0mm下衬不低于15mm厚的防火防潮密度板； 2、下层板厚度1.0mm； 3、台面及层板下部焊接1.0mm厚不锈钢槽型加强筋加固； 4、立柱采用Φ48*1.0mm不锈钢管制作，下配不锈钢可调子弹脚。 | 3 | 台 |  |  | 1800*800*800
21 | 四层平板货架 | 1、整体不锈钢制作； 2、层板优质不锈钢制造，厚度1.0mm，加强筋1.2mm； 3、立柱φ50*1.0mm不锈钢圆管，配可调式子弹脚。 | 3 | 个 |  |  | 1500*500*1600
22 | 大单星水池 | 1、采用不锈钢板材； 2、台面及水斗304不锈钢制造，厚度1.0mm，横衬25×1.0mm，柜脚为38×1.0mm 不锈钢管，配不锈钢调节脚、落水口、残渣滤网； 3、带拉弯水龙头。 | 5 | 个 |  |  | 1000*700*800
23 | 台式混水龙头 | 1、座台式双孔双温，低铅铜铸造，表面抛光镀铬处理。 2、配优质陶瓷阀芯一字型手柄； 3、平颈水嘴，360度可旋转。 | 5 | 个 |  |  | 315*345*253
24 | 紫外线消毒灯 | 1、功率；40W 2、具有广普杀菌消毒功能。 | 1 | 个 |  |  | 40W
25 | 灭蝇灯 | 1、功率；40w 2、能有效的吸引蚊蝇靠近高压网进行电击，高压网利用先进的安全升压技术； 3、耗电少，无毒无味，无需药剂的环保产品。 | 2 | 个 |  |  | 40W
26 | 冲孔式明沟盖板 | 1.不锈钢板材1.0mm，不怕油水雨水酸碱腐蚀，不易生锈,防锈力、防滑强， | 9 | 米 |  |  | 600*300*20
27 | 空调 | 1、空调匹数：3匹，一级能效，冷暖电辅，空调技术全直流变频 2、额定制冷量：7300W，额定制冷率：1960W，额定制热量：9770W，额定制热功率：2930W。 | 1 | 台 |  |  | 1081*250*325
28 | 洗地龙头 | 1、软管为耐折复合材料，耐高压； 2、软管可自动回卷，告别传统软管冲洗后满地乱缠的情况； 3、洗地龙头软管长度10米； | 1 | 个 |  |  | 10m
29 | 双层工作台（圆腿） | 1、材质：优质304不锈钢，台面厚度1.0mm下衬不低于15mm厚的防火防潮密度板； 2、下层板厚度1.0mm； 3、台面及层板下部焊接1.0mm厚不锈钢槽型加强筋加固； 4、立柱采用Φ48*1.0mm不锈钢管制作，下配不锈钢可调子弹脚。 | 3 | 台 |  |  | 1800*800*800
30 | 锯骨机 | 1、功率2200W，锯轮直径300mm，电压220V，锯条长度2400mm； 2、材质：不锈钢； 3、切割厚度0-250mm，切割高度0-350mm，生产能力200-1000千克。 | 1 | 台 |  |  | 700*600*1400
31 | 绞切肉机 | 1.电功率：1100W 220V/50HZ 2.生产能力：切片500Kg/h 绞肉300Kg/h 3.机身采用不锈钢材质打造，结构紧凑、无尖角. | 1 | 台 |  |  | 630*430*800
32 | 电开水器 | 1、安全卫生-智能程序控制，保证全过程取用100%开水，无生水混合； 2、节能快速-水流控制程序，安全可靠。分层进水，分层加热，快速供水。整体发泡保温，节能环保；清洁方便-侧面大口径排污，便于保养、维修； 3、功率12kw/380v | 1 | 台 |  |  | 605*535*1500
33 | 四层平板货架 | 1、采用不锈钢板材； 2、台面及水斗304不锈钢制造，厚度1.0mm，横衬25×1.0mm，柜脚为38×1.0mm 不锈钢管，配不锈钢调节脚、落水口、残渣滤网； 3、带拉弯水龙头。 | 3 | 个 |  |  | 1500*500*1600
34 | 双层工作台（圆腿） | 1、材质：优质304不锈钢，台面厚度1.0mm下衬不低于15mm厚的防火防潮密度板； 2、下层板厚度1.0mm； 3、台面及层板下部焊接1.0mm厚不锈钢槽型加强筋加固； 4、立柱采用Φ48*1.0mm不锈钢管制作，下配不锈钢可调子弹脚。 | 1 | 台 |  |  | 700*700*800
35 | 大单星盆台 | 1、材质：优质304不锈钢，厚度1.0mm，星盆一次冲压成型，配提篮式不锈钢下水器，具有拦渣功能、防反味功能； 2、立柱采用Φ43*1.0mm不锈钢圆管，配不锈钢可调子弹脚； 3、星盆横撑及脚横撑采用Φ25*1.0mm不锈钢管； 4、焊接部位全部满焊精工设计，焊丝拉丝纹路一致，焊点整齐光滑无毛刺，美观大方，工艺为折边部位免死边不伤手。 | 4 | 个 |  |  | 1000*700*800
36 | 台式混水龙头 | 1、座台式双孔双温，低铅铜铸造，表面抛光镀铬处理。 2、配优质陶瓷阀芯一字型手柄； 3、平颈水嘴，360度可旋转。 | 4 | 个 |  |  | 315*345*253
37 | 冷藏四门高身柜 | 1.冷藏：+1℃～+8℃ 功率：350W，总容积:大于等于960L，能效一级。 2.优质不锈钢部材质，外箱体材料为0.5mm，内箱体材料为0.4mm， 3.温控选用触摸显示屏，脚轮、调节脚可高低，内置3层搁物架，每层承重量达到40Kg。 4、机组外置，不占用箱内容积和影响使用； 5、门采用弹簧复位门铰链及TPE门封，比传统PVC材质在低温下不变形和硬化； | 1 | 台 |  |  | 1220*775*1965
38 | 紫外线消毒灯 | 1、功率；40W 2、具有广普杀菌消毒功能。 | 1 | 个 |  |  | 40W
39 | 灭蝇灯 | 1、功率；40w 2、能有效的吸引蚊蝇靠近高压网进行电击，高压网利用先进的安全升压技术； 3、耗电少，无毒无味，无需药剂的环保产品。 | 2 | 个 |  |  | 40W
40 | 冲孔式明沟盖板 | 1、不锈钢板材1.0mm，不怕油水雨水酸碱腐蚀，不易生锈,防锈力、防滑强。 | 10 | 米 |  |  | 600*300*20
41 | 空调 | 1、空调匹数：3匹，一级能效，冷暖电辅，空调技术全直流变频 2、额定制冷量：7300W，额定制冷率：1960W，额定制热量：9770W，额定制热功率：2930W。 | 1 | 台 |  |  | 1081*250*325
42 | 厨房灭火系统（双瓶） | 1.工作温度：4-55℃ 2.最高工作压力：13Mpa 3.自动切换时间：≤3秒 4.喷嘴工作压力：0.24MPa 5.灭火剂保质期：8年 6.药剂喷洒时间：13-15秒 7.灭火时间：3-5秒 8.外形尺寸：520*200*600mm (长x宽x高) 9.重量：34kg | 1 | 个 |  |  | 520*200*600mm
43 | 洗地龙头 | 1、软管为耐折复合材料，耐高压； 2、软管可自动回卷，告别传统软管冲洗后满地乱缠的情况； 3、洗地龙头软管长度10米； | 1 | 个 |  |  | 10m
44 | 双层工作台（圆腿） | 1、材质：优质304不锈钢，台面厚度1.0mm下衬不低于15mm厚的防火防潮密度板； 2、下层板厚度1.0mm； 3、台面及层板下部焊接1.0mm厚不锈钢槽型加强筋加固； 4、立柱采用Φ48*1.0mm不锈钢管制作，下配不锈钢可调子弹脚。 | 6 | 台 |  |  | 1800*800*800
45 | 120型上翻门万能组合消毒柜 | 额定电压/频率：220V/50Hz，功率：2.5KW 1、板材：油膜无指纹不锈钢板，玻璃门； 2、旋钮机械控制，多档位调节，操作方便； 3、毛巾区域、刀具区域、砧板区域，消毒方式：紫外线+臭氧； 4、大视野对开玻璃门设计。 5、消毒温度：≤75℃； 6、消毒时间：0-60min。 7.额定电压/频率：220V/50Hz，功率：2.5KW | 1 | 台 |  |  | 1200*600*1800
46 | 炉拼台 | 1、优质304不锈钢制造； 2、要求台面1.0mm，下置格栅型层板； 3、台面加强处理，下衬加强筋1.0mm； 4、立柱为Φ38×1.0mm，配子弹调节脚。 | 5 | 个 |  |  | 400*1100*1250
47 | 炉拼台 | 1、优质304不锈钢制造； 2、要求台面1.0mm，下置格栅型层板； 3、台面加强处理，下衬加强筋1.0mm； 4、立柱为Φ38×1.0mm，配子弹调节脚。 | 1 | 个 |  |  | 300*1100*1250
48 | 电磁大锅灶 | 1、炉面板为厚度1.2mm不锈钢板材,侧板及其他板材厚度为1.0mm不锈钢板材； 2、配置为直径800mm反边锅； 3、电源：20KW/380V机芯； 4、原装驱动芯片，保护功能更完善，具有过流、过载、短路保护功能。 5、主板为贴片，生产工艺更精，结构设计更美观，集成度更高。 6、直流风机，无漏电隐患，转速更快，功率更小，耗能更低，散热效果更好，稳定性更强。 7、采用霍尔传感技术，加热功率实时显示，检测更精准； 9、开关为滑杆磁控开关,能够精确化控温、经久耐用; 10、显示屏显示尺寸165mm*90mm+/-5mm，显示屏能够显示电磁灶实时功率、线盘的实时温度； 11、机芯壳是使用高密度防火ABS抽粒料材质的塑料材质，能有效防止触电漏电。 | 3 | 台 |  |  | 1200*1200*1250
49 | 单头单尾电磁炉 | 1、功率：15KW/380V 2、整机采用框架式承重结构3、明火仿真控制技术，加热面积大、加热均匀，能根据锅具材质移动速度、温度、位置调整输出达到最佳火力，; 4、ADD 磁电引擎，数字驱动、多级防护，机芯稳定性高;5、全封闭机芯，喇叭形隧道散热风道设计，散热快，电子器件与风道完全隔离，避免油烟、水汽侵蚀电路； 6、PPS“齿”形线盘组件，高效聚能稀土磁条，磁场分布均匀、发热低、损耗小、不偏火、不烧线盘; 7、LED 彩色数码显示屏，实时显示当前档位、功率、温度和累计用电量，具有中文故障显示功能8、>6mm 厚耐撞击微晶板，直径>500mm，坚固耐用; 9、立体三防结构设计，防水、防油烟、防虫; 后 10、合金材质火力调节把手。 | 1 | 台 |  |  | 1100*1000*800
50 | 紫外线消毒灯 | 1、电压/功率：220V/30W 2、适用面积：5-40㎡ 3、石英管状玻璃外壳，发射短波紫外线辐射，200-400nm(UV-C)，具有杀菌的作用，玻璃会把产生臭氧的波长为185nm的辐射过滤掉。 | 1 | 个 |  |  | 40W
51 | 灭蝇灯 | 1、功率；40w 2、能有效的吸引蚊蝇靠近高压网进行电击，高压网利用先进的安全升压技术； 3、耗电少，无毒无味，无需药剂的环保产品。 | 1 | 个 |  |  | 40W
52 | 冲孔式明沟盖板 | 1、不锈钢板材1.0mm，不怕油水雨水酸碱腐蚀，不易生锈,防锈力强。 | 12 | 米 |  |  | 600*300*20
53 | 空调 | 1、空调匹数：3匹，一级能效，冷暖电辅，空调技术全直流变频 2、额定制冷量：7300W，额定制冷率：1960W，额定制热量：9770W，额定制热功率：2930W。 | 1 | 台 |  |  | 1081*250*325
54 | 双头电磁矮汤炉 | 功率：20KW； 1、板材：采用优质不锈钢板，厚度1.0mm，鹰嘴处>3mm厚，球形锅底，0～90度汤锅可倾斜角度，汤锅全弧形立体加热，火力输 出热值高，加热均匀，加热面积大，带刹车防倾倒； 2、线盘：PPS“齿”形线盘组件，高效聚能稀土磁条； 3、风机：24V双滚珠轴流风机； 4、电磁加热器：专用机芯ADD磁电引擎； 5、显示器：锌合金显示屏，实时显示当前档位、功率、温度和累计用电量，具有中文故障显示功能； 6、高档旋钮磁控开关，数字驱动； | 1 | 台 |  |  | 1200*700*1250
55 | 双星盆台 | 1、采用不锈钢板材； 2、台面及水斗304不锈钢制造，厚度1.0mm，横衬25×1.0mm，柜脚为38×1.0mm 不锈钢管，配不锈钢调节脚、落水口、残渣滤网； 3、带拉弯水龙头。 | 1 | 个 |  |  | 1400*700*800
56 | 台式混水龙头 | 1、座台式双孔双温，低铅铜铸造，表面抛光镀铬处理。 2、配优质陶瓷阀芯一字型手柄； 3、平颈水嘴，360度可旋转。 | 2 | 个 |  |  | 315*345*253
57 | 双层工作台（圆腿） | 1、材质：优质304不锈钢，台面厚度1.0mm下衬不低于15mm厚的防火防潮密度板； 2、下层板厚度1.0mm； 3、台面及层板下部焊接1.0mm厚不锈钢槽型加强筋加固； 4、立柱采用Φ48*1.0mm不锈钢管制作，下配不锈钢可调子弹脚。 | 2 | 台 |  |  | 1800*800*800
58 | 可倾式汤炉 | 1、优质不锈钢制作； 2、内外锅体均为多3mm 厚304钢板，支架为不锈钢材质； 3、功率：18KW/380V； 4、锅体旋转可倾，出料清洗方便； 5、夹套结构，半球形锅体，换热面积大，加热速度快，高效节能； 6、锅内容积:300L | 2 | 台 |  |  | 1600*1250*1280
59 | 双门蒸饭柜（电热、带盘） | 1、优质不锈钢制作，厚度国标1.0mm； 2、内胆及加热管采用不锈钢制作； 3、具备时间和温度调节功能； 4、自动进水，配置缺水保护模块； 5、功率：24KW/380V； 6、整机通过IPX6级防水等级测试，四面可直接喷淋； 7、性能稳定，寿命持久； 8、宽电压设计，实用各类电网电压需求； | 3 | 台 |  |  | 1400*650*1700
60 | 紫外线消毒灯 | 1、功率；40W 2、具有广普杀菌消毒功能。 | 1 | 个 |  |  | 40W
61 | 灭蝇灯 | 1、功率；40w 2、能有效的吸引蚊蝇靠近高压网进行电击，高压网利用先进的安全升压技术； 3、耗电少，无毒无味，无需药剂的环保产品。 | 1 | 个 |  |  | 40W
62 | 冲孔式明沟盖板 | 1.不锈钢板材1.0mm，不怕油水雨水酸碱腐蚀，不易生锈,防锈力、防滑强， | 2 | 米 |  |  | 600*300*20
63 | 普通保温台 | 1、水斗采用不锈钢板材，厚1.0mm；台面是冲孔304不锈钢板，立柱：方管38mm×38mm不锈钢方管制作，配不锈钢调节脚； 2、电源 220V/3kW，自动控温；配可调节子弹脚。 | 3 | 台 |  |  | 1500*700*800
64 | 保温饭汤桶车 | 1、不锈钢材质，1.0mm不锈钢板焊接制作；工艺精湛，耐脏易清洁； 2、整体拉伸内胆，角度圆润，清洁无死角； 3、温度精确可调，适应不同食物的保温要求； 4、设有自动保护功能，食物和设备双重安全； 5、电压：220V，功率：1.5KW。 | 5 | 个 |  |  | 600*600*800
65 | 三层餐车 | 1、优质不锈钢制造； 2、板材厚度1.0mm； 3、配4寸聚胺脂耐磨万向脚轮。 | 5 | 个 |  |  | 500*700*850
66 | 紫外线消毒灯 | 1、功率；40W 2、具有广普杀菌消毒功能。 | 2 | 个 |  |  | 40W
67 | 灭蝇灯 | 1、功率；40w 2、能有效的吸引蚊蝇靠近高压网进行电击，高压网利用先进的安全升压技术； 3、耗电少，无毒无味，无需药剂的环保产品。 | 2 | 个 |  |  | 40W
68 | 单门留样柜 | 1、品牌压缩机，内外优质不锈钢板材，铜管蒸发器；采用环戊烷发泡料，60mm厚高密度发泡层，R404或AR134A环保制冷剂，容积：200L，标配三层搁物架，标准轮脚，电压/频率220V/50HZ，自动回归铰链门，可拆卸门封条，内箱底部圆角设计易清洗，中梁带发热丝； 2、温度范围：8℃~+0℃；电压：220v，大于等于 300W。 | 1 | 台 |  |  | 600*760*1800
69 | 双层餐车 | 1.材质：210不锈钢，料厚：层板1.0t，立柱1.2t；脚轮：4寸TPR材质静音轮；（4个万向轮，两个带刹车） | 20 | 辆 |  |  | 850*450*880
70 | 空调 | 1、空调匹数：3匹，一级能效，冷暖电辅，空调技术全直流变频 2、额定制冷量：7300W，额定制冷率：1960W，额定制热量：9770W，额定制热功率：2930W。 | 1 | 台 |  |  | 1081*250*325
71 | 双孔收残台 | 1、采用优质201不锈钢板材制作；台面厚1.0mm； | 1 | 个 |  |  | 1800*800*800
72 | 挂墙开水器 | 1、功率：≥9KW；电源：380V，50Hz； 2、材质：整机外壳、内胆全部使用优质食品级优质一级不锈钢制造； | 1 | 台 |  |  | 605*535*1500
73 | 双层工作台（圆腿） | 1、材质：优质304不锈钢，台面厚度1.0mm下衬不低于15mm厚的防火防潮密度板； 2、下层板厚度1.0mm； 3、台面及层板下部焊接1.0mm厚不锈钢槽型加强筋加固； 4、立柱采用Φ48*1.0mm不锈钢管制作，下配不锈钢可调子弹脚。 | 2 | 台 |  |  | 1800*800*800
74 | 大单星盆台 | 1、材质：优质304不锈钢，厚度1.0mm，星盆一次冲压成型，配提篮式不锈钢下水器，具有拦渣功能、防反味功能； 2、立柱采用Φ43*1.0mm不锈钢圆管，配不锈钢可调子弹脚； 3、星盆横撑及脚横撑采用Φ25*1.0mm不锈钢管； 4、焊接部位全部满焊精工设计，焊丝拉丝纹路一致，焊点整齐光滑无毛刺，美观大方，工艺为折边部位免死边不伤手。 | 2 | 个 |  |  | 1000*700*800
75 | 台式混水龙头 | 1、座台式双孔双温，低铅铜铸造，表面抛光镀铬处理。 2、配优质陶瓷阀芯一字型手柄； 3、平颈水嘴，360度可旋转。 | 2 | 个 |  |  | 315*345*253
76 | 长龙洗碗机 | 1.输送链排装置采用耐热、耐腐蚀、卫生无毒、强度高造型美观的工程塑料网爪，适用范围广。 2.配置出口限位，开门水泵停止运行，防飞溅，电机过载保护等多重安全保护设置,更具人性化 3.双道喷淋系统 4.上下洗涤臂拆装十分方便，只需轻轻一扣即可锁紧 5.耗水量：350-400L/小时 6.清洗温度：50-60℃ 7.漂洗温度：82℃ 8.最大清洗高度:420mm 9.供电要求：380V 50Hz 3N 10.功率：78KW 洗涤量：5000碟/小时 加热方式：电加热 功能段：清洗（2组）+漂洗+烘干 洗碗机清洗后的餐具卫生指标和残留细菌指标要求达到国家食品卫生标准和规范的要求。 | 1 | 台 |  |  | 3700*920*1320
77 | 双层工作台（圆腿） | 1、材质：优质304不锈钢，台面厚度1.0mm下衬不低于15mm厚的防火防潮密度板； 2、下层板厚度1.0mm； 3、台面及层板下部焊接1.0mm厚不锈钢槽型加强筋加固； 4、立柱采用Φ48*1.0mm不锈钢管制作，下配不锈钢可调子弹脚。 | 1 | 台 |  |  | 1000*800*800
78 | 紫外线消毒灯 | 1、功率；40W 2、具有广普杀菌消毒功能。 | 2 | 个 |  |  | 40W
79 | 灭蝇灯 | 1、功率；40w 2、能有效的吸引蚊蝇靠近高压网进行电击，高压网利用先进的安全升压技术； 3、耗电少，无毒无味，无需药剂的环保产品。 | 2 | 个 |  |  | 40W
80 | 冲孔式明沟盖板 | 1、不锈钢板材1.0mm，不怕油水雨水酸碱腐蚀，不易生锈,防锈力强。 | 8.5 | 米 |  |  | 600*300*20
81 | 空调 | 1、空调匹数：3匹，一级能效，冷暖电辅，空调技术全直流变频 2、额定制冷量：7300W，额定制冷率：1960W，额定制热量：9770W，额定制热功率：2930W。 | 1 | 台 |  |  | 1081*250*325
82 | 双门热风循环消毒柜 | 1、消毒温度：30℃-130℃； 2、消毒时间：0-120分钟；自动控温高温热风循环消毒系统，全钢结构，承载力强，历久耐用，活动推拉篮收送方便； 3、不锈钢远红外线电热管，耗电少，工作寿命长功率：3060w/220v/50HZ。 | 5 | 台 |  |  | 1180*520*1900
83 | 低噪音油烟风柜 | 1、功率；11kw、电压；380v 25#柜外壳采用双面烤漆钢板制作，内部双层静音棉孔板制作适当地加固以避免在正常运作时产生振动； 2、轴承：采用耐腐蚀风机专用轴承； 3、电机：纯铜芯国标电机； 4、叶轮：按三元流理论设计的机翼形前倾式风轮，厚度1.0mm镀锌钢板制作，耐腐蚀性好，提供三方检测机构出具的带CMA、ilac-MRA、CAL和CNAS标识的检测报告； 5、风机设有检修门，方便日后维护； 6、底部自带槽钢支架，便于安装。 | 1 | 台 |  |  | 1260*980*1450
84 | 风柜减震支架 | 1、用8号槽钢制作。 | 1 | 套 |  |  | 定制
85 | 控制电箱 | 1、在启动时将马达定子绕组接成星行，待启动完毕后再接成三角形； 2、可以降低启动电流，减轻它对电网的冲击； 3、启动电流只有按三角形直接启动的1/3。 | 1 | 个 |  |  | 定制
86 | 空调 | 1.匹 数；5匹 2.适用面积；53-88平方 3.电压(V)；380 4.压缩机；国产 5.循环风量；2000m'/h 6.制冷量W；12150 7.制热量W；13850 8.内机噪音；39-52dB(A) 9.内机尺寸；1880*600*350mm | 2 | 台 |  |  | 1880*600*350
87 | 净化器支架连减震 | 1、用8号槽钢制作。 | 1 | 套 |  |  | 定制
88 | 管道 | 1、采用优质SUS201-2B贴膜拉丝不锈钢制作； 2、用1.0mm镀锌板板制作。 | 170 | 平方 |  |  | 定制
89 | 大锅铲 | 国标通用 | 5 | 个 |  |  | 不锈钢1.2米
90 | 不锈钢锅盖 | 国标通用 | 3 | 个 |  |  | 直径1米
91 | 厨刀 | 国标通用 | 15 | 个 |  |  | 十八子
92 | 片刀 | 国标通用 | 4 | 个 |  |  | 十八子
93 | 打菜勺 | 国标通用 | 20 | 个 |  |  | 不锈钢
94 | 斗盆 | 国标通用 | 40 | 个 |  |  | 不锈钢50cm1.2mm
95 | 汤桶 | 国标通用 | 20 | 个 |  |  | 50cm2.0mm
96 | 汤桶 | 国标通用 | 1 | 个 |  |  | 45cm2.0mm
97 | 20cm料缸 | 国标通用 | 24 | 个 |  |  | 1.2mm不锈钢
98 | 打汤勺 | 国标通用 | 20 | 个 |  |  | 不锈钢1.0
99 | 保温桶 | 国标通用 | 100 | 个 |  |  | 50L
100 | 不锈钢餐盘 | 优质304不锈钢 | 2000 | 个 |  |  | 带盖
101 | 不锈钢筷子 | 优质304不锈钢 | 2000 | 双
102 | 汤碗 | 优质304不锈钢 | 2000 | 个 |  |  | 12cm
103 | 汤勺 | 优质304不锈钢 | 2000 | 个
104 | 刀板 | 国标通用 | 10 | 个 |  |  | 45CM*8CM
105 | 长水勺 | 国标通用 | 40 | 个 |  |  | 55CM
106 | 剥皮刀 | 国标通用 | 5 | 个 |  |  | 18cm
107 | 油鼓 | 国标通用 | 5 | 个 |  |  | 30CM1.0不锈钢
108 | 剪刀 | 国标通用 | 10 | 个 |  |  | 十八子
109 | 磨刀石 | 国标通用 | 10 | 个 |  |  | 木工专用
110 | 工作服 | 国标通用 | 30 | 个 |  |  | 定制
111 | 大号洗菜筐 | 国标通用 | 20 | 个
112 | 40*60*8方盘 | 国标通用 | 20 | 个
113 | 大钢漏 | 国标通用 | 10 | 个
114 | 不锈钢带孔盘 | 国标通用 | 22 | 个
115 | 机械静电光解复合式集烟罩餐饮业油烟净化一体设备 | 1、本体采用优质不锈钢板材，国标1.0mm。 2、设备通道式设计，方便拼接安装。单台设备独立控制，整机额定功率1.9-2.4KW。 3、设备自带风幕风帘系统，带新风系统。 4、高清液晶显示屏，触摸按键，同时具备有手势感应器操作开关机。实时工作温度显示;.自带缺相检测，可调节过载保护; AC~220V/AC~380V风机自动识别。 5、烹饪时所产生的油烟气体，被网盘（2000mm规格烟罩不低于5个网盘）屏蔽拦截，并在其离心作用下分离； 6、最后采用UV-C光解净化工艺，对油烟颗粒物、蒸气和气味进行氧化反应。废油回收率高，管道风机不积油，大大降低了风管内因大颗粒废油堆积而引起的火灾隐患。节能环保，油烟排放符合国家排放标准。 | 1 | 台 |  |  | 12250*1500*930
小计