## 1.1 封-1 封面
|  | 第二污水处理厂扩建项目二标段 |  |  | 工程
招标工程量清单
招 标 人：
（单位盖章）
造价咨询人：
（单位盖章）
2025-08-05

## 2.1 表-03 单项工程投标报价汇总表(不展示金额)
单项工程投标报价汇总表
工程名称：第二污水处理厂扩建项目二标段 |  |  |  |  | 第1页 共1页
序号 | 单位工程名称 |  | 金额(元) | 其中：(元)
|  |  |  | 暂估价 |  | 安全文明 施工费 | 规费
1 | 拆除原一期配水井
2 | 碳源加药间（土建）
3 | 配水井除臭改造工程（土建）
4 | 雨污水管、路面修复及加药管沟工程
5 | 绿化修复工程
6 | 碳源加药间（安装）
7 | 污水处理厂管综平面（安装）
8 | 拆除原二期储泥池
9 | 应急池除臭改造工程（土建）
10 | 水解调节池及AAO池改造工程（土建）
11 | 水解调节池及AAO池（安装）
12 | 应急池工艺管道（安装）
13 | 处理厂管综平面（安装）
14 | 设备间岩棉夹芯板房（土建）
15 | 设备间
合 计
【新点2013清单造价江苏版 V10.3.6】

## 3.1 表-08 分部分项工程和单价措施项目清单与计价表
分部分项工程和单价措施项目清单与计价表
工程名称：拆除原一期配水井 |  |  |  |  | 标段： |  |  |  |  | 第1页 共1页
序号 | 项目编码 | 项目名称 |  | 项目特征描述 |  | 计量 单位 | 工程量 | 金额（元）
[8 empty] | 综合单价 | 合价 |  | 其中
暂估价
1 | 011602002001 | 原一期配水井拆除 |  | 1、构筑物拆除:满足现场施工要求，包含建筑垃圾处置等在内的一切内容。 2、投标人自行勘验现场综合考虑 |  | 座 | 1
分部分项合计
本页小计
合 计
【新点2013清单造价江苏版 V10.3.6】

## 3.2 表-11 总价措施项目清单与计价表
总价措施项目清单与计价表
工程名称：拆除原一期配水井 | [5 empty] | 标段： |  |  |  |  | 第1页 共3页
序号 | 项目编码 | 项目名称 |  | 计算基础 | 费率（%） |  | 金额（元） |  | 调整 费率（%） | 调整后 金额（元） |  | 备注
1 | 011707001001 | 安全文明施工费
1.1 |  | 基本费 |  | 分部分项合计+单价措施项目合计-除税工程设备费 | 1.500
1.2 |  | 增加费 |  | 分部分项合计+单价措施项目合计-除税工程设备费
1.3 |  | 扬尘污染防治增加费 |  | 分部分项合计+单价措施项目合计-除税工程设备费 | 0.210
2 | 011707002001 | 夜间施工 |  | 分部分项合计+单价措施项目合计-除税工程设备费
3 | 011707003001 | 非夜间施工照明 |  | 分部分项合计+单价措施项目合计-除税工程设备费 | [7 empty] | 在计取非夜间施工照明费时，建筑工程、仿古工程、修缮土建部分仅地下室（地宫）部分可计取；单独装饰、安装工程、园林绿化工程、修缮安装部分仅特殊施工部位内施工项目可计取
4 | 011707004001 | 二次搬运 |  | 分部分项合计+单价措施项目合计-除税工程设备费
5 | 011707005001 | 冬雨季施工 |  | 分部分项合计+单价措施项目合计-除税工程设备费
【新点2013清单造价江苏版 V10.3.6】
编制人（造价人员）： | [7 empty] | 复核人（造价工程师）：
总价措施项目清单与计价表
工程名称：拆除原一期配水井 | [5 empty] | 标段： |  |  |  |  | 第2页 共3页
序号 | 项目编码 | 项目名称 |  | 计算基础 | 费率（%） |  | 金额（元） |  | 调整 费率（%） | 调整后 金额（元） |  | 备注
6 | 011707006001 | 地上、地下设施、建筑物的临时保护设施 |  | 分部分项合计+单价措施项目合计-除税工程设备费
7 | 011707007001 | 已完工程及设备保护 |  | 分部分项合计+单价措施项目合计-除税工程设备费
8 | 011707008001 | 临时设施 |  | 分部分项合计+单价措施项目合计-除税工程设备费
9 | 011707009001 | 赶工措施 |  | 分部分项合计+单价措施项目合计-除税工程设备费
10 | 011707010001 | 工程按质论价 |  | 分部分项合计+单价措施项目合计-除税工程设备费
11 | 011707011001 | 住宅分户验收 |  | 分部分项合计+单价措施项目合计-除税工程设备费 | [7 empty] | 在计取住宅分户验收时，大型土石方工程、桩基工程和地下室部分不计入计费基础
12 | 011707012001 | 建筑工人实名制费用 |  | 分部分项合计+单价措施项目合计-除税工程设备费 | [7 empty] | 建筑工人实名制设备由建筑工人工资专用账户开户银行提供的，建筑工人实名制费用按表中费率乘以0.5系数计取
13 | 011707091001 | 特殊条件下施工增加费 |  | 分部分项合计+单价措施项目合计-除税工程设备费
【新点2013清单造价江苏版 V10.3.6】
编制人（造价人员）： | [7 empty] | 复核人（造价工程师）：
总价措施项目清单与计价表
工程名称：拆除原一期配水井 | [5 empty] | 标段： |  |  |  |  | 第3页 共3页
序号 | 项目编码 | 项目名称 |  | 计算基础 | 费率（%） |  | 金额（元） |  | 调整 费率（%） | 调整后 金额（元） |  | 备注
14 | 011707015001 | 智慧工地费用 |  | 分部分项合计+单价措施项目合计-除税工程设备费 | [7 empty] | 现场安全隐患排查、人员信息动态管理、扬尘管控视频监控、高处作业防护预警、危大工程监测预警和集成平台等设备、软件和管理费用。
【新点2013清单造价江苏版 V10.3.6】
编制人（造价人员）： | [7 empty] | 复核人（造价工程师）：

## 3.3 表-13 规费、税金项目计价表
规费、税金项目计价表
工程名称：拆除原一期配水井 |  |  |  | 标段： |  |  |  | 第1页 共1页
序号 | 项目名称 |  | 计算基础 |  | 计算基数(元) |  | 计算费率(％) |  | 金额(元)
1 | 规费 |  | 环境保护税+社会保险费+住房公积金 |  |  |  | 100.000
1.1 | 社会保险费 |  | 分部分项工程费+措施项目费+其他项目费-除税工程设备费 |  |  |  | 3.800
1.2 | 住房公积金 |  | 分部分项工程费+措施项目费+其他项目费-除税工程设备费 |  |  |  | 0.670
1.3 | 环境保护税 |  | 分部分项工程费+措施项目费+其他项目费-除税工程设备费
2 | 税金 |  | 分部分项工程费+措施项目费+其他项目费+规费-除税甲供材料和甲供设备费/1.01 |  |  |  | 9.000
合 计
【新点2013清单造价江苏版 V10.3.6】
编制人（造价人员）： | [5 empty] | 复核人（造价工程师）：

## 4.1 表-08 分部分项工程和单价措施项目清单与计价表
分部分项工程和单价措施项目清单与计价表
工程名称：碳源加药间（土建） |  |  |  |  | 标段： |  |  |  |  | 第1页 共9页
序号 | 项目编码 | 项目名称 |  | 项目特征描述 |  | 计量 单位 | 工程量 | 金额（元）
[8 empty] | 综合单价 | 合价 |  | 其中
暂估价
0101 土石方工程
1 | 010101001001 | 平整场地 |  | 1、土壤类别：按地质勘察报告 2、弃土运距：自行考虑 |  | m2 | 147.6
2 | 010101002001 | 挖一般土方 |  | 1、土壤类别：按地质勘察报告 2、挖土深度：见基础施工图 3、弃土运距：自行考虑 4、人工配合机械、修边坡、整平以及基坑底部土方、基坑、基槽人工开挖自行考虑 |  | m3 | 367.58
3 | 010103001001 | 回填方 |  | 1.密实度要求:夯填 2.填方材料品种:素土 3.填方来源、运距:自行考虑 |  | m3 | 162.91
4 | 010103001002 | 回填方 |  | 1.密实度要求:夯填 2.填方材料品种:10%水泥土回填 3.填方来源、运距:自行考虑 |  | m3 | 105.24
5 | 010103001003 | 回填方 |  | 1.密实度要求:夯填 2.填方材料品种:1：砂石回填 3.填方来源、运距:自行考虑 4、部位：原储泥池部位 5、工程量暂估，最终以实际用量为准 |  | m3 | 21.2
6 | 010103002001 | 余方弃置 |  | 1、废弃料品种：素土 2、运距：自行考虑 3、勘验现场后自行考虑堆放地点，单价不予调整 4、报价中包括可能发生的渣土处置费用 |  | m3 | 99.43
分部小计
0104 砌筑工程
本页小计
【新点2013清单造价江苏版 V10.3.6】
分部分项工程和单价措施项目清单与计价表
工程名称：碳源加药间（土建） |  |  |  |  | 标段： |  |  |  |  | 第2页 共9页
序号 | 项目编码 | 项目名称 |  | 项目特征描述 |  | 计量 单位 | 工程量 | 金额（元）
[8 empty] | 综合单价 | 合价 |  | 其中
暂估价
7 | 010401001001 | 砖基础 |  | 1.砖品种、规格、强度等级:MU20混凝土实心砖 2.墙体类型:240mm 3.砂浆强度等级、配合比:水泥砂浆M10 |  | m3 | 6.06
8 | 010401005001 | 空心砖墙 |  | 1.砖品种、规格、强度等级:MU10混凝土空心砌块 2.墙体类型:外墙 3.砂浆强度等级、配合比:Mb7.5混合砂浆砌筑 |  | m3 | 26.04
分部小计
0105 混凝土及钢筋混凝土工程
9 | 010501001001 | 垫层 |  | 1.混凝土种类:泵送商品砼 2.混凝土强度等级:C20 |  | m3 | 21.45
10 | 010501001002 | 围堰与墙柱之间缝隙C20素砼回填 |  | 1.混凝土种类:非泵送 2.混凝土强度等级:C20 |  | m3 | 3.38
11 | 010501002001 | 带形基础 |  | 1.混凝土种类:泵送商品砼 2.混凝土强度等级:C35 3.类型:有梁式 |  | m3 | 42.51
12 | 010501004001 | 满堂基础 |  | 1.混凝土种类:泵送商品砼 2.混凝土强度等级:C35 3.类型:无梁式 |  | m3 | 26.41
13 | 010502001001 | 矩形柱 |  | 1.混凝土种类:泵送 2.混凝土强度等级:C35 |  | m3 | 11.81
14 | 010502002001 | 构造柱 |  | 1.混凝土种类:非泵送 2.混凝土强度等级:C20 |  | m3 | 7.86
15 | 010503002001 | 矩形梁 |  | 1.混凝土种类:泵送 2.混凝土强度等级:C35 |  | m3 | 1.07
16 | 010503004001 | 圈梁 |  | 1.混凝土种类:非泵送 2.混凝土强度等级:C20 |  | m3 | 6.44
17 | 010503005001 | 过梁 |  | 1.混凝土种类:非泵送 2.混凝土强度等级:C20 |  | m3 | 0.06
本页小计
【新点2013清单造价江苏版 V10.3.6】
分部分项工程和单价措施项目清单与计价表
工程名称：碳源加药间（土建） |  |  |  |  | 标段： |  |  |  |  | 第3页 共9页
序号 | 项目编码 | 项目名称 |  | 项目特征描述 |  | 计量 单位 | 工程量 | 金额（元）
[8 empty] | 综合单价 | 合价 |  | 其中
暂估价
18 | 010505001001 | 有梁板 |  | 1.混凝土种类:预拌混凝土（泵送） 2.混凝土强度等级:C35 |  | m3 | 29.75
19 | 010505006001 | 栏板 |  | 1.混凝土种类:泵送商品砼 2.混凝土强度等级:C30 3含女儿墙 |  | m3 | 4.32
20 | 010505008001 | 雨篷、悬挑板、阳台板 |  | 1.混凝土种类:泵送 2.混凝土强度等级:C35 |  | m3 | 1.04
21 | 010515001003 | 现浇构件钢筋 |  | 1、钢筋种类、规格：12以内二级钢 |  | t | 2.061
22 | 010515001002 | 现浇构件钢筋 |  | 1、钢筋种类、规格：12以内三级钢 |  | t | 9.948
23 | 010515001001 | 现浇构件钢筋 |  | 1、钢筋种类、规格：25以内三级钢 |  | t | 8.265
24 | 010516003002 | 机械连接 |  | 1、连接方式：机械连接 2、螺纹套筒种类：直螺纹 3、规格：综合考虑 |  | 个 | 103
25 | 010516004001 | 钢筋电渣压力焊接头 |  |  |  | 个 | 88
26 | 010516002001 | 预埋铁件 |  | 1、预埋件 2、部位：管沟部位 |  | t | 0.089
27 | 010507001001 | 散水 |  | 混凝土散水 |  | m2 | 35.92
28 | 010507001002 | 混凝土道路 |  | 1、C35混凝土路面25cm 2、单层双向 c12@200钢筋网片 3、碎石基层15cm 4、级配碎石分层回填压实,压实系数不小于93% 5、备注（1、用于碳源加药间与主道路之间。 2、局部过电缆沟处取消回填,配筋采用 双层双向c12@200,范围为电缆沟外壁向 两侧各延伸400mm。 3、与碳源加药间连接处采用密封胶嵌缝。） |  | m2 | 20.3
本页小计
【新点2013清单造价江苏版 V10.3.6】
分部分项工程和单价措施项目清单与计价表
工程名称：碳源加药间（土建） |  |  |  |  | 标段： |  |  |  |  | 第4页 共9页
序号 | 项目编码 | 项目名称 |  | 项目特征描述 |  | 计量 单位 | 工程量 | 金额（元）
[8 empty] | 综合单价 | 合价 |  | 其中
暂估价
29 | 040204004001 | 安砌侧（平、缘）石 |  | 做法详见12J003-5A/C6 侧石选用75x12.5x27.5cm 材质：C30预制混凝土立缘石 |  | m | 7
30 | 010507003001 | 电缆沟、地沟侧壁 |  | 1.混凝土种类:泵送 2.混凝土强度等级:C35 |  | m3 | 8.07
31 | 010507004001 | 砖砌台阶 |  | 1.包含水泥砂浆粉刷 |  | m2 | 1.4
32 | 010512008001 | 管沟钢格栅盖板 |  | 1.材质:热镀锌钢格栅盖板 |  | m2 | 9
33 | 070205001001 | 镀锌钢盖板 |  | 1.热镀锌钢板 |  | m2 | 2
分部小计
0106 金属结构工程
34 | 010607005001 | 砌块墙钢丝网加固 |  | 1.材料品种、规格:镀锌钢丝网 2.加固方式:不同墙体交接处300宽 |  | m2 | 53.08
分部小计
0108 门窗工程
35 | 010802001001 | 铝合金平开门 |  | 1、消防救援门 2、开启方式铝合金平开门 |  | m2 | 2.88
36 | 010803001001 | 金属卷帘(闸）门 |  | 1.门代号及洞口尺寸:JLM3140 2.门材质:金属卷帘门，市场成品 3.启动装置品种、规格:电动 |  | m2 | 12.4
37 | 010807001001 | 铝合金推拉窗 |  | 1.窗代号及洞口尺寸:LC1518 2.框、扇材质:铝合金，壁厚不小于1.8mm 3.玻璃品种、厚度:玻璃应满足《建筑安全玻璃管理规定》JGJ113-2015表7.1.l规定。 |  | m2 | 27
本页小计
【新点2013清单造价江苏版 V10.3.6】
分部分项工程和单价措施项目清单与计价表
工程名称：碳源加药间（土建） |  |  |  |  | 标段： |  |  |  |  | 第5页 共9页
序号 | 项目编码 | 项目名称 |  | 项目特征描述 |  | 计量 单位 | 工程量 | 金额（元）
[8 empty] | 综合单价 | 合价 |  | 其中
暂估价
38 | 010807001002 | 铝合金固定窗 |  | 1.窗代号及洞口尺寸:LC1510 2.框、扇材质:铝合金，壁厚不小于1.8mm 3.玻璃品种、厚度:玻璃应满足《建筑安全玻璃管理规定》JGJ113-2015表7.1.l规定。 |  | m2 | 15
分部小计
0109 屋面及防水工程
39 | 010902001001 | 屋面卷材防水 |  | 1.3mm厚SAM自粘改性沥青防水卷材(两道) |  | m2 | 175.95
40 | 010902002001 | 屋面涂膜防水 |  | 1.先刷2厚水泥胶浆,再做2mm厚聚氨酯防水涂膜 |  | m2 | 175.95
41 | 010902003001 | 屋面刚性层 |  | 1、3厚SBS自带保护层防水卷材一道 2、20厚DP M15水泥砂浆找平抹光,找坡1% 3、钢筋混凝土雨棚板 |  | m2 | 11.34
42 | 010902003002 | 屋面刚性层 |  | 1、50厚C30细石混凝土保护层,内配焊接钢筋网片a6双向@150, 纵横间距≤4m设20宽分格缝,防水油膏嵌缝,缝口采用4厚 SBS改性沥青进行热铺封盖,宽度≥200mm 2、10厚石灰砂浆(石灰膏:砂=1:4)隔离层 3、3mm厚SAM自粘改性沥青防水卷材(两道) （另计） 4、15厚DS M15砂浆(1:3水泥砂浆)找平层 5、最薄处30厚LC5.0轻骨料混凝土找坡2%兼找平,表面抹光 6、先刷2厚水泥胶浆,再做2mm厚聚氨酯防水涂膜（另计） 7、钢筋混凝土屋面板,随打随抹平 |  | m2 | 140.4
本页小计
【新点2013清单造价江苏版 V10.3.6】
分部分项工程和单价措施项目清单与计价表
工程名称：碳源加药间（土建） |  |  |  |  | 标段： |  |  |  |  | 第6页 共9页
序号 | 项目编码 | 项目名称 |  | 项目特征描述 |  | 计量 单位 | 工程量 | 金额（元）
[8 empty] | 综合单价 | 合价 |  | 其中
暂估价
43 | 010903002001 | 外墙面墙面涂膜防水 |  | 1、1.5厚聚合物水泥防水涂料 |  | m2 | 338.45
分部小计
0111 楼地面装饰工程
44 | 011101001001 | 水泥砂浆地面（管沟及集水坑底面） |  | (1)20厚1:2.5水泥砂浆压光抹平; (2)3.0厚聚合物水泥基复合防水涂料; (3)20厚1:2.5水泥砂浆找平层; (4)混凝土板基层; |  | m2 | 6.97
45 | 011101003001 | 环氧树脂平涂楼面 |  | 1、1厚环氧树脂涂层面层(面涂3~4道)(厚度含底涂、中涂、面涂) 2、环氧树脂腻子超细找平层 3、环氧树脂中涂2道 4、环氧树脂底涂2道 5、40厚C25细石混凝土基层,随打随抹平,强度达标后表面打磨光滑 6、界面剂1道 |  | m2 | 96.64
46 | 011101003002 | 环氧树脂平涂楼面有垫层 |  | 1、1厚环氧树脂涂层面层(面涂3~4道)(厚度含底涂、中涂、面涂) 2、环氧树脂腻子超细找平层 3、环氧树脂中涂2道 4、环氧树脂底涂2道 5、40厚C25细石混凝土基层,随打随抹平,强度达标后表面打磨光滑 6、界面剂1道 7、100厚C20混凝土垫层 8、压实填土,压实系数≥90% |  | m2 | 31.47
分部小计
0112 墙、柱面装饰与隔断、幕墙工程
本页小计
【新点2013清单造价江苏版 V10.3.6】
分部分项工程和单价措施项目清单与计价表
工程名称：碳源加药间（土建） |  |  |  |  | 标段： |  |  |  |  | 第7页 共9页
序号 | 项目编码 | 项目名称 |  | 项目特征描述 |  | 计量 单位 | 工程量 | 金额（元）
[8 empty] | 综合单价 | 合价 |  | 其中
暂估价
47 | 011201001001 | 无机涂料内墙 |  | 1、无机内墙涂料2道（另计） 2、3厚耐水腻子分遍找平,干燥后打磨 （另计） 3、8厚DP M5砂浆或粉刷石膏砂浆打底抹平 4、界面剂1道 5、用修补砂浆局部修补墙面,DP砂浆勾实接缝并拉毛, 接缝处粘贴耐碱玻纤网格布 |  | m2 | 202.69
48 | 011201001002 | 环氧涂层墙面（环氧涂层高度至窗台） |  | 1、1.0mm厚浅绿色环氧涂层墙面 2、3厚耐水腻子分遍找平,干燥后打磨 3、8厚DP M5砂浆或粉刷石膏砂浆打底抹平 4、局部修补墙面,DP砂浆勾实接缝并拉毛,刷界面剂1道 |  | m2 | 45.1
49 | 011201001003 | 外墙墙面一般抹灰 |  | 1、真石漆涂料底涂1道,中涂1道,面涂1道(颜色见单体设计)（另计） 2、柔性耐水腻子,干燥后打磨 （另计） 4、6厚聚合物水泥防水砂浆(干粉型)压入复合耐碱玻纤网格布 5、1.5厚聚合物水泥防水涂料（另计） 6、10厚DP M15砂浆(1:3水泥砂浆)抹平 7、界面剂1道 8、基层墙体,清理干净(蒸压加气混凝土墙面喷湿) |  | m2 | 329.13
本页小计
【新点2013清单造价江苏版 V10.3.6】
分部分项工程和单价措施项目清单与计价表
工程名称：碳源加药间（土建） |  |  |  |  | 标段： |  |  |  |  | 第8页 共9页
序号 | 项目编码 | 项目名称 |  | 项目特征描述 |  | 计量 单位 | 工程量 | 金额（元）
[8 empty] | 综合单价 | 合价 |  | 其中
暂估价
50 | 011201001004 | 管沟、围堰及集水坑内外壁侧抹灰 |  | (1)20厚1:2.5水泥砂浆压光抹平; (2)3.0厚聚合物水泥基复合防水涂料; (3)20厚1:2.5水泥砂浆找平层; (4)混凝土板基层; |  | m2 | 67.5
51 | 011202001001 | 柱、梁面一般抹灰 |  | 1、1.0mm厚浅绿色环氧涂层墙面 2、3厚耐水腻子分遍找平,干燥后打磨 3、8厚DP M5砂浆或粉刷石膏砂浆打底抹平 4、局部修补墙面,DP砂浆勾实接缝并拉毛,刷界面剂1道 |  | m2 | 1.6
52 | 011202001002 | 柱、梁面一般抹灰 |  | 1、无机内墙涂料2道（另计） 2、3厚耐水腻子分遍找平,干燥后打磨 （另计） 3、8厚DP M5砂浆或粉刷石膏砂浆打底抹平 4、界面剂1道 5、用修补砂浆局部修补墙面,DP砂浆勾实接缝并拉毛, 接缝处粘贴耐碱玻纤网格布 |  | m2 | 8.48
分部小计
0113 天棚工程
53 | 011301001001 | 天棚抹灰（雨棚底面） |  | 15厚聚合物水泥防水砂浆 |  | m2 | 13.54
54 | 011301001002 | 天棚抹灰 |  | 1、现浇钢筋混凝土板 2、2~3厚面层耐水腻子刮平 3、刷(喷)白色无机涂料2遍 |  | m2 | 188.22
分部小计
0114 油漆、涂料、裱糊工程
55 | 011406001001 | 外墙真石漆 |  | 1、真石漆涂料底涂1道,中涂1道,面涂1道(颜色见单体设计) 2、柔性耐水腻子,干燥后打磨 |  | m2 | 351.99
本页小计
【新点2013清单造价江苏版 V10.3.6】
分部分项工程和单价措施项目清单与计价表
工程名称：碳源加药间（土建） |  |  |  |  | 标段： |  |  |  |  | 第9页 共9页
序号 | 项目编码 | 项目名称 |  | 项目特征描述 |  | 计量 单位 | 工程量 | 金额（元）
[8 empty] | 综合单价 | 合价 |  | 其中
暂估价
56 | 011406001002 | 内墙抹灰面油漆 |  | 1、无机内墙涂料2道 2、3厚耐水腻子分遍找平,干燥后打磨 |  | m2 | 220.21
分部小计
分部分项合计
1 | 011701001001 | 综合脚手架 |  | 1、建筑结构形式：框剪结构 2、檐口高度：檐高在12m以上 层高在8m内 |  | m2 | 147.6
2 | 011702001001 | 基础 模板 |  | 条形基础 |  | m2 | 88.55
3 | 011702001002 | 基础 模板 |  | 垫层 |  | m2 | 23.88
4 | 011702001003 | 基础 模板 |  | 满堂基础 |  | m2 | 20.1
5 | 011702002001 | 矩形柱 模板 |  |  |  | m2 | 112.12
6 | 011702003001 | 构造柱 模板 |  |  |  | m2 | 100.79
7 | 011702006001 | 矩形梁 模板 |  |  |  | m2 | 9.96
8 | 011702008001 | 圈梁 模板 |  |  |  | m2 | 67.75
9 | 011702009001 | 过梁 模板 |  |  |  | m2 | 0.1
10 | 011702014001 | 有梁板 模板 |  |  |  | m2 | 242.4
11 | 011702021001 | 栏板 模板 |  |  |  | m2 | 57.6
12 | 011702023001 | 雨篷、悬挑板、阳台板 模板 |  |  |  | m2 | 9.76
13 | 011702026001 | 电缆沟、地沟 模板 |  |  |  | m2 | 75.82
14 | 011703001001 | 垂直运输 |  | 1、建筑物建筑类型及结构形式：框架结构 2、建筑物檐口高度、层数：6.6m |  | 天 | 95
15 | 011705001001 | 大型机械设备进出场及安拆 |  | 1、大型机械设备进出场及安拆 |  | 台次 | 1
16 | 011706002001 | 排水、降水 |  |  |  | 项 | 1
单价措施合计
本页小计
合 计
【新点2013清单造价江苏版 V10.3.6】

## 4.2 表-11 总价措施项目清单与计价表
总价措施项目清单与计价表
工程名称：碳源加药间（土建） | [5 empty] | 标段： |  |  |  |  | 第1页 共3页
序号 | 项目编码 | 项目名称 |  | 计算基础 | 费率（%） |  | 金额（元） |  | 调整 费率（%） | 调整后 金额（元） |  | 备注
1 | 011707001001 | 安全文明施工费
1.1 |  | 基本费 |  | 分部分项合计+单价措施项目合计-除税工程设备费 | 3.100
1.2 |  | 增加费 |  | 分部分项合计+单价措施项目合计-除税工程设备费
1.3 |  | 扬尘污染防治增加费 |  | 分部分项合计+单价措施项目合计-除税工程设备费 | 0.310
2 | 011707002001 | 夜间施工 |  | 分部分项合计+单价措施项目合计-除税工程设备费
3 | 011707003001 | 非夜间施工照明 |  | 分部分项合计+单价措施项目合计-除税工程设备费 | [7 empty] | 在计取非夜间施工照明费时，建筑工程、仿古工程、修缮土建部分仅地下室（地宫）部分可计取；单独装饰、安装工程、园林绿化工程、修缮安装部分仅特殊施工部位内施工项目可计取
4 | 011707004001 | 二次搬运 |  | 分部分项合计+单价措施项目合计-除税工程设备费
5 | 011707005001 | 冬雨季施工 |  | 分部分项合计+单价措施项目合计-除税工程设备费
【新点2013清单造价江苏版 V10.3.6】
编制人（造价人员）： | [7 empty] | 复核人（造价工程师）：
总价措施项目清单与计价表
工程名称：碳源加药间（土建） | [5 empty] | 标段： |  |  |  |  | 第2页 共3页
序号 | 项目编码 | 项目名称 |  | 计算基础 | 费率（%） |  | 金额（元） |  | 调整 费率（%） | 调整后 金额（元） |  | 备注
6 | 011707006001 | 地上、地下设施、建筑物的临时保护设施 |  | 分部分项合计+单价措施项目合计-除税工程设备费
7 | 011707007001 | 已完工程及设备保护 |  | 分部分项合计+单价措施项目合计-除税工程设备费
8 | 011707008001 | 临时设施 |  | 分部分项合计+单价措施项目合计-除税工程设备费
9 | 011707009001 | 赶工措施 |  | 分部分项合计+单价措施项目合计-除税工程设备费
10 | 011707010001 | 工程按质论价 |  | 分部分项合计+单价措施项目合计-除税工程设备费
11 | 011707011001 | 住宅分户验收 |  | 分部分项合计+单价措施项目合计-除税工程设备费 | [7 empty] | 在计取住宅分户验收时，大型土石方工程、桩基工程和地下室部分不计入计费基础
12 | 011707012001 | 建筑工人实名制费用 |  | 分部分项合计+单价措施项目合计-除税工程设备费 | [7 empty] | 建筑工人实名制设备由建筑工人工资专用账户开户银行提供的，建筑工人实名制费用按表中费率乘以0.5系数计取
13 | 011707091001 | 特殊条件下施工增加费 |  | 分部分项合计+单价措施项目合计-除税工程设备费
【新点2013清单造价江苏版 V10.3.6】
编制人（造价人员）： | [7 empty] | 复核人（造价工程师）：
总价措施项目清单与计价表
工程名称：碳源加药间（土建） | [5 empty] | 标段： |  |  |  |  | 第3页 共3页
序号 | 项目编码 | 项目名称 |  | 计算基础 | 费率（%） |  | 金额（元） |  | 调整 费率（%） | 调整后 金额（元） |  | 备注
14 | 011707015001 | 智慧工地费用 |  | 分部分项合计+单价措施项目合计-除税工程设备费 | [7 empty] | 现场安全隐患排查、人员信息动态管理、扬尘管控视频监控、高处作业防护预警、危大工程监测预警和集成平台等设备、软件和管理费用。
【新点2013清单造价江苏版 V10.3.6】
编制人（造价人员）： | [7 empty] | 复核人（造价工程师）：

## 4.3 表-13 规费、税金项目计价表
规费、税金项目计价表
工程名称：碳源加药间（土建） |  |  |  | 标段： |  |  |  | 第1页 共1页
序号 | 项目名称 |  | 计算基础 |  | 计算基数(元) |  | 计算费率(％) |  | 金额(元)
1 | 规费 |  | 环境保护税+社会保险费+住房公积金 |  |  |  | 100.000
1.1 | 社会保险费 |  | 分部分项工程费+措施项目费+其他项目费-除税工程设备费 |  |  |  | 3.200
1.2 | 住房公积金 |  | 分部分项工程费+措施项目费+其他项目费-除税工程设备费 |  |  |  | 0.530
1.3 | 环境保护税 |  | 分部分项工程费+措施项目费+其他项目费-除税工程设备费
2 | 税金 |  | 分部分项工程费+措施项目费+其他项目费+规费-除税甲供材料和甲供设备费/1.01 |  |  |  | 9.000
合 计
【新点2013清单造价江苏版 V10.3.6】
编制人（造价人员）： | [5 empty] | 复核人（造价工程师）：

## 5.1 表-08 分部分项工程和单价措施项目清单与计价表
分部分项工程和单价措施项目清单与计价表
工程名称：配水井除臭改造工程（土建） |  |  |  |  | 标段： |  |  |  |  | 第1页 共1页
序号 | 项目编码 | 项目名称 |  | 项目特征描述 |  | 计量 单位 | 工程量 | 金额（元）
[8 empty] | 综合单价 | 合价 |  | 其中
暂估价
1 | 070205002001 | 有机玻璃钢薄板 |  | 1、材质：有机玻璃钢 2、盖板徐深化并满足使用要求 3、已投影面积计算 |  | m2 | 17
2 | 070205002002 | 有机玻璃钢活动盖板 |  | 1、材质：有机玻璃钢 2、盖板徐深化并满足使用要求 3、规格：1400*1000mm |  | 块 | 1
3 | 070205002003 | 有机玻璃钢活动盖板 |  | 1、材质：有机玻璃钢 2、盖板徐深化并满足使用要求 3、规格：1200*1000mm |  | 块 | 1
4 | 070205002004 | 有机玻璃钢活动盖板 |  | 1、材质：有机玻璃钢 2、盖板徐深化并满足使用要求 3、规格：1000*1000mm |  | 块 | 2
分部分项合计
本页小计
合 计
【新点2013清单造价江苏版 V10.3.6】

## 5.2 表-11 总价措施项目清单与计价表
总价措施项目清单与计价表
工程名称：配水井除臭改造工程（土建） | [5 empty] | 标段： |  |  |  |  | 第1页 共3页
序号 | 项目编码 | 项目名称 |  | 计算基础 | 费率（%） |  | 金额（元） |  | 调整 费率（%） | 调整后 金额（元） |  | 备注
1 | 011707001001 | 安全文明施工费
1.1 |  | 基本费 |  | 分部分项合计+单价措施项目合计-除税工程设备费 | 1.500
1.2 |  | 增加费 |  | 分部分项合计+单价措施项目合计-除税工程设备费
1.3 |  | 扬尘污染防治增加费 |  | 分部分项合计+单价措施项目合计-除税工程设备费 | 0.210
2 | 011707002001 | 夜间施工 |  | 分部分项合计+单价措施项目合计-除税工程设备费
3 | 011707003001 | 非夜间施工照明 |  | 分部分项合计+单价措施项目合计-除税工程设备费 | [7 empty] | 在计取非夜间施工照明费时，建筑工程、仿古工程、修缮土建部分仅地下室（地宫）部分可计取；单独装饰、安装工程、园林绿化工程、修缮安装部分仅特殊施工部位内施工项目可计取
4 | 011707004001 | 二次搬运 |  | 分部分项合计+单价措施项目合计-除税工程设备费
5 | 011707005001 | 冬雨季施工 |  | 分部分项合计+单价措施项目合计-除税工程设备费
【新点2013清单造价江苏版 V10.3.6】
编制人（造价人员）： | [7 empty] | 复核人（造价工程师）：
总价措施项目清单与计价表
工程名称：配水井除臭改造工程（土建） | [5 empty] | 标段： |  |  |  |  | 第2页 共3页
序号 | 项目编码 | 项目名称 |  | 计算基础 | 费率（%） |  | 金额（元） |  | 调整 费率（%） | 调整后 金额（元） |  | 备注
6 | 011707006001 | 地上、地下设施、建筑物的临时保护设施 |  | 分部分项合计+单价措施项目合计-除税工程设备费
7 | 011707007001 | 已完工程及设备保护 |  | 分部分项合计+单价措施项目合计-除税工程设备费
8 | 011707008001 | 临时设施 |  | 分部分项合计+单价措施项目合计-除税工程设备费
9 | 011707009001 | 赶工措施 |  | 分部分项合计+单价措施项目合计-除税工程设备费
10 | 011707010001 | 工程按质论价 |  | 分部分项合计+单价措施项目合计-除税工程设备费
11 | 011707011001 | 住宅分户验收 |  | 分部分项合计+单价措施项目合计-除税工程设备费 | [7 empty] | 在计取住宅分户验收时，大型土石方工程、桩基工程和地下室部分不计入计费基础
12 | 011707012001 | 建筑工人实名制费用 |  | 分部分项合计+单价措施项目合计-除税工程设备费 | [7 empty] | 建筑工人实名制设备由建筑工人工资专用账户开户银行提供的，建筑工人实名制费用按表中费率乘以0.5系数计取
13 | 011707091001 | 特殊条件下施工增加费 |  | 分部分项合计+单价措施项目合计-除税工程设备费
【新点2013清单造价江苏版 V10.3.6】
编制人（造价人员）： | [7 empty] | 复核人（造价工程师）：
总价措施项目清单与计价表
工程名称：配水井除臭改造工程（土建） | [5 empty] | 标段： |  |  |  |  | 第3页 共3页
序号 | 项目编码 | 项目名称 |  | 计算基础 | 费率（%） |  | 金额（元） |  | 调整 费率（%） | 调整后 金额（元） |  | 备注
14 | 011707015001 | 智慧工地费用 |  | 分部分项合计+单价措施项目合计-除税工程设备费 | [7 empty] | 现场安全隐患排查、人员信息动态管理、扬尘管控视频监控、高处作业防护预警、危大工程监测预警和集成平台等设备、软件和管理费用。
【新点2013清单造价江苏版 V10.3.6】
编制人（造价人员）： | [7 empty] | 复核人（造价工程师）：

## 5.3 表-13 规费、税金项目计价表
规费、税金项目计价表
工程名称：配水井除臭改造工程（土建） |  |  |  | 标段： |  |  |  | 第1页 共1页
序号 | 项目名称 |  | 计算基础 |  | 计算基数(元) |  | 计算费率(％) |  | 金额(元)
1 | 规费 |  | 环境保护税+社会保险费+住房公积金 |  |  |  | 100.000
1.1 | 社会保险费 |  | 分部分项工程费+措施项目费+其他项目费-除税工程设备费 |  |  |  | 3.800
1.2 | 住房公积金 |  | 分部分项工程费+措施项目费+其他项目费-除税工程设备费 |  |  |  | 0.670
1.3 | 环境保护税 |  | 分部分项工程费+措施项目费+其他项目费-除税工程设备费
2 | 税金 |  | 分部分项工程费+措施项目费+其他项目费+规费-除税甲供材料和甲供设备费/1.01 |  |  |  | 9.000
合 计
【新点2013清单造价江苏版 V10.3.6】
编制人（造价人员）： | [5 empty] | 复核人（造价工程师）：

## 6.1 表-08 分部分项工程和单价措施项目清单与计价表
分部分项工程和单价措施项目清单与计价表
工程名称：雨污水管、路面修复及加药管沟工程 |  |  |  |  | 标段： |  |  |  |  | 第1页 共2页
序号 | 项目编码 | 项目名称 |  | 项目特征描述 |  | 计量 单位 | 工程量 | 金额（元）
[8 empty] | 综合单价 | 合价 |  | 其中
暂估价
1 | 040501004001 | 塑料管（污水管线） |  | 1、垫层、基础材质及厚度：砂垫层 2、材质及规格：钢带增强HDPE缠绕管DN300 3、连接形式：承插连接 4、铺设深度：详见图纸 5、管道检验及试验要求：管道闭水试验 6、含挖填土 |  | m | 14
2 | 040504002001 | 污水检查井 |  | 1、钢筋混凝土检查井直径1100 2、具体做法详见图集12S522-24 |  | 座 | 2
3 | 040501004002 | 塑料管（雨水管） |  | 1、材质及规格：UPVC管DN100(管沟排水） |  | m | 55
4 | 040504001001 | 雨水井 |  | 现状雨水井开孔及修复直径1000 |  | 座 | 6
5 | 040203007001 | 水泥混凝土路面 |  | 1、C35混凝土路面25cm 2、单层双向 c12@200钢筋网片 3、碎石基层15cm 4、级配碎石分层回填压实,压实系数不小于93% 5、备注（1、用于碳源加药间与主道路之间。 2、局部过电缆沟处取消回填,配筋采用 双层双向c12@200,范围为电缆沟外壁向 两侧各延伸400mm。 3、与碳源加药间连接处采用密封胶嵌缝。） |  | m2 | 70
6 | 010507003001 | 加药管沟B×H=500×500 |  | 1、土壤类别：自行考虑 2、沟截面净空尺寸：500*500 3、垫层材料种类、厚度：混凝土 4、混凝土种类：预拌 5、混凝土强度等级：C30 6、盖板：预制钢筋混凝土盖板 |  | m | 7
本页小计
【新点2013清单造价江苏版 V10.3.6】
分部分项工程和单价措施项目清单与计价表
工程名称：雨污水管、路面修复及加药管沟工程 |  |  |  |  | 标段： |  |  |  |  | 第2页 共2页
序号 | 项目编码 | 项目名称 |  | 项目特征描述 |  | 计量 单位 | 工程量 | 金额（元）
[8 empty] | 综合单价 | 合价 |  | 其中
暂估价
7 | 010507003002 | 加药管沟B×H=300×500 |  | 1、土壤类别：自行考虑 2、沟截面净空尺寸：300*500 3、垫层材料种类、厚度：混凝土 4、混凝土种类：预拌 5、混凝土强度等级：C30 6、盖板：预制钢筋混凝土盖板 |  | m | 102
分部分项合计
本页小计
合 计
【新点2013清单造价江苏版 V10.3.6】

## 6.2 表-11 总价措施项目清单与计价表
总价措施项目清单与计价表
工程名称：雨污水管、路面修复及加药管沟工程 | [5 empty] | 标段： |  |  |  |  | 第1页 共2页
序号 | 项目编码 | 项目名称 |  | 计算基础 | 费率（%） |  | 金额（元） |  | 调整 费率（%） | 调整后 金额（元） |  | 备注
1 | 041109001001 | 安全文明施工费
1.1 |  | 基本费 |  | 分部分项合计+单价措施项目合计-除税工程设备费 | 1.500
1.2 |  | 增加费 |  | 分部分项合计+单价措施项目合计-除税工程设备费
1.3 |  | 扬尘污染防治增加费 |  | 分部分项合计+单价措施项目合计-除税工程设备费 | 0.310
2 | 041109002001 | 夜间施工 |  | 分部分项合计+单价措施项目合计-除税工程设备费
3 | 041109003001 | 二次搬运 |  | 分部分项合计+单价措施项目合计-除税工程设备费
4 | 041109004001 | 冬雨季施工 |  | 分部分项合计+单价措施项目合计-除税工程设备费
5 | 041109005001 | 行车、行人干扰 |  | 分部分项合计+单价措施项目合计-除税工程设备费
6 | 041109006001 | 地上、地下设施、建筑物的临时保护设施 |  | 分部分项合计+单价措施项目合计-除税工程设备费
7 | 041109007001 | 已完工程及设备保护 |  | 分部分项合计+单价措施项目合计-除税工程设备费
8 | 041109008001 | 临时设施 |  | 分部分项合计+单价措施项目合计-除税工程设备费
【新点2013清单造价江苏版 V10.3.6】
编制人（造价人员）： | [7 empty] | 复核人（造价工程师）：
总价措施项目清单与计价表
工程名称：雨污水管、路面修复及加药管沟工程 | [5 empty] | 标段： |  |  |  |  | 第2页 共2页
序号 | 项目编码 | 项目名称 |  | 计算基础 | 费率（%） |  | 金额（元） |  | 调整 费率（%） | 调整后 金额（元） |  | 备注
9 | 041109009001 | 赶工措施 |  | 分部分项合计+单价措施项目合计-除税工程设备费
10 | 041109010001 | 工程按质论价 |  | 分部分项合计+单价措施项目合计-除税工程设备费
11 | 041109011001 | 建筑工人实名制费用 |  | 分部分项合计+单价措施项目合计-除税工程设备费 | [7 empty] | 建筑工人实名制设备由建筑工人工资专用账户开户银行提供的，建筑工人实名制费用按表中费率乘以0.5系数计取
12 | 041109091001 | 特殊条件下施工增加费 |  | 分部分项合计+单价措施项目合计-除税工程设备费
13 | 041109015001 | 智慧工地费用 |  | 分部分项合计+单价措施项目合计-除税工程设备费 | [7 empty] | 现场安全隐患排查、人员信息动态管理、扬尘管控视频监控、高处作业防护预警、危大工程监测预警和集成平台等设备、软件和管理费用。
【新点2013清单造价江苏版 V10.3.6】
编制人（造价人员）： | [7 empty] | 复核人（造价工程师）：

## 6.3 表-13 规费、税金项目计价表
规费、税金项目计价表
工程名称：雨污水管、路面修复及加药管沟工程 |  |  |  | 标段： |  |  |  | 第1页 共1页
序号 | 项目名称 |  | 计算基础 |  | 计算基数(元) |  | 计算费率(％) |  | 金额(元)
1 | 规费 |  | 环境保护税+社会保险费+住房公积金 |  |  |  | 100.000
1.1 | 社会保险费 |  | 分部分项工程费+措施项目费+其他项目费-除税工程设备费 |  |  |  | 2.000
1.2 | 住房公积金 |  | 分部分项工程费+措施项目费+其他项目费-除税工程设备费 |  |  |  | 0.340
1.3 | 环境保护税 |  | 分部分项工程费+措施项目费+其他项目费-除税工程设备费
2 | 税金 |  | 分部分项工程费+措施项目费+其他项目费+规费-除税甲供材料和甲供设备费/1.01 |  |  |  | 9.000
合 计
【新点2013清单造价江苏版 V10.3.6】
编制人（造价人员）： | [5 empty] | 复核人（造价工程师）：

## 7.1 表-08 分部分项工程和单价措施项目清单与计价表
分部分项工程和单价措施项目清单与计价表
工程名称：绿化修复工程 |  |  |  |  | 标段： |  |  |  |  | 第1页 共1页
序号 | 项目编码 | 项目名称 |  | 项目特征描述 |  | 计量 单位 | 工程量 | 金额（元）
[8 empty] | 综合单价 | 合价 |  | 其中
暂估价
1 | 050102012001 | 绿化修复 |  | 1、苗木品种等自行勘察现场综合考虑 |  | m2 | 510
分部分项合计
本页小计
合 计
【新点2013清单造价江苏版 V10.3.6】

## 7.2 表-11 总价措施项目清单与计价表
总价措施项目清单与计价表
工程名称：绿化修复工程 | [5 empty] | 标段： |  |  |  |  | 第1页 共3页
序号 | 项目编码 | 项目名称 |  | 计算基础 | 费率（%） |  | 金额（元） |  | 调整 费率（%） | 调整后 金额（元） |  | 备注
1 | 050405001001 | 安全文明施工费
1.1 |  | 基本费 |  | 分部分项合计+单价措施项目合计-除税工程设备费 | 1.000
1.2 |  | 增加费 |  | 分部分项合计+单价措施项目合计-除税工程设备费
1.3 |  | 扬尘污染防治增加费 |  | 分部分项合计+单价措施项目合计-除税工程设备费 | 0.210
2 | 050405002001 | 夜间施工 |  | 分部分项合计+单价措施项目合计-除税工程设备费
3 | 050405003001 | 非夜间施工照明 |  | 分部分项合计+单价措施项目合计-除税工程设备费 | [7 empty] | 在计取非夜间施工照明费时，建筑工程、仿古工程、修缮土建部分仅地下室（地宫）部分可计取；单独装饰、安装工程、园林绿化工程、修缮安装部分仅特殊施工部位内施工项目可计取
4 | 050405004001 | 二次搬运 |  | 分部分项合计+单价措施项目合计-除税工程设备费
5 | 050405005001 | 冬雨季施工 |  | 分部分项合计+单价措施项目合计-除税工程设备费
【新点2013清单造价江苏版 V10.3.6】
编制人（造价人员）： | [7 empty] | 复核人（造价工程师）：
总价措施项目清单与计价表
工程名称：绿化修复工程 | [5 empty] | 标段： |  |  |  |  | 第2页 共3页
序号 | 项目编码 | 项目名称 |  | 计算基础 | 费率（%） |  | 金额（元） |  | 调整 费率（%） | 调整后 金额（元） |  | 备注
6 | 050405006001 | 反季节栽植影响措施 |  | 分部分项合计+单价措施项目合计-除税工程设备费
7 | 050405007001 | 地上、地下设施的临时保护设施 |  | 分部分项合计+单价措施项目合计-除税工程设备费
8 | 050405008001 | 已完工程及设备保护 |  | 分部分项合计+单价措施项目合计-除税工程设备费
9 | 050405009001 | 临时设施 |  | 分部分项合计+单价措施项目合计-除税工程设备费
10 | 050405010001 | 赶工措施 |  | 分部分项合计+单价措施项目合计-除税工程设备费
11 | 050405011001 | 工程按质论价 |  | 分部分项合计+单价措施项目合计-除税工程设备费
12 | 050405012001 | 建筑工人实名制费用 |  | 分部分项合计+单价措施项目合计-除税工程设备费 | [7 empty] | 建筑工人实名制设备由建筑工人工资专用账户开户银行提供的，建筑工人实名制费用按表中费率乘以0.5系数计取
13 | 050405091001 | 特殊条件下施工增加费 |  | 分部分项合计+单价措施项目合计-除税工程设备费
【新点2013清单造价江苏版 V10.3.6】
编制人（造价人员）： | [7 empty] | 复核人（造价工程师）：
总价措施项目清单与计价表
工程名称：绿化修复工程 | [5 empty] | 标段： |  |  |  |  | 第3页 共3页
序号 | 项目编码 | 项目名称 |  | 计算基础 | 费率（%） |  | 金额（元） |  | 调整 费率（%） | 调整后 金额（元） |  | 备注
14 | 050405015001 | 智慧工地费用 |  | 分部分项合计+单价措施项目合计-除税工程设备费 | [7 empty] | 现场安全隐患排查、人员信息动态管理、扬尘管控视频监控、高处作业防护预警、危大工程监测预警和集成平台等设备、软件和管理费用。
【新点2013清单造价江苏版 V10.3.6】
编制人（造价人员）： | [7 empty] | 复核人（造价工程师）：

## 7.3 表-13 规费、税金项目计价表
规费、税金项目计价表
工程名称：绿化修复工程 |  |  |  | 标段： |  |  |  | 第1页 共1页
序号 | 项目名称 |  | 计算基础 |  | 计算基数(元) |  | 计算费率(％) |  | 金额(元)
1 | 规费 |  | 环境保护税+社会保险费+住房公积金 |  |  |  | 100.000
1.1 | 社会保险费 |  | 分部分项工程费+措施项目费+其他项目费-除税工程设备费 |  |  |  | 3.300
1.2 | 住房公积金 |  | 分部分项工程费+措施项目费+其他项目费-除税工程设备费 |  |  |  | 0.550
1.3 | 环境保护税 |  | 分部分项工程费+措施项目费+其他项目费-除税工程设备费
2 | 税金 |  | 分部分项工程费+措施项目费+其他项目费+规费-除税甲供材料和甲供设备费/1.01 |  |  |  | 9.000
合 计
【新点2013清单造价江苏版 V10.3.6】
编制人（造价人员）： | [5 empty] | 复核人（造价工程师）：

## 8.1 表-08 分部分项工程和单价措施项目清单与计价表
分部分项工程和单价措施项目清单与计价表
工程名称：碳源加药间（安装） |  |  |  |  | 标段： |  |  |  |  | 第1页 共6页
序号 | 项目编码 | 项目名称 |  | 项目特征描述 |  | 计量 单位 | 工程量 | 金额（元）
[8 empty] | 综合单价 | 合价 |  | 其中
暂估价
0304 电气设备安装工程
1 | 030404017001 | 配电箱 |  | 1、名称：配电箱 AP1 2、接线端子材质、规格：无端子接线 3、安装方式：挂墙明装，底边距地1.5米 |  | 台 | 1
2 | 030404017002 | 配电箱 |  | 1、名称：轴流风机控制箱AC1 2、规格：JX5 400*600*250mm（宽*高*深） 3、安装方式：明装 |  | 台 | 1
3 | 030404017003 | 配电箱 |  | 1、名称：耐腐蚀泵控制箱AC2 2、规格：JX5 400*500*250mm（宽*高*深） 3、安装方式：明装 |  | 台 | 1
4 | 030404017004 | 配电箱 |  | 1、名称：乙酸钠控制柜 AX1 2、规格：JX5 800*2000*600mm（宽*高*深），防护等级IP44，防腐等级F1 3、安装方式：落地安装 |  | 台 | 1
5 | 030411001001 | 配管 |  | 1、名称：PVC管 2、材质：阻燃半硬质塑料管 3、规格：20mm内 4、配置形式：暗敷 |  | m | 115
6 | 030411001002 | 配管 |  | 1、名称：PVC管 2、材质：阻燃半硬质塑料管 3、规格：32 4、配置形式：暗敷 |  | m | 179
7 | 030411001007 | 配管 |  | 1、名称：PVC管 2、材质：阻燃半硬质塑料管 3、规格：50 4、配置形式：暗敷 |  | m | 4
8 | 030411001004 | 配管 |  | 1、名称：钢管 2、规格：SC20 3、配置形式：暗敷 |  | m | 6.4
9 | 030411001005 | 配管 |  | 1、名称：钢管 2、材质：SC25 3、配置形式：暗敷 |  | m | 39.68
10 | 030411001006 | 配管 |  | 1、名称：钢管 2、规格：SC32 3、配置形式：暗敷 |  | m | 30
本页小计
【新点2013清单造价江苏版 V10.3.6】
分部分项工程和单价措施项目清单与计价表
工程名称：碳源加药间（安装） |  |  |  |  | 标段： |  |  |  |  | 第2页 共6页
序号 | 项目编码 | 项目名称 |  | 项目特征描述 |  | 计量 单位 | 工程量 | 金额（元）
[8 empty] | 综合单价 | 合价 |  | 其中
暂估价
11 | 030411001011 | 配管 |  | 1、名称：钢管 2、规格：SC50 3、配置形式：暗敷 |  | m | 30
12 | 030411001003 | 配管 |  | 1、名称：钢管 2、规格：SC100 3、配置形式：暗敷 |  | m | 30
13 | 030411004001 | 配线 |  | 1、名称：管内穿线 2、型号：BV-2.5 |  | m | 150
14 | 030408002001 | 控制电缆 |  | 1、名称：计算机电缆 2、规格：DJYPV-2*2*1.5 |  | m | 16
15 | 030408002002 | 控制电缆 |  | 1、名称：控制电缆 2、规格：KVV-5*1.5 |  | m | 40
16 | 030408002003 | 控制电缆 |  | 1、名称：控制电缆 2、规格：KVVP-3*1.5 |  | m | 46
17 | 030408002004 | 控制电缆 |  | 1、名称：控制电缆 2、规格：KVVP-5*1.5 |  | m | 10
18 | 030408002005 | 控制电缆 |  | 1、名称：控制电缆 2、规格：KVVP-8*1.5 |  | m | 28
19 | 030408001001 | 电力电缆 |  | 1、名称：电力电缆 2、规格：YJV-4*2.5 |  | m | 134
20 | 030408001002 | 电力电缆 |  | 1、名称：电力电缆 2、规格：YJV-5*4 |  | m | 25
21 | 030408001003 | 电力电缆 |  | 1、名称：电力电缆 2、型号：YJV-5*6 |  | m | 5
22 | 030408001004 | 电力电缆 |  | 1、名称：电力电缆 2、规格：YJV-5*10 |  | m | 35
23 | 030412001001 | 普通灯具 |  | 1、名称：太阳能吸顶灯 2、规格：10W LED 3、类型：详见图纸 |  | 套 | 1
24 | 030412002001 | 工厂灯 |  | 1、名称：LED投光灯 2、型号：50W LED |  | 套 | 8
25 | 03B002 | 太阳能光板 |  | 1、名称：太阳能光板 2、规格：高纯度多晶硅 额定功率35W，额定电压6.7V ,转换率≥18%，表面采用低铁钢化绒面玻璃，透光率大于90%，防护等级不低于IP65 |  | 套 | 1
26 | 030404034001 | 照明开关 |  | 1、名称：双联开关 |  | 个 | 1
本页小计
【新点2013清单造价江苏版 V10.3.6】
分部分项工程和单价措施项目清单与计价表
工程名称：碳源加药间（安装） |  |  |  |  | 标段： |  |  |  |  | 第3页 共6页
序号 | 项目编码 | 项目名称 |  | 项目特征描述 |  | 计量 单位 | 工程量 | 金额（元）
[8 empty] | 综合单价 | 合价 |  | 其中
暂估价
27 | 030411006001 | 接线盒 |  | 1、名称：接线盒 |  | 个 | 10
28 | 030411003001 | 桥架 |  | 1、名称：不锈钢电缆桥架 2、型号：100*100 |  | m | 5
29 | 030409008001 | 等电位端子箱、测试板 |  | 1、名称：总等电位箱 |  | 台(块) | 1
30 | 030409002001 | 接地母线 |  | -40*4镀锌扁钢 |  | m | 60.05
31 | 030409005001 | 避雷网 |  | 1、名称：φ10镀锌圆钢沿折板支架敷设,接地跨接线安装 |  | m | 47.8
32 | 030409003001 | 避雷引下线 |  | 1、名称：利用建筑物主筋引下敷设,柱主筋与圈梁钢筋焊接 |  | m | 43.2
33 | 030409005002 | 避雷网 |  | 1、名称：避雷网 2、规格：-40*4镀锌扁钢 3、安装形式：暗敷 |  | m | 11.8
34 | 030409008002 | 等电位端子箱、测试板 |  | 1、名称：接地测试卡子 |  | 台(块) | 4
35 | 030414002001 | 送配电装置系统 |  | 1、名称：1KV送配电系统调试 |  | 系统 | 1
36 | 030414011001 | 接地装置 |  | 1、名称：接地装置系统调试 |  | 系统 | 1
37 | 031001006001 | 塑料管 |  | 1、名称：防紫外线雨水管 2、材质、规格：De110 |  | m | 28
38 | 03B001 | 雨水斗 |  | 成品雨水斗 |  | 个 | 4
分部小计
39 | 031001006002 | 塑料管 |  | 1、安装部位：室内 2、材质、规格：UPVC管 DN50 3、连接形式：胶水粘接 |  | m | 12
40 | 031001006003 | 塑料管 |  | 1、安装部位：室内 2、材质、规格：UPVC管 DN80 3、连接形式：胶水粘接 |  | m | 30
41 | 031001006004 | 塑料管 |  | 1、安装部位：室内 2、材质、规格：UPVC管 DN100 3、连接形式：胶水粘接 |  | m | 35
42 | 031004014001 | 给、排水附（配）件 |  | 清扫口DN100 |  | 个(组) | 1
43 | 031004014002 | 给、排水附（配）件 |  | 地漏DN100 |  | 个(组) | 1
本页小计
【新点2013清单造价江苏版 V10.3.6】
分部分项工程和单价措施项目清单与计价表
工程名称：碳源加药间（安装） |  |  |  |  | 标段： |  |  |  |  | 第4页 共6页
序号 | 项目编码 | 项目名称 |  | 项目特征描述 |  | 计量 单位 | 工程量 | 金额（元）
[8 empty] | 综合单价 | 合价 |  | 其中
暂估价
44 | 031003001001 | 螺纹阀门 |  | 1、类型：手动球阀 2、规格、压力等级：DN80 |  | 个 | 6
45 | 031004004001 | 洗涤盆 |  | 1、洗手池 |  | 组 | 1
46 | 031001006014 | 塑料管 |  | 1、安装部位：室内 2、材质、规格：PPR管 15 3、连接形式：热熔 4、压力试验及吹、洗设计要求：消毒冲洗 |  | m | 17
47 | 031001006015 | 塑料管 |  | 1、安装部位：室内 2、材质、规格：PPR管 20 3、连接形式：热熔 4、压力试验及吹、洗设计要求：消毒冲洗 |  | m | 3
48 | 031001006005 | 塑料管 |  | 1、安装部位：室内 2、材质、规格：UPVC管 DN25 3、连接形式：胶水粘接 4、压力试验及吹、洗设计要求：消毒冲洗 |  | m | 95
49 | 031001006006 | 塑料管 |  | 1、安装部位：室内 2、材质、规格：UPVC管 DN65 3、连接形式：胶水粘接 4、压力试验及吹、洗设计要求：消毒冲洗 |  | m | 80
50 | 031003001002 | 螺纹阀门 |  | 1、类型：电动球阀 2、规格、压力等级：DN65 |  | 个 | 12
51 | 031003001003 | 螺纹阀门 |  | 1、类型：手动蝶阀 2、规格、压力等级：DN65 |  | 个 | 12
52 | 031003001004 | 螺纹阀门 |  | 1、类型：手动球阀 2、规格、压力等级：DN65 |  | 个 | 6
53 | 031003001005 | 螺纹阀门 |  | 1、类型：手动球阀 2、规格、压力等级：DN25 |  | 个 | 33
54 | 031003001006 | 螺纹阀门 |  | 1、类型：止回阀 2、规格、压力等级：DN65 |  | 个 | 2
55 | 031003008002 | 除污器（过滤器） |  | 1.名称：Y型过滤器 2.规格：DN65 |  | 组 | 1
本页小计
【新点2013清单造价江苏版 V10.3.6】
分部分项工程和单价措施项目清单与计价表
工程名称：碳源加药间（安装） |  |  |  |  | 标段： |  |  |  |  | 第5页 共6页
序号 | 项目编码 | 项目名称 |  | 项目特征描述 |  | 计量 单位 | 工程量 | 金额（元）
[8 empty] | 综合单价 | 合价 |  | 其中
暂估价
56 | 031003001007 | 螺纹阀门 |  | 1、类型：安全阀 2、规格、压力等级：DN25 |  | 个 | 6
57 | 030601002001 | 压力仪表 |  | 1、名称：压力表 |  | 台 | 6
58 | 031003001009 | 螺纹阀门 |  | 1、类型：背压阀 2、规格、压力等级：DN25 |  | 个 | 6
59 | 030503006001 | 传感器 |  | 1、名称：电磁流量计 2、规格：DN15 |  | 支(台) | 3
60 | 030503006002 | 传感器 |  | 1、名称：浮子流量计 2、规格：DN25 |  | 支(台) | 6
61 | 031003001010 | 螺纹阀门 |  | 1、类型：脉冲阻尼器 2、规格、压力等级：DN25 |  | 个 | 6
62 | 031003001008 | 螺纹阀门 |  | 1、类型：手动球阀 2、规格、压力等级：DN15 |  | 个 | 12
63 | 031003008001 | 除污器（过滤器） |  | 1.名称：Y型过滤器 2.规格：DN25 |  | 组 | 6
64 | 031003012002 | 倒流防止器 |  | 1.名称：倒流防止器 2.规格：DN20 |  | 套 | 1
65 | 030901013001 | 灭火器 |  | 1、形式：手提式灭火器 2、规格、型号：MF/ABC3*2 |  | 具(组) | 2
66 | 030109006001 | 计量泵 |  | 1.名称：隔膜计量泵 2.规格型号：Q=500L/h,H=30m，N=0.55kw |  | 台 | 6
67 | 030109001001 | 离心式泵 |  | 1.名称：耐腐蚀泵 2.规格型号：Q=30M3/h,H=10m，N=4kw |  | 台 | 2
68 | 030302002001 | 整体容器安装 |  | 1.名称：乙酸钠储罐 2.规格型号：V=20M3 3、配套远传型磁翻板液位计 |  | 台 | 6
69 | 030108003001 | 轴流通风机 |  | 1.名称：轴流风机 2.规格型号：Q=1650M3/h,N=0.12kw |  | 台 | 4
本页小计
【新点2013清单造价江苏版 V10.3.6】
分部分项工程和单价措施项目清单与计价表
工程名称：碳源加药间（安装） |  |  |  |  | 标段： |  |  |  |  | 第6页 共6页
序号 | 项目编码 | 项目名称 |  | 项目特征描述 |  | 计量 单位 | 工程量 | 金额（元）
[8 empty] | 综合单价 | 合价 |  | 其中
暂估价
70 | 030610001001 | PLC自控柜 |  | 1、名称：PLC自控柜 2、型号：实际I/O：DI:85,DO:32,AI:15,AO:6。 配置CPU模块、电源模块、IO模块、 以太网接口（或模块）x1、RS485网络接口 （或模块）x1、接口线缆附件等。 |  | 台 | 1
71 | 030507008001 | 监控摄像设备 |  | 1、名称：红外网络枪式摄像机 2、类别：200万像素，红外照射距离50米，含支架 |  | 台 | 1
72 | 030502015001 | 光纤收发器 |  | 1、光纤收发器 |  | 个 | 1
73 | 030411001008 | 配管 |  | 1、名称：钢管 2、材质：SC32 |  | m | 6
74 | 030411001009 | 配管 |  | 1、名称：钢管 2、材质：SC20 |  | m | 12
75 | 030411001010 | 配管 |  | 1、名称：PVC管 2、规格：25 |  | m | 54
76 | 030408002006 | 控制电缆 |  | 1、名称：计算机电缆 2、规格：DJYPV-2*2*1.5 |  | m | 10
77 | 030408002007 | 控制电缆 |  | 1、名称：计算机电缆 2、规格：DJYPV-1*2*1.5 |  | m | 90
78 | 030408002008 | 控制电缆 |  | 1、名称：屏蔽控制电缆 2、型号：KVVP-5*1.5 |  | m | 10
79 | 030408001005 | 电力电缆 |  | 1、名称：电源电缆 2、型号：VV-3*1.5 |  | m | 10
80 | 030408001006 | 电力电缆 |  | 1、名称：电力电缆 2、型号：RVVP-3*1.5 |  | m | 10
81 | 030502008001 | 铠装单模光纤 |  | 1、铠装单模光纤 |  | m | 130
分部分项合计
1 | 031301017001 | 脚手架搭拆 |  |  |  | 项 | 1
单价措施合计
本页小计
合 计
【新点2013清单造价江苏版 V10.3.6】

## 8.2 表-11 总价措施项目清单与计价表
总价措施项目清单与计价表
工程名称：碳源加药间（安装） | [5 empty] | 标段： |  |  |  |  | 第1页 共2页
序号 | 项目编码 | 项目名称 |  | 计算基础 | 费率（%） |  | 金额（元） |  | 调整 费率（%） | 调整后 金额（元） |  | 备注
1 | 031302001001 | 安全文明施工费
1.1 |  | 基本费 |  | 分部分项合计+单价措施项目合计-除税工程设备费 | 1.500
1.2 |  | 增加费 |  | 分部分项合计+单价措施项目合计-除税工程设备费
1.3 |  | 扬尘污染防治增加费 |  | 分部分项合计+单价措施项目合计-除税工程设备费 | 0.210
2 | 031302002001 | 夜间施工增加 |  | 分部分项合计+单价措施项目合计-除税工程设备费
3 | 031302003001 | 非夜间施工增加 |  | 分部分项合计+单价措施项目合计-除税工程设备费
4 | 031302004001 | 二次搬运 |  | 分部分项合计+单价措施项目合计-除税工程设备费
5 | 031302005001 | 冬雨季施工增加 |  | 分部分项合计+单价措施项目合计-除税工程设备费
6 | 031302006001 | 已完工程及设备保护 |  | 分部分项合计+单价措施项目合计-除税工程设备费
7 | 031302008001 | 临时设施 |  | 分部分项合计+单价措施项目合计-除税工程设备费
8 | 031302009001 | 赶工措施 |  | 分部分项合计+单价措施项目合计-除税工程设备费
【新点2013清单造价江苏版 V10.3.6】
编制人（造价人员）： | [7 empty] | 复核人（造价工程师）：
总价措施项目清单与计价表
工程名称：碳源加药间（安装） | [5 empty] | 标段： |  |  |  |  | 第2页 共2页
序号 | 项目编码 | 项目名称 |  | 计算基础 | 费率（%） |  | 金额（元） |  | 调整 费率（%） | 调整后 金额（元） |  | 备注
9 | 031302010001 | 工程按质论价 |  | 分部分项合计+单价措施项目合计-除税工程设备费
10 | 031302011001 | 住宅分户验收 |  | 分部分项合计+单价措施项目合计-除税工程设备费 | [7 empty] | 在计取住宅分户验收时，大型土石方工程、桩基工程和地下室部分不计入计费基础
11 | 031302012001 | 建筑工人实名制费用 |  | 分部分项合计+单价措施项目合计-除税工程设备费 | [7 empty] | 建筑工人实名制设备由建筑工人工资专用账户开户银行提供的，建筑工人实名制费用按表中费率乘以0.5系数计取
12 | 031302090001 | 地上、地下设施、建筑物的临时保护设施 |  | 分部分项合计+单价措施项目合计-除税工程设备费
13 | 031302091001 | 特殊条件下施工增加费 |  | 分部分项合计+单价措施项目合计-除税工程设备费
14 | 031302015001 | 智慧工地费用 |  | 分部分项合计+单价措施项目合计-除税工程设备费 | [7 empty] | 现场安全隐患排查、人员信息动态管理、扬尘管控视频监控、高处作业防护预警、危大工程监测预警和集成平台等设备、软件和管理费用。
【新点2013清单造价江苏版 V10.3.6】
编制人（造价人员）： | [7 empty] | 复核人（造价工程师）：

## 8.3 表-13 规费、税金项目计价表
规费、税金项目计价表
工程名称：碳源加药间（安装） |  |  |  | 标段： |  |  |  | 第1页 共1页
序号 | 项目名称 |  | 计算基础 |  | 计算基数(元) |  | 计算费率(％) |  | 金额(元)
1 | 规费 |  | 环境保护税+社会保险费+住房公积金 |  |  |  | 100.000
1.1 | 社会保险费 |  | 分部分项工程费+措施项目费+其他项目费-除税工程设备费 |  |  |  | 2.400
1.2 | 住房公积金 |  | 分部分项工程费+措施项目费+其他项目费-除税工程设备费 |  |  |  | 0.420
1.3 | 环境保护税 |  | 分部分项工程费+措施项目费+其他项目费-除税工程设备费
2 | 税金 |  | 分部分项工程费+措施项目费+其他项目费+规费-除税甲供材料和甲供设备费/1.01 |  |  |  | 9.000
合 计
【新点2013清单造价江苏版 V10.3.6】
编制人（造价人员）： | [5 empty] | 复核人（造价工程师）：

## 9.1 表-08 分部分项工程和单价措施项目清单与计价表
分部分项工程和单价措施项目清单与计价表
工程名称：污水处理厂管综平面（安装） |  |  |  |  | 标段： |  |  |  |  | 第1页 共2页
序号 | 项目编码 | 项目名称 |  | 项目特征描述 |  | 计量 单位 | 工程量 | 金额（元）
[8 empty] | 综合单价 | 合价 |  | 其中
暂估价
1 | 030801018001 | 低压玻璃钢管 |  | 1、材质：有机玻璃钢管 拆除 2、规格：DN400 3、连接形式：对口糊接 |  | m | 33
2 | 030810002001 | 低压碳钢焊接法兰 |  | 1、材质：玻璃钢法兰盘 2、型号、规格：DN400 |  | 副(片) | 1
3 | 030810002002 | 低压碳钢焊接法兰 |  | 1、材质：玻璃钢法兰盲板 2、型号、规格：DN400 |  | 副(片) | 1
4 | 030810002003 | 低压碳钢焊接法兰 |  | 1、材质：玻璃钢法兰盲板 拆除 2、型号、规格：DN200 |  | 副(片) | 1
5 | 03B002 | 拆除构筑物配套废弃管道 |  | 1、拆除构筑物配套废弃管道 2、含垃圾外运等，结算时不做调整 |  | 项 | 1
6 | 030801018002 | 低压玻璃钢管 |  | 1、材质：有机玻璃钢管 2、规格：DN400 3、连接形式：对口糊接 |  | m | 45
7 | 030801018003 | 低压玻璃钢管 |  | 1、材质：有机玻璃钢管 2、规格：DN150 3、连接形式：对口糊接 |  | m | 14
8 | 031001006001 | 塑料管 |  | 1、安装部位：室内 2、材质、规格：UPVC管 DN25 3、连接形式：胶水粘接 |  | m | 320
9 | 031001002001 | 钢管 |  | 1、安装部位：室内 2、规格、压力等级：钢管 D57*3.5 3、连接形式：焊接 |  | m | 70
10 | 031001006002 | 塑料管 |  | 1、安装部位：室内 2、介质：冷水 3、材质、规格：PPR20 4、连接形式：热熔连接 |  | m | 2
11 | 030804016001 | 玻璃钢管90度弯头 |  | 1、材质：玻璃钢管90度弯头 2、规格：DN400 |  | 个 | 2
12 | 030804016002 | 玻璃钢异径管 |  | 1、材质：玻璃钢管异径管 2、规格：DN500*400 |  | 个 | 1
本页小计
【新点2013清单造价江苏版 V10.3.6】
分部分项工程和单价措施项目清单与计价表
工程名称：污水处理厂管综平面（安装） |  |  |  |  | 标段： |  |  |  |  | 第2页 共2页
序号 | 项目编码 | 项目名称 |  | 项目特征描述 |  | 计量 单位 | 工程量 | 金额（元）
[8 empty] | 综合单价 | 合价 |  | 其中
暂估价
13 | 030804016003 | 玻璃钢异径管 |  | 1、材质：玻璃钢管异径管 2、规格：DN200*150 |  | 个 | 1
14 | 030804016004 | 玻璃钢管等径三通 |  | 1、材质：玻璃钢管等径三通 2、规格：DN500 |  | 个 | 1
15 | 030810002004 | 低压碳钢焊接法兰 |  | 1、材质：玻璃钢法兰盘 2、型号、规格：DN200 Pn=1.0MPa |  | 副(片) | 1
16 | 03B003 | 风管支架 |  | 1、风管支架 |  | kg | 200
17 | 031003001005 | 螺纹阀门 |  | 1、类型：手动球阀 2、规格、压力等级：DN25 |  | 个 | 8
18 | 03B001 | 管道挖回填土 |  | 1、管道挖、回填土等 |  | m3 | 30
分部分项合计
本页小计
合 计
【新点2013清单造价江苏版 V10.3.6】

## 9.2 表-11 总价措施项目清单与计价表
总价措施项目清单与计价表
工程名称：污水处理厂管综平面（安装） | [5 empty] | 标段： |  |  |  |  | 第1页 共2页
序号 | 项目编码 | 项目名称 |  | 计算基础 | 费率（%） |  | 金额（元） |  | 调整 费率（%） | 调整后 金额（元） |  | 备注
1 | 031302001001 | 安全文明施工费
1.1 |  | 基本费 |  | 分部分项合计+单价措施项目合计-除税工程设备费 | 1.500
1.2 |  | 增加费 |  | 分部分项合计+单价措施项目合计-除税工程设备费
1.3 |  | 扬尘污染防治增加费 |  | 分部分项合计+单价措施项目合计-除税工程设备费 | 0.210
2 | 031302002001 | 夜间施工增加 |  | 分部分项合计+单价措施项目合计-除税工程设备费
3 | 031302003001 | 非夜间施工增加 |  | 分部分项合计+单价措施项目合计-除税工程设备费
4 | 031302004001 | 二次搬运 |  | 分部分项合计+单价措施项目合计-除税工程设备费
5 | 031302005001 | 冬雨季施工增加 |  | 分部分项合计+单价措施项目合计-除税工程设备费
6 | 031302006001 | 已完工程及设备保护 |  | 分部分项合计+单价措施项目合计-除税工程设备费
7 | 031302008001 | 临时设施 |  | 分部分项合计+单价措施项目合计-除税工程设备费
8 | 031302009001 | 赶工措施 |  | 分部分项合计+单价措施项目合计-除税工程设备费
【新点2013清单造价江苏版 V10.3.6】
编制人（造价人员）： | [7 empty] | 复核人（造价工程师）：
总价措施项目清单与计价表
工程名称：污水处理厂管综平面（安装） | [5 empty] | 标段： |  |  |  |  | 第2页 共2页
序号 | 项目编码 | 项目名称 |  | 计算基础 | 费率（%） |  | 金额（元） |  | 调整 费率（%） | 调整后 金额（元） |  | 备注
9 | 031302010001 | 工程按质论价 |  | 分部分项合计+单价措施项目合计-除税工程设备费
10 | 031302011001 | 住宅分户验收 |  | 分部分项合计+单价措施项目合计-除税工程设备费 | [7 empty] | 在计取住宅分户验收时，大型土石方工程、桩基工程和地下室部分不计入计费基础
11 | 031302012001 | 建筑工人实名制费用 |  | 分部分项合计+单价措施项目合计-除税工程设备费 | [7 empty] | 建筑工人实名制设备由建筑工人工资专用账户开户银行提供的，建筑工人实名制费用按表中费率乘以0.5系数计取
12 | 031302090001 | 地上、地下设施、建筑物的临时保护设施 |  | 分部分项合计+单价措施项目合计-除税工程设备费
13 | 031302091001 | 特殊条件下施工增加费 |  | 分部分项合计+单价措施项目合计-除税工程设备费
14 | 031302015001 | 智慧工地费用 |  | 分部分项合计+单价措施项目合计-除税工程设备费 | [7 empty] | 现场安全隐患排查、人员信息动态管理、扬尘管控视频监控、高处作业防护预警、危大工程监测预警和集成平台等设备、软件和管理费用。
【新点2013清单造价江苏版 V10.3.6】
编制人（造价人员）： | [7 empty] | 复核人（造价工程师）：

## 9.3 表-13 规费、税金项目计价表
规费、税金项目计价表
工程名称：污水处理厂管综平面（安装） |  |  |  | 标段： |  |  |  | 第1页 共1页
序号 | 项目名称 |  | 计算基础 |  | 计算基数(元) |  | 计算费率(％) |  | 金额(元)
1 | 规费 |  | 环境保护税+社会保险费+住房公积金 |  |  |  | 100.000
1.1 | 社会保险费 |  | 分部分项工程费+措施项目费+其他项目费-除税工程设备费 |  |  |  | 2.400
1.2 | 住房公积金 |  | 分部分项工程费+措施项目费+其他项目费-除税工程设备费 |  |  |  | 0.420
1.3 | 环境保护税 |  | 分部分项工程费+措施项目费+其他项目费-除税工程设备费
2 | 税金 |  | 分部分项工程费+措施项目费+其他项目费+规费-除税甲供材料和甲供设备费/1.01 |  |  |  | 9.000
合 计
【新点2013清单造价江苏版 V10.3.6】
编制人（造价人员）： | [5 empty] | 复核人（造价工程师）：

## 10.1 表-08 分部分项工程和单价措施项目清单与计价表
分部分项工程和单价措施项目清单与计价表
工程名称：拆除原二期储泥池 |  |  |  |  | 标段： |  |  |  |  | 第1页 共1页
序号 | 项目编码 | 项目名称 |  | 项目特征描述 |  | 计量 单位 | 工程量 | 金额（元）
[8 empty] | 综合单价 | 合价 |  | 其中
暂估价
1 | 011602002001 | 原二期储泥池 |  | 1、构筑物拆除:满足现场施工要求，包含建筑垃圾处置等在内的一切内容。 2、投标人自行勘验现场综合考虑 |  | 座 | 1
分部分项合计
本页小计
合 计
【新点2013清单造价江苏版 V10.3.6】

## 10.2 表-11 总价措施项目清单与计价表
总价措施项目清单与计价表
工程名称：拆除原二期储泥池 | [5 empty] | 标段： |  |  |  |  | 第1页 共3页
序号 | 项目编码 | 项目名称 |  | 计算基础 | 费率（%） |  | 金额（元） |  | 调整 费率（%） | 调整后 金额（元） |  | 备注
1 | 011707001001 | 安全文明施工费
1.1 |  | 基本费 |  | 分部分项合计+单价措施项目合计-除税工程设备费 | 1.500
1.2 |  | 增加费 |  | 分部分项合计+单价措施项目合计-除税工程设备费
1.3 |  | 扬尘污染防治增加费 |  | 分部分项合计+单价措施项目合计-除税工程设备费 | 0.210
2 | 011707002001 | 夜间施工 |  | 分部分项合计+单价措施项目合计-除税工程设备费
3 | 011707003001 | 非夜间施工照明 |  | 分部分项合计+单价措施项目合计-除税工程设备费 | [7 empty] | 在计取非夜间施工照明费时，建筑工程、仿古工程、修缮土建部分仅地下室（地宫）部分可计取；单独装饰、安装工程、园林绿化工程、修缮安装部分仅特殊施工部位内施工项目可计取
4 | 011707004001 | 二次搬运 |  | 分部分项合计+单价措施项目合计-除税工程设备费
5 | 011707005001 | 冬雨季施工 |  | 分部分项合计+单价措施项目合计-除税工程设备费
【新点2013清单造价江苏版 V10.3.6】
编制人（造价人员）： | [7 empty] | 复核人（造价工程师）：
总价措施项目清单与计价表
工程名称：拆除原二期储泥池 | [5 empty] | 标段： |  |  |  |  | 第2页 共3页
序号 | 项目编码 | 项目名称 |  | 计算基础 | 费率（%） |  | 金额（元） |  | 调整 费率（%） | 调整后 金额（元） |  | 备注
6 | 011707006001 | 地上、地下设施、建筑物的临时保护设施 |  | 分部分项合计+单价措施项目合计-除税工程设备费
7 | 011707007001 | 已完工程及设备保护 |  | 分部分项合计+单价措施项目合计-除税工程设备费
8 | 011707008001 | 临时设施 |  | 分部分项合计+单价措施项目合计-除税工程设备费
9 | 011707009001 | 赶工措施 |  | 分部分项合计+单价措施项目合计-除税工程设备费
10 | 011707010001 | 工程按质论价 |  | 分部分项合计+单价措施项目合计-除税工程设备费
11 | 011707011001 | 住宅分户验收 |  | 分部分项合计+单价措施项目合计-除税工程设备费 | [7 empty] | 在计取住宅分户验收时，大型土石方工程、桩基工程和地下室部分不计入计费基础
12 | 011707012001 | 建筑工人实名制费用 |  | 分部分项合计+单价措施项目合计-除税工程设备费 | [7 empty] | 建筑工人实名制设备由建筑工人工资专用账户开户银行提供的，建筑工人实名制费用按表中费率乘以0.5系数计取
13 | 011707091001 | 特殊条件下施工增加费 |  | 分部分项合计+单价措施项目合计-除税工程设备费
【新点2013清单造价江苏版 V10.3.6】
编制人（造价人员）： | [7 empty] | 复核人（造价工程师）：
总价措施项目清单与计价表
工程名称：拆除原二期储泥池 | [5 empty] | 标段： |  |  |  |  | 第3页 共3页
序号 | 项目编码 | 项目名称 |  | 计算基础 | 费率（%） |  | 金额（元） |  | 调整 费率（%） | 调整后 金额（元） |  | 备注
14 | 011707015001 | 智慧工地费用 |  | 分部分项合计+单价措施项目合计-除税工程设备费 | [7 empty] | 现场安全隐患排查、人员信息动态管理、扬尘管控视频监控、高处作业防护预警、危大工程监测预警和集成平台等设备、软件和管理费用。
【新点2013清单造价江苏版 V10.3.6】
编制人（造价人员）： | [7 empty] | 复核人（造价工程师）：

## 10.3 表-13 规费、税金项目计价表
规费、税金项目计价表
工程名称：拆除原二期储泥池 |  |  |  | 标段： |  |  |  | 第1页 共1页
序号 | 项目名称 |  | 计算基础 |  | 计算基数(元) |  | 计算费率(％) |  | 金额(元)
1 | 规费 |  | 环境保护税+社会保险费+住房公积金 |  |  |  | 100.000
1.1 | 社会保险费 |  | 分部分项工程费+措施项目费+其他项目费-除税工程设备费 |  |  |  | 3.800
1.2 | 住房公积金 |  | 分部分项工程费+措施项目费+其他项目费-除税工程设备费 |  |  |  | 0.670
1.3 | 环境保护税 |  | 分部分项工程费+措施项目费+其他项目费-除税工程设备费
2 | 税金 |  | 分部分项工程费+措施项目费+其他项目费+规费-除税甲供材料和甲供设备费/1.01 |  |  |  | 9.000
合 计
【新点2013清单造价江苏版 V10.3.6】
编制人（造价人员）： | [5 empty] | 复核人（造价工程师）：

## 11.1 表-08 分部分项工程和单价措施项目清单与计价表
分部分项工程和单价措施项目清单与计价表
工程名称：应急池除臭改造工程（土建） |  |  |  |  | 标段： |  |  |  |  | 第1页 共3页
序号 | 项目编码 | 项目名称 |  | 项目特征描述 |  | 计量 单位 | 工程量 | 金额（元）
[8 empty] | 综合单价 | 合价 |  | 其中
暂估价
1 | 010502001001 | 矩形柱 |  | 矩形柱 1.混凝土种类:现浇 2.混凝土强度等级:C35 |  | m3 | 3.43
2 | 010505001002 | 有梁板 |  | 有梁板 1.混凝土种类:预拌混凝土（泵送） 2.混凝土强度等级:C35 |  | m3 | 9.5938
3 | 010515001003 | 现浇构件钢筋 |  | 1、钢筋种类、规格：12以内二级钢 |  | t | 0.38
4 | 010515001004 | 现浇构件钢筋 |  | 1、钢筋种类、规格：12以内三级钢 |  | t | 1.12
5 | 010515001005 | 现浇构件钢筋 |  | 1、钢筋种类、规格：25以内三级钢 |  | t | 1.578
6 | 010516003002 | 机械连接 |  | 1、连接方式：机械连接 2、螺纹套筒种类：直螺纹 3、规格：综合考虑 |  | 个 | 18
7 | 011801004001 | 凿毛 |  | 1、后增加部位柱和梁与原砼面交接处 |  | m2 | 0.86
8 | 011801005001 | 表面清洁 |  | 1、表面清洁 |  | m2 | 0.86
9 | 011801006001 | 新旧混凝土面刷界面剂 |  | 1、新旧混凝土面刷界面剂 |  | m2 | 0.86
10 | 011810001001 | 植筋 |  | 1、植筋孔径：d+8 2、钻孔方向：竖向 3、钻孔深度：380 4、结构胶种类：采用改性环氧类或改性乙烯基酯类(包括改性氨基甲酸酯)的A级胶粘剂。应选用胶粘效果好的胶粘剂以保护原受力构件 5、植筋直径25 |  | 根 | 45
11 | 011810001002 | 植筋 |  | 1、植筋孔径：d+8 2、钻孔方向：水平 3、钻孔深度：380 4、结构胶种类：采用改性环氧类或改性乙烯基酯类(包括改性氨基甲酸酯)的A级胶粘剂。应选用胶粘效果好的胶粘剂以保护原受力构件 5、钢筋直径20 |  | 根 | 12
本页小计
【新点2013清单造价江苏版 V10.3.6】
分部分项工程和单价措施项目清单与计价表
工程名称：应急池除臭改造工程（土建） |  |  |  |  | 标段： |  |  |  |  | 第2页 共3页
序号 | 项目编码 | 项目名称 |  | 项目特征描述 |  | 计量 单位 | 工程量 | 金额（元）
[8 empty] | 综合单价 | 合价 |  | 其中
暂估价
12 | 011810001003 | 植筋 |  | 1、植筋孔径：d+4 2、钻孔方向：水平 3、钻孔深度：380 4、结构胶种类：采用改性环氧类或改性乙烯基酯类(包括改性氨基甲酸酯)的A级胶粘剂。应选用胶粘效果好的胶粘剂以保护原受力构件 5、钢筋直径12 |  | 根 | 45
13 | 011202001001 | 柱、梁面一般抹灰 |  | 柱、梁面一般抹灰 1、1:2水泥砂浆局部修补平整。 2、防水涂料1道:1.0mm厚水泥基渗透结晶型防水涂料。 3、厚浆型防腐涂料(≥300μm)或树脂玻璃鳞片类防腐涂料(≥250μm)。 |  | m2 | 39.55
14 | 011301001001 | 天棚抹灰 |  | 天棚抹灰 1、1:2水泥砂浆局部修补平整。 2、防水涂料1道:1.0mm厚水泥基渗透结晶型防水涂料。 3、厚浆型防腐涂料(≥300μm)或树脂玻璃鳞片类防腐涂料(≥250μm)。 |  | m2 | 45.1875
15 | 070205002001 | 有机玻璃钢拱形盖板 |  | 1、材质：有机玻璃钢 2、盖板徐深化并满足使用要求 3、规格：31000*9500mm |  | m2 | 589
16 | 070205002002 | 有机玻璃钢活动盖板 |  | 1、材质：有机玻璃钢 2、盖板徐深化并满足使用要求 3、规格：4100*1500mm |  | 块 | 1
17 | 070205002003 | 有机玻璃钢活动盖板 |  | 1、材质：有机玻璃钢 2、盖板徐深化并满足使用要求 3、规格：1500*1500mm |  | 块 | 10
18 | 011609001001 | 不锈钢栏杆拆除 |  |  |  | m | 5
本页小计
【新点2013清单造价江苏版 V10.3.6】
分部分项工程和单价措施项目清单与计价表
工程名称：应急池除臭改造工程（土建） |  |  |  |  | 标段： |  |  |  |  | 第3页 共3页
序号 | 项目编码 | 项目名称 |  | 项目特征描述 |  | 计量 单位 | 工程量 | 金额（元）
[8 empty] | 综合单价 | 合价 |  | 其中
暂估价
19 | 011503001001 | 金属扶手、栏杆、栏板 |  | 不锈钢栏杆 |  | m | 55
分部分项合计
1 | 011702002001 | 矩形柱 模板 |  | 矩形柱 模板 |  | m2 | 36.825
2 | 011702006001 | 矩形梁 模板 |  | 矩形梁 模板 |  | m2 | 1.5
3 | 011702014001 | 有梁板 模板 |  | 有梁板 模板 |  | m2 | 45.0125
4 | 011701001001 | 综合脚手架 |  | 1、综合脚手架 |  | m2 | 31.03
单价措施合计
本页小计
合 计
【新点2013清单造价江苏版 V10.3.6】

## 11.2 表-11 总价措施项目清单与计价表
总价措施项目清单与计价表
工程名称：应急池除臭改造工程（土建） | [5 empty] | 标段： |  |  |  |  | 第1页 共3页
序号 | 项目编码 | 项目名称 |  | 计算基础 | 费率（%） |  | 金额（元） |  | 调整 费率（%） | 调整后 金额（元） |  | 备注
1 | 011707001001 | 安全文明施工费
1.1 |  | 基本费 |  | 分部分项合计+单价措施项目合计-除税工程设备费 | 1.500
1.2 |  | 增加费 |  | 分部分项合计+单价措施项目合计-除税工程设备费
1.3 |  | 扬尘污染防治增加费 |  | 分部分项合计+单价措施项目合计-除税工程设备费 | 0.210
2 | 011707002001 | 夜间施工 |  | 分部分项合计+单价措施项目合计-除税工程设备费
3 | 011707003001 | 非夜间施工照明 |  | 分部分项合计+单价措施项目合计-除税工程设备费 | [7 empty] | 在计取非夜间施工照明费时，建筑工程、仿古工程、修缮土建部分仅地下室（地宫）部分可计取；单独装饰、安装工程、园林绿化工程、修缮安装部分仅特殊施工部位内施工项目可计取
4 | 011707004001 | 二次搬运 |  | 分部分项合计+单价措施项目合计-除税工程设备费
5 | 011707005001 | 冬雨季施工 |  | 分部分项合计+单价措施项目合计-除税工程设备费
【新点2013清单造价江苏版 V10.3.6】
编制人（造价人员）： | [7 empty] | 复核人（造价工程师）：
总价措施项目清单与计价表
工程名称：应急池除臭改造工程（土建） | [5 empty] | 标段： |  |  |  |  | 第2页 共3页
序号 | 项目编码 | 项目名称 |  | 计算基础 | 费率（%） |  | 金额（元） |  | 调整 费率（%） | 调整后 金额（元） |  | 备注
6 | 011707006001 | 地上、地下设施、建筑物的临时保护设施 |  | 分部分项合计+单价措施项目合计-除税工程设备费
7 | 011707007001 | 已完工程及设备保护 |  | 分部分项合计+单价措施项目合计-除税工程设备费
8 | 011707008001 | 临时设施 |  | 分部分项合计+单价措施项目合计-除税工程设备费
9 | 011707009001 | 赶工措施 |  | 分部分项合计+单价措施项目合计-除税工程设备费
10 | 011707010001 | 工程按质论价 |  | 分部分项合计+单价措施项目合计-除税工程设备费
11 | 011707011001 | 住宅分户验收 |  | 分部分项合计+单价措施项目合计-除税工程设备费 | [7 empty] | 在计取住宅分户验收时，大型土石方工程、桩基工程和地下室部分不计入计费基础
12 | 011707012001 | 建筑工人实名制费用 |  | 分部分项合计+单价措施项目合计-除税工程设备费 | [7 empty] | 建筑工人实名制设备由建筑工人工资专用账户开户银行提供的，建筑工人实名制费用按表中费率乘以0.5系数计取
13 | 011707091001 | 特殊条件下施工增加费 |  | 分部分项合计+单价措施项目合计-除税工程设备费
【新点2013清单造价江苏版 V10.3.6】
编制人（造价人员）： | [7 empty] | 复核人（造价工程师）：
总价措施项目清单与计价表
工程名称：应急池除臭改造工程（土建） | [5 empty] | 标段： |  |  |  |  | 第3页 共3页
序号 | 项目编码 | 项目名称 |  | 计算基础 | 费率（%） |  | 金额（元） |  | 调整 费率（%） | 调整后 金额（元） |  | 备注
14 | 011707015001 | 智慧工地费用 |  | 分部分项合计+单价措施项目合计-除税工程设备费 | [7 empty] | 现场安全隐患排查、人员信息动态管理、扬尘管控视频监控、高处作业防护预警、危大工程监测预警和集成平台等设备、软件和管理费用。
【新点2013清单造价江苏版 V10.3.6】
编制人（造价人员）： | [7 empty] | 复核人（造价工程师）：

## 11.3 表-13 规费、税金项目计价表
规费、税金项目计价表
工程名称：应急池除臭改造工程（土建） |  |  |  | 标段： |  |  |  | 第1页 共1页
序号 | 项目名称 |  | 计算基础 |  | 计算基数(元) |  | 计算费率(％) |  | 金额(元)
1 | 规费 |  | 环境保护税+社会保险费+住房公积金 |  |  |  | 100.000
1.1 | 社会保险费 |  | 分部分项工程费+措施项目费+其他项目费-除税工程设备费 |  |  |  | 3.800
1.2 | 住房公积金 |  | 分部分项工程费+措施项目费+其他项目费-除税工程设备费 |  |  |  | 0.670
1.3 | 环境保护税 |  | 分部分项工程费+措施项目费+其他项目费-除税工程设备费
2 | 税金 |  | 分部分项工程费+措施项目费+其他项目费+规费-除税甲供材料和甲供设备费/1.01 |  |  |  | 9.000
合 计
【新点2013清单造价江苏版 V10.3.6】
编制人（造价人员）： | [5 empty] | 复核人（造价工程师）：

## 12.1 表-08 分部分项工程和单价措施项目清单与计价表
分部分项工程和单价措施项目清单与计价表
工程名称：水解调节池及AAO池改造工程（土建） |  |  |  |  | 标段： |  |  |  |  | 第1页 共2页
序号 | 项目编码 | 项目名称 |  | 项目特征描述 |  | 计量 单位 | 工程量 | 金额（元）
[8 empty] | 综合单价 | 合价 |  | 其中
暂估价
1 | 040504002001 | 流量计井 |  | 1、垫层:：混凝土C20 2、井壁及底板：C35P8 3、盖板材质：镀锌钢盖板 4、井外部做法：防水涂料1道:非焦油型聚氨酯涂膜,干膜厚度2mm；1:2水泥砂浆局部修补平整。 5、井内部做法：厚浆型防腐涂料(≥300μm)或树脂玻璃鳞片类防腐涂料(≥250μm)。 6、规格： LXBXH=2100*2100*1650 7、含模板及钢筋在内、以及挖土与回填土等 |  | 座 | 2
2 | 040504002002 | 阀门井 |  | 1、垫层:：混凝土C20 2、井壁及底板：C35P8 3、盖板材质：镀锌钢盖板 4、井外部做法：防水涂料1道:非焦油型聚氨酯涂膜,干膜厚度2mm；1:2水泥砂浆局部修补平整。 5、井内部做法：厚浆型防腐涂料(≥300μm)或树脂玻璃鳞片类防腐涂料(≥250μm)。 6、规格： LXBXH=1800*1250*1650 7、含模板及钢筋在内、以及挖土与回填土等 |  | 座 | 4
3 | 010402001001 | 砌块墙 |  | 1、砌块品种、规格、强度等级：蒸压砂加气砼砌块 A5.0 B06 2、墙体类型：内墙 3、砂浆强度等级：Mb7.5混合砂浆砌筑 4、包含墙体粉刷及防腐在内 |  | m3 | 13.86
本页小计
【新点2013清单造价江苏版 V10.3.6】
分部分项工程和单价措施项目清单与计价表
工程名称：水解调节池及AAO池改造工程（土建） |  |  |  |  | 标段： |  |  |  |  | 第2页 共2页
序号 | 项目编码 | 项目名称 |  | 项目特征描述 |  | 计量 单位 | 工程量 | 金额（元）
[8 empty] | 综合单价 | 合价 |  | 其中
暂估价
4 | 011002001001 | 蒸压砂墙面防腐 |  | 1、厚浆型防腐涂料(≥300μm)或树脂玻璃鳞片类防腐涂料(≥250μm)。 |  | m2 | 101.52
5 | 010101006001 | 淤泥清理 |  | 1、挖掘深度：自行考虑 2、弃淤泥、流砂距离：自行考虑 3、工程量暂按：1200m3 |  | m3 | 1200
分部分项合计
1 | 011701003001 | 里脚手架 |  | 砌筑脚手架 |  | m2 | 50.76
2 | 011701003002 | 里脚手架 |  | 抹灰脚手架 |  | m2 | 50.76
单价措施合计
本页小计
合 计
【新点2013清单造价江苏版 V10.3.6】

## 12.2 表-11 总价措施项目清单与计价表
总价措施项目清单与计价表
工程名称：水解调节池及AAO池改造工程（土建） | [5 empty] | 标段： |  |  |  |  | 第1页 共3页
序号 | 项目编码 | 项目名称 |  | 计算基础 | 费率（%） |  | 金额（元） |  | 调整 费率（%） | 调整后 金额（元） |  | 备注
1 | 011707001001 | 安全文明施工费
1.1 |  | 基本费 |  | 分部分项合计+单价措施项目合计-除税工程设备费 | 1.500
1.2 |  | 增加费 |  | 分部分项合计+单价措施项目合计-除税工程设备费
1.3 |  | 扬尘污染防治增加费 |  | 分部分项合计+单价措施项目合计-除税工程设备费 | 0.210
2 | 011707002001 | 夜间施工 |  | 分部分项合计+单价措施项目合计-除税工程设备费
3 | 011707003001 | 非夜间施工照明 |  | 分部分项合计+单价措施项目合计-除税工程设备费 | [7 empty] | 在计取非夜间施工照明费时，建筑工程、仿古工程、修缮土建部分仅地下室（地宫）部分可计取；单独装饰、安装工程、园林绿化工程、修缮安装部分仅特殊施工部位内施工项目可计取
4 | 011707004001 | 二次搬运 |  | 分部分项合计+单价措施项目合计-除税工程设备费
5 | 011707005001 | 冬雨季施工 |  | 分部分项合计+单价措施项目合计-除税工程设备费
【新点2013清单造价江苏版 V10.3.6】
编制人（造价人员）： | [7 empty] | 复核人（造价工程师）：
总价措施项目清单与计价表
工程名称：水解调节池及AAO池改造工程（土建） | [5 empty] | 标段： |  |  |  |  | 第2页 共3页
序号 | 项目编码 | 项目名称 |  | 计算基础 | 费率（%） |  | 金额（元） |  | 调整 费率（%） | 调整后 金额（元） |  | 备注
6 | 011707006001 | 地上、地下设施、建筑物的临时保护设施 |  | 分部分项合计+单价措施项目合计-除税工程设备费
7 | 011707007001 | 已完工程及设备保护 |  | 分部分项合计+单价措施项目合计-除税工程设备费
8 | 011707008001 | 临时设施 |  | 分部分项合计+单价措施项目合计-除税工程设备费
9 | 011707009001 | 赶工措施 |  | 分部分项合计+单价措施项目合计-除税工程设备费
10 | 011707010001 | 工程按质论价 |  | 分部分项合计+单价措施项目合计-除税工程设备费
11 | 011707011001 | 住宅分户验收 |  | 分部分项合计+单价措施项目合计-除税工程设备费 | [7 empty] | 在计取住宅分户验收时，大型土石方工程、桩基工程和地下室部分不计入计费基础
12 | 011707012001 | 建筑工人实名制费用 |  | 分部分项合计+单价措施项目合计-除税工程设备费 | [7 empty] | 建筑工人实名制设备由建筑工人工资专用账户开户银行提供的，建筑工人实名制费用按表中费率乘以0.5系数计取
13 | 011707091001 | 特殊条件下施工增加费 |  | 分部分项合计+单价措施项目合计-除税工程设备费
【新点2013清单造价江苏版 V10.3.6】
编制人（造价人员）： | [7 empty] | 复核人（造价工程师）：
总价措施项目清单与计价表
工程名称：水解调节池及AAO池改造工程（土建） | [5 empty] | 标段： |  |  |  |  | 第3页 共3页
序号 | 项目编码 | 项目名称 |  | 计算基础 | 费率（%） |  | 金额（元） |  | 调整 费率（%） | 调整后 金额（元） |  | 备注
14 | 011707015001 | 智慧工地费用 |  | 分部分项合计+单价措施项目合计-除税工程设备费 | [7 empty] | 现场安全隐患排查、人员信息动态管理、扬尘管控视频监控、高处作业防护预警、危大工程监测预警和集成平台等设备、软件和管理费用。
【新点2013清单造价江苏版 V10.3.6】
编制人（造价人员）： | [7 empty] | 复核人（造价工程师）：

## 12.3 表-13 规费、税金项目计价表
规费、税金项目计价表
工程名称：水解调节池及AAO池改造工程（土建） |  |  |  | 标段： |  |  |  | 第1页 共1页
序号 | 项目名称 |  | 计算基础 |  | 计算基数(元) |  | 计算费率(％) |  | 金额(元)
1 | 规费 |  | 环境保护税+社会保险费+住房公积金 |  |  |  | 100.000
1.1 | 社会保险费 |  | 分部分项工程费+措施项目费+其他项目费-除税工程设备费 |  |  |  | 3.800
1.2 | 住房公积金 |  | 分部分项工程费+措施项目费+其他项目费-除税工程设备费 |  |  |  | 0.670
1.3 | 环境保护税 |  | 分部分项工程费+措施项目费+其他项目费-除税工程设备费
2 | 税金 |  | 分部分项工程费+措施项目费+其他项目费+规费-除税甲供材料和甲供设备费/1.01 |  |  |  | 9.000
合 计
【新点2013清单造价江苏版 V10.3.6】
编制人（造价人员）： | [5 empty] | 复核人（造价工程师）：

## 13.1 表-08 分部分项工程和单价措施项目清单与计价表
分部分项工程和单价措施项目清单与计价表
工程名称：水解调节池及AAO池（安装） |  |  |  |  | 标段： |  |  |  |  | 第1页 共8页
序号 | 项目编码 | 项目名称 |  | 项目特征描述 |  | 计量 单位 | 工程量 | 金额（元）
[8 empty] | 综合单价 | 合价 |  | 其中
暂估价
0304 电气设备安装工程
1 | 030404017001 | 配电箱 |  | 1、名称：配电控制柜AA1 (含安装支架等) 2、规格：XL-21 600*1600*400mm(宽*高*深) 3、防护等级：IP55 4、安装方式：落地安装 |  | 台 | 1
2 | 030404017002 | 配电箱 |  | 1、名称：配电控制柜AA2 (含安装支架等) 2、规格：XL-21 600*1600*400mm(宽*高*深) 3、防护等级：IP55 4、安装方式：落地安装 |  | 台 | 1
3 | 030404017003 | 配电箱 |  | 1、名称：动力配电箱AP1 非标 2、防护等级：IP55 3、安装方式：距地1.5m |  | 台 | 1
4 | 030404017004 | 配电箱 |  | 1、名称：潜水搅拌器控制箱AC1 2、规格：JX5 400*500*250mm(宽*高*深) 3、防护等级：IP55 4、安装方式：距地1.2m |  | 台 | 1
5 | 030404017005 | 配电箱 |  | 1、名称：潜水搅拌器控制箱AC2 2、规格：JX5 400*500*250mm(宽*高*深) 3、防护等级：IP55 4、安装方式：距地1.2m |  | 台 | 1
6 | 030411001001 | 配管 |  | 1、名称：钢管 2、规格：SC100 3、配置形式：暗敷 |  | m | 50
7 | 030411001002 | 配管 |  | 1、名称：钢管 2、规格：SC50 3、配置形式：暗敷 |  | m | 70.51
8 | 030411001006 | 配管 |  | 1、名称：钢管 2、规格：SC32 3、配置形式：暗敷 |  | m | 18
9 | 030411001003 | 配管 |  | 1、名称：钢管 2、材质：SC25 3、配置形式：暗敷 |  | m | 199.12
本页小计
【新点2013清单造价江苏版 V10.3.6】
分部分项工程和单价措施项目清单与计价表
工程名称：水解调节池及AAO池（安装） |  |  |  |  | 标段： |  |  |  |  | 第2页 共8页
序号 | 项目编码 | 项目名称 |  | 项目特征描述 |  | 计量 单位 | 工程量 | 金额（元）
[8 empty] | 综合单价 | 合价 |  | 其中
暂估价
10 | 030411001007 | 配管 |  | 1、名称：PVC管 2、材质：阻燃半硬质塑料管 3、规格：50 4、配置形式：暗敷 |  | m | 12
11 | 030408002001 | 控制电缆 |  | 1、名称：计算机电缆 2、规格：DJYPV-3*2*1.5 |  | m | 129.74
12 | 030408002002 | 控制电缆 |  | 1、名称：控制电缆 2、规格：KVV-14*1.5 |  | m | 63.22
13 | 030408002003 | 控制电缆 |  | 1、名称：控制电缆 2、规格：KVVP-3*1.5 |  | m | 194.61
14 | 030408002004 | 控制电缆 |  | 1、名称：控制电缆 2、规格：KVVP-8*1.5 |  | m | 194.61
15 | 030408001001 | 电力电缆 |  | 1、名称：电力电缆 2、规格：YJV-4*4 |  | m | 22.45
16 | 030408001002 | 电力电缆 |  | 1、名称：电力电缆 2、规格：YJV-5*4 |  | m | 63.22
17 | 030408001003 | 电力电缆 |  | 1、名称：电力电缆 2、型号：YJV-5*6 |  | m | 124.03
18 | 030414002001 | 送配电装置系统 |  | 送配电装置系统调试 |  | 系统 | 1
19 | 030409002001 | 接地母线 |  | -40*4镀锌扁钢 |  | m | 50
分部小计
20 | 030801006001 | 低压不锈钢管 拆除 |  | 1、材质：不锈钢管 2、规格：DN150 |  | m | 5
21 | 031001002001 | 钢管 拆除 |  | 1、安装部位：室内 2、规格、压力等级：钢管 D377*9 3、连接形式：焊接 |  | m | 50
22 | 031003003001 | 焊接法兰阀门 拆除 |  | 1、类型：蝶阀 2、规格、压力等级：DN150 |  | 个 | 2
23 | 030804001001 | 低压碳钢管件 |  | 1.名称：盲板封堵 2.规格：DN150 |  | 个 | 2
24 | 030109001002 | 离心式泵 拆除 |  | 1.名称：内回流泵拆除 2.规格型号：Q=208M3/h,H=1.0m，N=2.5kw |  | 台 | 4
25 | 03B008 | 管式微孔曝气器 拆除 |  | 1、管式微孔曝气器拆除 L=1000mm，直径70mm，Q=5.08m3/h |  | 台 | 168
26 | 031001006009 | 曝气管 拆除 |  | 1、安装部位：室内 2、材质、规格：UPVC管 De90 |  | m | 102
本页小计
【新点2013清单造价江苏版 V10.3.6】
分部分项工程和单价措施项目清单与计价表
工程名称：水解调节池及AAO池（安装） |  |  |  |  | 标段： |  |  |  |  | 第3页 共8页
序号 | 项目编码 | 项目名称 |  | 项目特征描述 |  | 计量 单位 | 工程量 | 金额（元）
[8 empty] | 综合单价 | 合价 |  | 其中
暂估价
27 | 031001006015 | 曝气管 拆除 |  | 1、安装部位：室内 2、材质、规格：UPVC管 De160 |  | m | 47
28 | 031001006016 | 曝气管 拆除 |  | 1、安装部位：室内泄水管拆除 2、材质、规格：UPVC管 DN25 |  | m | 26
29 | 031003001001 | 螺纹阀门 |  | 1、DN25手动球阀拆除 |  | 个 | 4
30 | 030413003001 | 打洞（孔） |  | 1、打洞（孔） 2、150洞口 |  | 个 | 2
31 | 03B001 | 洞口封堵 |  | 1、洞口封堵 2、DN150 |  | 个 | 2
32 | 030413003002 | 打洞（孔） |  | 1、打洞（孔） 2、450洞口 |  | 个 | 4
33 | 03B009 | 洞口封堵 |  | 1、洞口封堵 2、DN350 |  | 个 | 2
34 | 030113003001 | 搅拌器 |  | 1、名称：兼氧区潜水搅拌器 2、型号：ø620 N=4.0KW 3、备注：配导杆,支架等,对夹式 |  | 台 | 2
35 | 030109001003 | 离心式泵 |  | 1.名称：内回流泵 2.规格型号：Q=320M3/h,H=1.0m，N=2.5kw 3.备注：4用1冷备，变频 |  | 台 | 5
36 | 031001002002 | 钢管 |  | 1、安装部位：室内 2、规格、压力等级：钢管 D480*9 3、连接形式：焊接 |  | m | 70
37 | 030801006002 | 低压不锈钢管 |  | 1、材质：不锈钢管 2、规格：DN150 |  | m | 5
38 | 031002003001 | 套管 |  | 1、名称、类型：防水套管 2、规格：DN150 |  | 个 | 2
39 | 031002003002 | 套管 |  | 1、名称、类型：防水套管 2、规格：DN450 |  | 个 | 16
40 | 031003003002 | 焊接法兰阀门 |  | 1、类型：手动蝶阀（ 利旧） 2、规格、压力等级：DN150 |  | 个 | 2
41 | 030807003001 | 低压法兰阀门 |  | 1、名称：手动闸阀 DN450 2、材质：带加长杆 至地面上0.8m |  | 个 | 4
42 | 030807003002 | 低压法兰阀门 |  | 1、名称：双法兰限位伸缩节 DN450 |  | 个 | 6
本页小计
【新点2013清单造价江苏版 V10.3.6】
分部分项工程和单价措施项目清单与计价表
工程名称：水解调节池及AAO池（安装） |  |  |  |  | 标段： |  |  |  |  | 第4页 共8页
序号 | 项目编码 | 项目名称 |  | 项目特征描述 |  | 计量 单位 | 工程量 | 金额（元）
[8 empty] | 综合单价 | 合价 |  | 其中
暂估价
43 | 030601004001 | 流量仪表 |  | 1、名称：电磁流量计 2、规格：DN450 |  | 台 | 2
44 | 030804001005 | 低压碳钢管件 |  | 1、材质：钢质90度弯头 2、规格：DN450 |  | 个 | 4
45 | 030804003001 | 低压不锈钢管件 |  | 1、材质：不锈钢90度弯头 2、规格：DN150 |  | 个 | 2
46 | 030804003002 | 低压不锈钢管件 |  | 1、材质：不锈钢45度弯头 2、规格：DN150 |  | 个 | 4
47 | 030804001006 | 低压碳钢管件 |  | 1、材质：等径四通 钢质 2、规格：DN150 |  | 个 | 1
48 | 030810002001 | 低压碳钢焊接法兰 |  | 1、材质：钢质法兰盘 2、型号、规格：DN450 Pn=1.0Mpa |  | 副(片) | 6
49 | 030810002002 | 低压碳钢焊接法兰 |  | 1、材质：钢法兰盘 2、型号、规格：DN150 Pn=1.0Mpa |  | 副(片) | 1
50 | 030810004001 | 低压不锈钢法兰 |  | 1、材质：不锈钢法兰盘 2、型号、规格：DN150 Pn=1.0Mpa |  | 副(片) | 2
51 | 030810002003 | 低压碳钢焊接法兰 |  | 1、材质：钢法兰盘盲板 2、型号、规格：DN150 Pn=1.0Mpa |  | 副(片) | 1
52 | 03B003 | 管式微孔曝气器 |  | 1、名称：管式微孔曝气器 2、规格 ：L=1000mm, Φ70mm，Q=5.08m/h 3、材质：EPDM |  | 个 | 152
53 | 030804014001 | 橡胶接头 |  | 1、名称：橡胶接头 2、规格：DN150 |  | 个 | 4
54 | 030804014002 | 低压塑料管件 |  | 1、名称：90度弯头 2、材质：UPVC 3、规格：DN80 |  | 个 | 12
55 | 030804014003 | 低压塑料管件 |  | 1、材质：UPVC 2、名称：三通 3、规格：DN150*150 |  | 个 | 4
56 | 030804014004 | 低压塑料管件 |  | 1、材质：UPVC 2、名称：三通 3、规格：DN150*80 |  | 个 | 14
57 | 030804014005 | 低压塑料管件 |  | 1、名称：三通 2、材质：UPVC 3、规格：DN80*80 |  | 个 | 6
本页小计
【新点2013清单造价江苏版 V10.3.6】
分部分项工程和单价措施项目清单与计价表
工程名称：水解调节池及AAO池（安装） |  |  |  |  | 标段： |  |  |  |  | 第5页 共8页
序号 | 项目编码 | 项目名称 |  | 项目特征描述 |  | 计量 单位 | 工程量 | 金额（元）
[8 empty] | 综合单价 | 合价 |  | 其中
暂估价
58 | 030810010001 | 法兰盘 |  | 1、名称：法兰盘 2、材质：UPVC 3、规格：DN150 Pn=1.0MPa |  | 副(片) | 12
59 | 030810010002 | 法兰盲板 |  | 1、名称：法兰盲板 2、材质：UPVC 3、规格：DN150 Pn=1.0MPa |  | 副(片) | 8
60 | 031001006011 | 曝气管 |  | 1、名称：配气主管 2、材质、规格：UPVC管 DN150 L=4200mm，Pn=1.0MPa 3、连接形式：胶水粘接 |  | 根 | 4
61 | 031001006017 | 曝气管 |  | 1、名称：配气主管 2、材质、规格：UPVC管 DN150 L=6000mm，Pn=1.0MPa 3、连接形式：胶水粘接 |  | 根 | 2
62 | 031001006018 | 曝气管 |  | 1、名称：配气主管 2、材质、规格：UPVC管 DN150 L=9000mm，Pn=1.0MPa 3、连接形式：胶水粘接 |  | 根 | 2
63 | 031001006010 | 曝气管 |  | 1、名称：布气支管 2、材质、规格：UPVC管 DN80 L=3300mm，Pn=1.0MPa 3、连接形式：胶水粘接 |  | 根 | 2
64 | 031001006019 | 曝气管 |  | 1、名称：布气支管 2、材质、规格：UPVC管 DN80 L=1500mm，Pn=1.0MPa 3、连接形式：胶水粘接 |  | 根 | 2
65 | 031001006020 | 曝气管 |  | 1、安装部位：布气支管 2、材质、规格：UPVC管 DN80 L=1800mm，Pn=1.0MPa 3、连接形式：胶水粘接 |  | 根 | 2
本页小计
【新点2013清单造价江苏版 V10.3.6】
分部分项工程和单价措施项目清单与计价表
工程名称：水解调节池及AAO池（安装） |  |  |  |  | 标段： |  |  |  |  | 第6页 共8页
序号 | 项目编码 | 项目名称 |  | 项目特征描述 |  | 计量 单位 | 工程量 | 金额（元）
[8 empty] | 综合单价 | 合价 |  | 其中
暂估价
66 | 031001006021 | 曝气管 |  | 1、名称：布气支管 2、材质、规格：UPVC管 DN80 L=4500mm，Pn=1.0MPa 3、连接形式：胶水粘接 |  | 根 | 2
67 | 031001006022 | 曝气管 |  | 1、名称：布气支管 2、材质、规格：UPVC管 DN80 L=5100mm，Pn=1.0MPa 3、连接形式：胶水粘接 |  | 根 | 12
68 | 031001006023 | 曝气管 |  | 1、名称：布气支管 2、材质、规格：UPVC管 DN80 L=9000mm，Pn=1.0MPa 3、连接形式：胶水粘接 |  | 根 | 2
69 | 031002001001 | 管道支架 |  | 1、材质：不锈钢 DN150 2、管架形式：管道固定支架 |  | 套 | 10
70 | 031002001002 | 管道支架 |  | 1、材质：不锈钢 DN80 2、管架形式：管道固定支架 |  | 套 | 12
71 | 031002001003 | 管道支架 |  | 1、材质：UPVC DN80 2、管架形式：水平调节支架 |  | 套 | 42
72 | 030801001001 | 泄水管 |  | 1、材质：镀锌钢管 2、规格：DN25 |  | m | 26
73 | 030807001001 | 低压螺纹阀门 |  | 1、名称：截止阀 2、型号、规格：DN25 |  | 个 | 4
74 | 030610001001 | PLC自控柜 |  | 1、名称：现PLC自控柜扩展 2、型号：本期新增点数DI：34，DO：6，AI：8，AO：4， RS485：1，含组态及编程扩展 |  | 台 | 1
75 | 030408002006 | 控制电缆 |  | 1、名称：计算机电缆 2、规格：DJYPV-2*2*1.5 |  | m | 180
76 | 030408002007 | 控制电缆 |  | 1、名称：计算机电缆 2、规格：DJYPV-1*2*1.5 |  | m | 130
本页小计
【新点2013清单造价江苏版 V10.3.6】
分部分项工程和单价措施项目清单与计价表
工程名称：水解调节池及AAO池（安装） |  |  |  |  | 标段： |  |  |  |  | 第7页 共8页
序号 | 项目编码 | 项目名称 |  | 项目特征描述 |  | 计量 单位 | 工程量 | 金额（元）
[8 empty] | 综合单价 | 合价 |  | 其中
暂估价
77 | 030408002008 | 控制电缆 |  | 1、名称：屏蔽控制电缆 2、型号：KVVP-5*1.5 |  | m | 180
78 | 030408002009 | 控制电缆 |  | 1、名称：屏蔽控制电缆 2、型号：KVVP-3*1.5 |  | m | 30
79 | 030408001004 | 电力电缆 |  | 1、名称：电力电缆 2、型号：VV-3*1.5 |  | m | 310
80 | 030411001008 | 配管 |  | 1、名称：钢管 2、材质：SC32 |  | m | 50
81 | 030411001009 | 配管 |  | 1、名称：钢管 2、材质：SC20 |  | m | 170
82 | 030411001010 | 配管 |  | 1、名称：包塑可挠金属管 2、规格：LV-5-24# |  | m | 10
83 | 031001006014 | 塑料管 |  | 1、安装部位：取样管 2、材质、规格：PPR-32 3、保温：含保温材料，具体见图纸 |  | m | 30
84 | 03B004 | 氨氮（NH3-N)测定仪 |  | 1、名称：氨氮（NH3-N)测定仪 2、型号规格：水杨酸-靛酚蓝法，带预处理系统 3、参数：常温，常压，0-20mg/L，指示、控制 4~20mA,RS485 |  | 台 | 2
85 | 03B005 | 水质取样检测系统 |  | 1、名称：水质取样检测系统 2、含样品泵、阀门、处理单元、试剂、取样管等 |  | 台 | 2
86 | 03B006 | 室外安装柜及空调 |  | 1、室外仪表柜及空调 2、不锈钢材质，1.5厚度以上，带观察窗 3、800*800*1900 防护等级IP55 分体式空调 1个P |  | 项 | 2
本页小计
【新点2013清单造价江苏版 V10.3.6】
分部分项工程和单价措施项目清单与计价表
工程名称：水解调节池及AAO池（安装） |  |  |  |  | 标段： |  |  |  |  | 第8页 共8页
序号 | 项目编码 | 项目名称 |  | 项目特征描述 |  | 计量 单位 | 工程量 | 金额（元）
[8 empty] | 综合单价 | 合价 |  | 其中
暂估价
87 | 03B007 | 电磁流量传感器 |  | 1、名称：电磁流量传感器 2、316L 不锈钢电极 精度0.5%以上 工作压力：1Mpa 工作温度：0~50 流量或液位：640m3/h IP68,附伸缩节 |  | 只 | 2
88 | 030601003001 | 电磁流量变送器 |  | 1、名称：电磁流量变送器 |  | 台 | 2
89 | 030408002010 | 控制电缆 |  | 1、名称：配套控制电缆 |  | m | 10
分部分项合计
1 | 031301017001 | 脚手架搭拆 |  |  |  | 项 | 1
单价措施合计
本页小计
合 计
【新点2013清单造价江苏版 V10.3.6】

## 13.2 表-11 总价措施项目清单与计价表
总价措施项目清单与计价表
工程名称：水解调节池及AAO池（安装） | [5 empty] | 标段： |  |  |  |  | 第1页 共2页
序号 | 项目编码 | 项目名称 |  | 计算基础 | 费率（%） |  | 金额（元） |  | 调整 费率（%） | 调整后 金额（元） |  | 备注
1 | 031302001001 | 安全文明施工费
1.1 |  | 基本费 |  | 分部分项合计+单价措施项目合计-除税工程设备费 | 1.500
1.2 |  | 增加费 |  | 分部分项合计+单价措施项目合计-除税工程设备费
1.3 |  | 扬尘污染防治增加费 |  | 分部分项合计+单价措施项目合计-除税工程设备费 | 0.210
2 | 031302002001 | 夜间施工增加 |  | 分部分项合计+单价措施项目合计-除税工程设备费
3 | 031302003001 | 非夜间施工增加 |  | 分部分项合计+单价措施项目合计-除税工程设备费
4 | 031302004001 | 二次搬运 |  | 分部分项合计+单价措施项目合计-除税工程设备费
5 | 031302005001 | 冬雨季施工增加 |  | 分部分项合计+单价措施项目合计-除税工程设备费
6 | 031302006001 | 已完工程及设备保护 |  | 分部分项合计+单价措施项目合计-除税工程设备费
7 | 031302008001 | 临时设施 |  | 分部分项合计+单价措施项目合计-除税工程设备费
8 | 031302009001 | 赶工措施 |  | 分部分项合计+单价措施项目合计-除税工程设备费
【新点2013清单造价江苏版 V10.3.6】
编制人（造价人员）： | [7 empty] | 复核人（造价工程师）：
总价措施项目清单与计价表
工程名称：水解调节池及AAO池（安装） | [5 empty] | 标段： |  |  |  |  | 第2页 共2页
序号 | 项目编码 | 项目名称 |  | 计算基础 | 费率（%） |  | 金额（元） |  | 调整 费率（%） | 调整后 金额（元） |  | 备注
9 | 031302010001 | 工程按质论价 |  | 分部分项合计+单价措施项目合计-除税工程设备费
10 | 031302011001 | 住宅分户验收 |  | 分部分项合计+单价措施项目合计-除税工程设备费 | [7 empty] | 在计取住宅分户验收时，大型土石方工程、桩基工程和地下室部分不计入计费基础
11 | 031302012001 | 建筑工人实名制费用 |  | 分部分项合计+单价措施项目合计-除税工程设备费 | [7 empty] | 建筑工人实名制设备由建筑工人工资专用账户开户银行提供的，建筑工人实名制费用按表中费率乘以0.5系数计取
12 | 031302090001 | 地上、地下设施、建筑物的临时保护设施 |  | 分部分项合计+单价措施项目合计-除税工程设备费
13 | 031302091001 | 特殊条件下施工增加费 |  | 分部分项合计+单价措施项目合计-除税工程设备费
14 | 031302015001 | 智慧工地费用 |  | 分部分项合计+单价措施项目合计-除税工程设备费 | [7 empty] | 现场安全隐患排查、人员信息动态管理、扬尘管控视频监控、高处作业防护预警、危大工程监测预警和集成平台等设备、软件和管理费用。
【新点2013清单造价江苏版 V10.3.6】
编制人（造价人员）： | [7 empty] | 复核人（造价工程师）：

## 13.3 表-13 规费、税金项目计价表
规费、税金项目计价表
工程名称：水解调节池及AAO池（安装） |  |  |  | 标段： |  |  |  | 第1页 共1页
序号 | 项目名称 |  | 计算基础 |  | 计算基数(元) |  | 计算费率(％) |  | 金额(元)
1 | 规费 |  | 环境保护税+社会保险费+住房公积金 |  |  |  | 100.000
1.1 | 社会保险费 |  | 分部分项工程费+措施项目费+其他项目费-除税工程设备费 |  |  |  | 2.400
1.2 | 住房公积金 |  | 分部分项工程费+措施项目费+其他项目费-除税工程设备费 |  |  |  | 0.420
1.3 | 环境保护税 |  | 分部分项工程费+措施项目费+其他项目费-除税工程设备费
2 | 税金 |  | 分部分项工程费+措施项目费+其他项目费+规费-除税甲供材料和甲供设备费/1.01 |  |  |  | 9.000
合 计
【新点2013清单造价江苏版 V10.3.6】
编制人（造价人员）： | [5 empty] | 复核人（造价工程师）：

## 14.1 表-08 分部分项工程和单价措施项目清单与计价表
分部分项工程和单价措施项目清单与计价表
工程名称：应急池工艺管道（安装） |  |  |  |  | 标段： |  |  |  |  | 第1页 共1页
序号 | 项目编码 | 项目名称 |  | 项目特征描述 |  | 计量 单位 | 工程量 | 金额（元）
[8 empty] | 综合单价 | 合价 |  | 其中
暂估价
1 | 030702006001 | 玻璃钢通风管道 |  | 1、名称：玻璃钢风管 2、形状：圆形 3、规格：直径≤300 4、板材厚度：3mm |  | m2 | 87
2 | 030703001001 | 碳钢阀门 |  | 1、名称：风阀 2、规格：DN300 |  | 个 | 1
3 | 031003003001 | 焊接法兰阀门 拆除 |  | 1、类型：闸阀 2、规格、压力等级：DN200 |  | 个 | 2
4 | 031003003002 | 焊接法兰阀门 |  | 1、类型:手动闸阀 2、规格、压力等级：DN200 |  | 个 | 2
5 | 030810002001 | 法兰盘 |  | 1、材质：钢质法兰盘 2、型号、规格：DN200 Pn=1.0MPa |  | 副(片) | 2
6 | 030804001001 | 等径三通 |  | 1、材质：玻璃钢管等径三通 2、规格：DN300 |  | 个 | 1
7 | 030804001002 | 异径管 |  | 1、材质：玻璃钢管异径管 2、规格：DN300*250 |  | 个 | 2
8 | 030804001003 | 90度弯头 |  | 1、材质：玻璃钢管90度弯头 2、规格：DN300 |  | 个 | 2
9 | 030804001004 | 三通 |  | 1、材质：玻璃钢管三通 2、规格：DN250*200 |  | 个 | 8
10 | 030804001005 | 90度弯头 |  | 1、材质：玻璃钢管弯头 2、规格：DN250 |  | 个 | 2
11 | 030810002004 | 低压碳钢焊接法兰 |  | 1、材质：玻璃钢法兰盘 2、型号、规格：DN250 |  | 副(片) | 1
12 | 030810002002 | 低压碳钢焊接法兰 |  | 1、材质：玻璃钢法兰盲板 2、型号、规格：DN250 |  | 副(片) | 1
13 | 03B003 | 风管支架 |  | 1、风管支架 |  | kg | 200
14 | 030704001001 | 通风工程检测、调试 |  | 1、通风工程检测、调试 |  | 系统 | 1
分部分项合计
本页小计
合 计
【新点2013清单造价江苏版 V10.3.6】

## 14.2 表-11 总价措施项目清单与计价表
总价措施项目清单与计价表
工程名称：应急池工艺管道（安装） | [5 empty] | 标段： |  |  |  |  | 第1页 共2页
序号 | 项目编码 | 项目名称 |  | 计算基础 | 费率（%） |  | 金额（元） |  | 调整 费率（%） | 调整后 金额（元） |  | 备注
1 | 031302001001 | 安全文明施工费
1.1 |  | 基本费 |  | 分部分项合计+单价措施项目合计-除税工程设备费 | 1.500
1.2 |  | 增加费 |  | 分部分项合计+单价措施项目合计-除税工程设备费
1.3 |  | 扬尘污染防治增加费 |  | 分部分项合计+单价措施项目合计-除税工程设备费 | 0.210
2 | 031302002001 | 夜间施工增加 |  | 分部分项合计+单价措施项目合计-除税工程设备费
3 | 031302003001 | 非夜间施工增加 |  | 分部分项合计+单价措施项目合计-除税工程设备费
4 | 031302004001 | 二次搬运 |  | 分部分项合计+单价措施项目合计-除税工程设备费
5 | 031302005001 | 冬雨季施工增加 |  | 分部分项合计+单价措施项目合计-除税工程设备费
6 | 031302006001 | 已完工程及设备保护 |  | 分部分项合计+单价措施项目合计-除税工程设备费
7 | 031302008001 | 临时设施 |  | 分部分项合计+单价措施项目合计-除税工程设备费
8 | 031302009001 | 赶工措施 |  | 分部分项合计+单价措施项目合计-除税工程设备费
【新点2013清单造价江苏版 V10.3.6】
编制人（造价人员）： | [7 empty] | 复核人（造价工程师）：
总价措施项目清单与计价表
工程名称：应急池工艺管道（安装） | [5 empty] | 标段： |  |  |  |  | 第2页 共2页
序号 | 项目编码 | 项目名称 |  | 计算基础 | 费率（%） |  | 金额（元） |  | 调整 费率（%） | 调整后 金额（元） |  | 备注
9 | 031302010001 | 工程按质论价 |  | 分部分项合计+单价措施项目合计-除税工程设备费
10 | 031302011001 | 住宅分户验收 |  | 分部分项合计+单价措施项目合计-除税工程设备费 | [7 empty] | 在计取住宅分户验收时，大型土石方工程、桩基工程和地下室部分不计入计费基础
11 | 031302012001 | 建筑工人实名制费用 |  | 分部分项合计+单价措施项目合计-除税工程设备费 | [7 empty] | 建筑工人实名制设备由建筑工人工资专用账户开户银行提供的，建筑工人实名制费用按表中费率乘以0.5系数计取
12 | 031302090001 | 地上、地下设施、建筑物的临时保护设施 |  | 分部分项合计+单价措施项目合计-除税工程设备费
13 | 031302091001 | 特殊条件下施工增加费 |  | 分部分项合计+单价措施项目合计-除税工程设备费
14 | 031302015001 | 智慧工地费用 |  | 分部分项合计+单价措施项目合计-除税工程设备费 | [7 empty] | 现场安全隐患排查、人员信息动态管理、扬尘管控视频监控、高处作业防护预警、危大工程监测预警和集成平台等设备、软件和管理费用。
【新点2013清单造价江苏版 V10.3.6】
编制人（造价人员）： | [7 empty] | 复核人（造价工程师）：

## 14.3 表-13 规费、税金项目计价表
规费、税金项目计价表
工程名称：应急池工艺管道（安装） |  |  |  | 标段： |  |  |  | 第1页 共1页
序号 | 项目名称 |  | 计算基础 |  | 计算基数(元) |  | 计算费率(％) |  | 金额(元)
1 | 规费 |  | 环境保护税+社会保险费+住房公积金 |  |  |  | 100.000
1.1 | 社会保险费 |  | 分部分项工程费+措施项目费+其他项目费-除税工程设备费 |  |  |  | 2.400
1.2 | 住房公积金 |  | 分部分项工程费+措施项目费+其他项目费-除税工程设备费 |  |  |  | 0.420
1.3 | 环境保护税 |  | 分部分项工程费+措施项目费+其他项目费-除税工程设备费
2 | 税金 |  | 分部分项工程费+措施项目费+其他项目费+规费-除税甲供材料和甲供设备费/1.01 |  |  |  | 9.000
合 计
【新点2013清单造价江苏版 V10.3.6】
编制人（造价人员）： | [5 empty] | 复核人（造价工程师）：

## 15.1 表-08 分部分项工程和单价措施项目清单与计价表
分部分项工程和单价措施项目清单与计价表
工程名称：处理厂管综平面（安装） |  |  |  |  | 标段： |  |  |  |  | 第1页 共1页
序号 | 项目编码 | 项目名称 |  | 项目特征描述 |  | 计量 单位 | 工程量 | 金额（元）
[8 empty] | 综合单价 | 合价 |  | 其中
暂估价
1 | 031001002002 | 钢管 |  | 1、安装部位：室内 2、规格、压力等级：钢管 D273*8 拆除 3、连接形式：焊接 |  | m | 3
2 | 030810002005 | 低压碳钢焊接法兰 |  | 1、材质：钢法兰盘 2、型号、规格：DN250 Pn=1.0Mpa |  | 副(片) | 1
3 | 030810002006 | 低压碳钢焊接法兰 |  | 1、材质：钢法兰盘盲板 2、型号、规格：DN250 Pn=1.0Mpa |  | 副(片) | 1
4 | 030801018005 | 低压玻璃钢管 |  | 1、材质：有机玻璃钢管 拆除 2、规格：DN150 3、连接形式：对口糊接 |  | m | 7
5 | 030804016005 | 玻璃钢异径管 |  | 1、材质：玻璃钢管异径管 拆除 2、规格：DN300*150 |  | 个 | 1
6 | 030810002007 | 低压碳钢焊接法兰 |  | 1、材质：玻璃钢法兰盘 拆除 2、型号、规格：DN150 Pn=1.0MPa |  | 副(片) | 1
7 | 030810002008 | 低压碳钢焊接法兰 |  | 1、材质：玻璃钢法兰盲板 拆除 2、型号、规格：DN150 Pn=1.0MPa |  | 副(片) | 1
8 | 030801018004 | 低压玻璃钢管 |  | 1、材质：有机玻璃钢管 2、规格：DN300 3、连接形式：对口糊接 |  | m | 15
9 | 03B003 | 风管支架 |  | 风管支架 |  | kg | 300
10 | 031001002003 | 钢管 |  | 1、安装部位：室内 2、规格、压力等级：钢管 D273*8 3、连接形式：焊接 |  | m | 4
11 | 030804001005 | 45度弯头 |  | 1、材质：钢制弯头 2、规格：DN250 |  | 个 | 1
12 | 03B001 | 管道挖回填土 |  |  |  | m3 | 50
分部分项合计
本页小计
合 计
【新点2013清单造价江苏版 V10.3.6】

## 15.2 表-11 总价措施项目清单与计价表
总价措施项目清单与计价表
工程名称：处理厂管综平面（安装） | [5 empty] | 标段： |  |  |  |  | 第1页 共2页
序号 | 项目编码 | 项目名称 |  | 计算基础 | 费率（%） |  | 金额（元） |  | 调整 费率（%） | 调整后 金额（元） |  | 备注
1 | 031302001001 | 安全文明施工费
1.1 |  | 基本费 |  | 分部分项合计+单价措施项目合计-除税工程设备费 | 1.500
1.2 |  | 增加费 |  | 分部分项合计+单价措施项目合计-除税工程设备费
1.3 |  | 扬尘污染防治增加费 |  | 分部分项合计+单价措施项目合计-除税工程设备费 | 0.210
2 | 031302002001 | 夜间施工增加 |  | 分部分项合计+单价措施项目合计-除税工程设备费
3 | 031302003001 | 非夜间施工增加 |  | 分部分项合计+单价措施项目合计-除税工程设备费
4 | 031302004001 | 二次搬运 |  | 分部分项合计+单价措施项目合计-除税工程设备费
5 | 031302005001 | 冬雨季施工增加 |  | 分部分项合计+单价措施项目合计-除税工程设备费
6 | 031302006001 | 已完工程及设备保护 |  | 分部分项合计+单价措施项目合计-除税工程设备费
7 | 031302008001 | 临时设施 |  | 分部分项合计+单价措施项目合计-除税工程设备费
8 | 031302009001 | 赶工措施 |  | 分部分项合计+单价措施项目合计-除税工程设备费
【新点2013清单造价江苏版 V10.3.6】
编制人（造价人员）： | [7 empty] | 复核人（造价工程师）：
总价措施项目清单与计价表
工程名称：处理厂管综平面（安装） | [5 empty] | 标段： |  |  |  |  | 第2页 共2页
序号 | 项目编码 | 项目名称 |  | 计算基础 | 费率（%） |  | 金额（元） |  | 调整 费率（%） | 调整后 金额（元） |  | 备注
9 | 031302010001 | 工程按质论价 |  | 分部分项合计+单价措施项目合计-除税工程设备费
10 | 031302011001 | 住宅分户验收 |  | 分部分项合计+单价措施项目合计-除税工程设备费 | [7 empty] | 在计取住宅分户验收时，大型土石方工程、桩基工程和地下室部分不计入计费基础
11 | 031302012001 | 建筑工人实名制费用 |  | 分部分项合计+单价措施项目合计-除税工程设备费 | [7 empty] | 建筑工人实名制设备由建筑工人工资专用账户开户银行提供的，建筑工人实名制费用按表中费率乘以0.5系数计取
12 | 031302090001 | 地上、地下设施、建筑物的临时保护设施 |  | 分部分项合计+单价措施项目合计-除税工程设备费
13 | 031302091001 | 特殊条件下施工增加费 |  | 分部分项合计+单价措施项目合计-除税工程设备费
14 | 031302015001 | 智慧工地费用 |  | 分部分项合计+单价措施项目合计-除税工程设备费 | [7 empty] | 现场安全隐患排查、人员信息动态管理、扬尘管控视频监控、高处作业防护预警、危大工程监测预警和集成平台等设备、软件和管理费用。
【新点2013清单造价江苏版 V10.3.6】
编制人（造价人员）： | [7 empty] | 复核人（造价工程师）：

## 15.3 表-13 规费、税金项目计价表
规费、税金项目计价表
工程名称：处理厂管综平面（安装） |  |  |  | 标段： |  |  |  | 第1页 共1页
序号 | 项目名称 |  | 计算基础 |  | 计算基数(元) |  | 计算费率(％) |  | 金额(元)
1 | 规费 |  | 环境保护税+社会保险费+住房公积金 |  |  |  | 100.000
1.1 | 社会保险费 |  | 分部分项工程费+措施项目费+其他项目费-除税工程设备费 |  |  |  | 2.400
1.2 | 住房公积金 |  | 分部分项工程费+措施项目费+其他项目费-除税工程设备费 |  |  |  | 0.420
1.3 | 环境保护税 |  | 分部分项工程费+措施项目费+其他项目费-除税工程设备费
2 | 税金 |  | 分部分项工程费+措施项目费+其他项目费+规费-除税甲供材料和甲供设备费/1.01 |  |  |  | 9.000
合 计
【新点2013清单造价江苏版 V10.3.6】
编制人（造价人员）： | [5 empty] | 复核人（造价工程师）：

## 16.1 表-08 分部分项工程和单价措施项目清单与计价表
分部分项工程和单价措施项目清单与计价表
工程名称：设备间岩棉夹芯板房（土建） |  |  |  |  | 标段： |  |  |  |  | 第1页 共4页
序号 | 项目编码 | 项目名称 |  | 项目特征描述 |  | 计量 单位 | 工程量 | 金额（元）
[8 empty] | 综合单价 | 合价 |  | 其中
暂估价
1 | 01B001 | 官塘污水处理厂岩棉夹芯板房 |  | 1、规格尺寸：L×B×H=4800×2950×2500 2、材料采用防火阻燃的岩棉夹芯板。墙面板厚度75mm，屋面采用瓦楞构造，厚度75mm。 3、门采用950mm*2000mm防火阻燃夹芯板。 4、C1采用塑钢推拉窗带纱窗。 5、屋内钢架构造梁柱采用30*50热镀锌方管，厚度4.0mm。钢柱基础预埋200*200*12钢板，4*12mm钢筋钩。钢柱基础600*600*1000。C25混凝土。 6、地面采用C25商混，厚度15cm。 |  | 座 | 1
2 | 01B003 | 闵桥污水处理厂岩棉夹芯板房 |  | 1、规格尺寸：L×B×H=6300×2850×(2400~2450) 2、材料采用防火阻燃的岩棉夹芯板。墙面板厚度75mm，屋面采用瓦楞构造，厚度75mm。 3、门采用950mm*2000mm防火阻燃夹芯板。 4、C1采用塑钢推拉窗带纱窗。 5、屋内钢架构造梁柱采用30*50热镀锌方管，厚度4.0mm。钢柱基础预埋200*200*12钢板，4*12mm钢筋钩。钢柱基础600*600*1000。C25混凝土。 6、地面采用C25商混，厚度15cm。 |  | 座 | 1
本页小计
【新点2013清单造价江苏版 V10.3.6】
分部分项工程和单价措施项目清单与计价表
工程名称：设备间岩棉夹芯板房（土建） |  |  |  |  | 标段： |  |  |  |  | 第2页 共4页
序号 | 项目编码 | 项目名称 |  | 项目特征描述 |  | 计量 单位 | 工程量 | 金额（元）
[8 empty] | 综合单价 | 合价 |  | 其中
暂估价
3 | 01B002 | 金南污水处理厂岩棉夹芯板房 |  | 1、规格尺寸：L×B×H=4800×3000×(2400~2600) 2、材料采用防火阻燃的岩棉夹芯板。墙面板厚度75mm，屋面采用瓦楞构造，厚度75mm。 3、门采用950mm*2000mm防火阻燃夹芯板。 4、C1采用塑钢推拉窗带纱窗。 5、屋内钢架构造梁柱采用30*50热镀锌方管，厚度4.0mm。钢柱基础预埋200*200*12钢板，4*12mm钢筋钩。钢柱基础600*600*1000。C25混凝土。 6、地面采用C25商混，厚度15cm。 |  | 座 | 1
4 | 01B004 | 白马湖污水处理厂岩棉夹芯板房 |  | 1、规格尺寸：L×B×H=5950×3190×(2320~2540) 2、材料采用防火阻燃的岩棉夹芯板。墙面板厚度75mm，屋面采用瓦楞构造，厚度75mm。 3、门采用950mm*2000mm防火阻燃夹芯板。 4、C1采用塑钢推拉窗带纱窗。 5、屋内钢架构造梁柱采用30*50热镀锌方管，厚度4.0mm。钢柱基础预埋200*200*12钢板，4*12mm钢筋钩。钢柱基础600*600*1000。C25混凝土。 6、地面采用C25商混，厚度15cm。 |  | 座 | 1
本页小计
【新点2013清单造价江苏版 V10.3.6】
分部分项工程和单价措施项目清单与计价表
工程名称：设备间岩棉夹芯板房（土建） |  |  |  |  | 标段： |  |  |  |  | 第3页 共4页
序号 | 项目编码 | 项目名称 |  | 项目特征描述 |  | 计量 单位 | 工程量 | 金额（元）
[8 empty] | 综合单价 | 合价 |  | 其中
暂估价
5 | 01B005 | 淮胜污水处理厂岩棉夹芯板房 |  | 1、规格尺寸：L×B×H=3300×3200×(2200~2450) 2、材料采用防火阻燃的岩棉夹芯板。墙面板厚度75mm，屋面采用瓦楞构造，厚度75mm。 3、门采用950mm*2000mm防火阻燃夹芯板。 4、C1采用塑钢推拉窗带纱窗。 5、屋内钢架构造梁柱采用30*50热镀锌方管，厚度4.0mm。钢柱基础预埋200*200*12钢板，4*12mm钢筋钩。钢柱基础600*600*1000。C25混凝土。 6、地面采用C25商混，厚度15cm。 |  | 座 | 1
6 | 01B006 | 金北污水处理厂岩棉夹芯板房 |  | 1、规格尺寸：L×B×H=6060×3220×(2700~2900) 2、材料采用防火阻燃的岩棉夹芯板。墙面板厚度75mm，屋面采用瓦楞构造，厚度75mm。 3、门采用950mm*2000mm防火阻燃夹芯板。 4、C1采用塑钢推拉窗带纱窗。 5、屋内钢架构造梁柱采用30*50热镀锌方管，厚度4.0mm。钢柱基础预埋200*200*12钢板，4*12mm钢筋钩。钢柱基础600*600*1000。C25混凝土。 6、地面采用C25商混，厚度15cm。 |  | 座 | 1
本页小计
【新点2013清单造价江苏版 V10.3.6】
分部分项工程和单价措施项目清单与计价表
工程名称：设备间岩棉夹芯板房（土建） |  |  |  |  | 标段： |  |  |  |  | 第4页 共4页
序号 | 项目编码 | 项目名称 |  | 项目特征描述 |  | 计量 单位 | 工程量 | 金额（元）
[8 empty] | 综合单价 | 合价 |  | 其中
暂估价
7 | 01B007 | 陈桥污水处理厂岩棉夹芯板房 |  | 1、规格尺寸：L×B×H=6170×2500×(2300~2400) 2、材料采用防火阻燃的岩棉夹芯板。墙面板厚度75mm，屋面采用瓦楞构造，厚度75mm。 3、门采用950mm*2000mm防火阻燃夹芯板。 4、C1采用塑钢推拉窗带纱窗。 5、屋内钢架构造梁柱采用30*50热镀锌方管，厚度4.0mm。钢柱基础预埋200*200*12钢板，4*12mm钢筋钩。钢柱基础600*600*1000。C25混凝土。 6、地面采用C25商混，厚度15cm。 |  | 座 | 1
8 | 01B008 | 吕良污水处理厂岩棉夹芯板房 |  | 1、规格尺寸：L×B×H=1620×13500×(2100~2700) 2、材料采用防火阻燃的岩棉夹芯板。墙面板厚度75mm，屋面采用瓦楞构造，厚度75mm。 3、门采用950mm*2000mm防火阻燃夹芯板。 4、C1采用塑钢推拉窗带纱窗。 5、屋内钢架构造梁柱采用30*50热镀锌方管，厚度4.0mm。钢柱基础预埋200*200*12钢板，4*12mm钢筋钩。钢柱基础600*600*1000。C25混凝土。 6、地面采用C25商混，厚度15cm。 |  | 座 | 1
分部分项合计
本页小计
合 计
【新点2013清单造价江苏版 V10.3.6】

## 16.2 表-11 总价措施项目清单与计价表
总价措施项目清单与计价表
工程名称：设备间岩棉夹芯板房（土建） | [5 empty] | 标段： |  |  |  |  | 第1页 共3页
序号 | 项目编码 | 项目名称 |  | 计算基础 | 费率（%） |  | 金额（元） |  | 调整 费率（%） | 调整后 金额（元） |  | 备注
1 | 011707001001 | 安全文明施工费
1.1 |  | 基本费 |  | 分部分项合计+单价措施项目合计-除税工程设备费 | 3.100
1.2 |  | 增加费 |  | 分部分项合计+单价措施项目合计-除税工程设备费
1.3 |  | 扬尘污染防治增加费 |  | 分部分项合计+单价措施项目合计-除税工程设备费 | 0.310
2 | 011707002001 | 夜间施工 |  | 分部分项合计+单价措施项目合计-除税工程设备费
3 | 011707003001 | 非夜间施工照明 |  | 分部分项合计+单价措施项目合计-除税工程设备费 | [7 empty] | 在计取非夜间施工照明费时，建筑工程、仿古工程、修缮土建部分仅地下室（地宫）部分可计取；单独装饰、安装工程、园林绿化工程、修缮安装部分仅特殊施工部位内施工项目可计取
4 | 011707004001 | 二次搬运 |  | 分部分项合计+单价措施项目合计-除税工程设备费
5 | 011707005001 | 冬雨季施工 |  | 分部分项合计+单价措施项目合计-除税工程设备费
【新点2013清单造价江苏版 V10.3.6】
编制人（造价人员）： | [7 empty] | 复核人（造价工程师）：
总价措施项目清单与计价表
工程名称：设备间岩棉夹芯板房（土建） | [5 empty] | 标段： |  |  |  |  | 第2页 共3页
序号 | 项目编码 | 项目名称 |  | 计算基础 | 费率（%） |  | 金额（元） |  | 调整 费率（%） | 调整后 金额（元） |  | 备注
6 | 011707006001 | 地上、地下设施、建筑物的临时保护设施 |  | 分部分项合计+单价措施项目合计-除税工程设备费
7 | 011707007001 | 已完工程及设备保护 |  | 分部分项合计+单价措施项目合计-除税工程设备费
8 | 011707008001 | 临时设施 |  | 分部分项合计+单价措施项目合计-除税工程设备费
9 | 011707009001 | 赶工措施 |  | 分部分项合计+单价措施项目合计-除税工程设备费
10 | 011707010001 | 工程按质论价 |  | 分部分项合计+单价措施项目合计-除税工程设备费
11 | 011707011001 | 住宅分户验收 |  | 分部分项合计+单价措施项目合计-除税工程设备费 | [7 empty] | 在计取住宅分户验收时，大型土石方工程、桩基工程和地下室部分不计入计费基础
12 | 011707012001 | 建筑工人实名制费用 |  | 分部分项合计+单价措施项目合计-除税工程设备费 | [7 empty] | 建筑工人实名制设备由建筑工人工资专用账户开户银行提供的，建筑工人实名制费用按表中费率乘以0.5系数计取
13 | 011707091001 | 特殊条件下施工增加费 |  | 分部分项合计+单价措施项目合计-除税工程设备费
【新点2013清单造价江苏版 V10.3.6】
编制人（造价人员）： | [7 empty] | 复核人（造价工程师）：
总价措施项目清单与计价表
工程名称：设备间岩棉夹芯板房（土建） | [5 empty] | 标段： |  |  |  |  | 第3页 共3页
序号 | 项目编码 | 项目名称 |  | 计算基础 | 费率（%） |  | 金额（元） |  | 调整 费率（%） | 调整后 金额（元） |  | 备注
14 | 011707015001 | 智慧工地费用 |  | 分部分项合计+单价措施项目合计-除税工程设备费 | [7 empty] | 现场安全隐患排查、人员信息动态管理、扬尘管控视频监控、高处作业防护预警、危大工程监测预警和集成平台等设备、软件和管理费用。
【新点2013清单造价江苏版 V10.3.6】
编制人（造价人员）： | [7 empty] | 复核人（造价工程师）：

## 16.3 表-13 规费、税金项目计价表
规费、税金项目计价表
工程名称：设备间岩棉夹芯板房（土建） |  |  |  | 标段： |  |  |  | 第1页 共1页
序号 | 项目名称 |  | 计算基础 |  | 计算基数(元) |  | 计算费率(％) |  | 金额(元)
1 | 规费 |  | 环境保护税+社会保险费+住房公积金 |  |  |  | 100.000
1.1 | 社会保险费 |  | 分部分项工程费+措施项目费+其他项目费-除税工程设备费 |  |  |  | 3.200
1.2 | 住房公积金 |  | 分部分项工程费+措施项目费+其他项目费-除税工程设备费 |  |  |  | 0.530
1.3 | 环境保护税 |  | 分部分项工程费+措施项目费+其他项目费-除税工程设备费
2 | 税金 |  | 分部分项工程费+措施项目费+其他项目费+规费-除税甲供材料和甲供设备费/1.01 |  |  |  | 9.000
合 计
【新点2013清单造价江苏版 V10.3.6】
编制人（造价人员）： | [5 empty] | 复核人（造价工程师）：

## 17.1 表-08 分部分项工程和单价措施项目清单与计价表
分部分项工程和单价措施项目清单与计价表
工程名称：设备间 |  |  |  |  | 标段： |  |  |  |  | 第1页 共1页
序号 | 项目编码 | 项目名称 |  | 项目特征描述 |  | 计量 单位 | 工程量 | 金额（元）
[8 empty] | 综合单价 | 合价 |  | 其中
暂估价
1 | 03B001 | 有动力移动洗膜车 |  | 1、规格型号：箱内净尺寸1680mm*3580mm*3100mm， 2、材质：:碳钢6mm内外3布4油玻璃钢防腐； 3、构造形式：6mm耐候钢瓦楞板、上中箱口60*60*6型钢加固，DN100排水口及阀门1套；安装碳钢圆管钢爬梯；清洗箱外围12号槽钢加固3道； 4、其他：可承载箱体重量、箱体满载水量重量20吨、MBR膜及支架重量约1吨；加重底盘车架及轮毂轮胎并带支撑装置；15匹有动力电启动柴油发动机 |  | 辆 | 1
2 | 030108003001 | 轴流通风机 |  | 1、名称：罗茨风机（独立变频电机散热） 2、规格：Q=2.8M3/min H=5m N=5.5KW 3、备注：1用1备,变频,密集型构造,带支架 |  | 台 | 6
分部分项合计
本页小计
合 计
【新点2013清单造价江苏版 V10.3.6】

## 17.2 表-11 总价措施项目清单与计价表
总价措施项目清单与计价表
工程名称：设备间 | [5 empty] | 标段： |  |  |  |  | 第1页 共2页
序号 | 项目编码 | 项目名称 |  | 计算基础 | 费率（%） |  | 金额（元） |  | 调整 费率（%） | 调整后 金额（元） |  | 备注
1 | 031302001001 | 安全文明施工费
1.1 |  | 基本费 |  | 分部分项合计+单价措施项目合计-除税工程设备费 | 1.500
1.2 |  | 增加费 |  | 分部分项合计+单价措施项目合计-除税工程设备费
1.3 |  | 扬尘污染防治增加费 |  | 分部分项合计+单价措施项目合计-除税工程设备费 | 0.210
2 | 031302002001 | 夜间施工增加 |  | 分部分项合计+单价措施项目合计-除税工程设备费
3 | 031302003001 | 非夜间施工增加 |  | 分部分项合计+单价措施项目合计-除税工程设备费
4 | 031302004001 | 二次搬运 |  | 分部分项合计+单价措施项目合计-除税工程设备费
5 | 031302005001 | 冬雨季施工增加 |  | 分部分项合计+单价措施项目合计-除税工程设备费
6 | 031302006001 | 已完工程及设备保护 |  | 分部分项合计+单价措施项目合计-除税工程设备费
7 | 031302008001 | 临时设施 |  | 分部分项合计+单价措施项目合计-除税工程设备费
8 | 031302009001 | 赶工措施 |  | 分部分项合计+单价措施项目合计-除税工程设备费
【新点2013清单造价江苏版 V10.3.6】
编制人（造价人员）： | [7 empty] | 复核人（造价工程师）：
总价措施项目清单与计价表
工程名称：设备间 | [5 empty] | 标段： |  |  |  |  | 第2页 共2页
序号 | 项目编码 | 项目名称 |  | 计算基础 | 费率（%） |  | 金额（元） |  | 调整 费率（%） | 调整后 金额（元） |  | 备注
9 | 031302010001 | 工程按质论价 |  | 分部分项合计+单价措施项目合计-除税工程设备费
10 | 031302011001 | 住宅分户验收 |  | 分部分项合计+单价措施项目合计-除税工程设备费 | [7 empty] | 在计取住宅分户验收时，大型土石方工程、桩基工程和地下室部分不计入计费基础
11 | 031302012001 | 建筑工人实名制费用 |  | 分部分项合计+单价措施项目合计-除税工程设备费 | [7 empty] | 建筑工人实名制设备由建筑工人工资专用账户开户银行提供的，建筑工人实名制费用按表中费率乘以0.5系数计取
12 | 031302090001 | 地上、地下设施、建筑物的临时保护设施 |  | 分部分项合计+单价措施项目合计-除税工程设备费
13 | 031302091001 | 特殊条件下施工增加费 |  | 分部分项合计+单价措施项目合计-除税工程设备费
14 | 031302015001 | 智慧工地费用 |  | 分部分项合计+单价措施项目合计-除税工程设备费 | [7 empty] | 现场安全隐患排查、人员信息动态管理、扬尘管控视频监控、高处作业防护预警、危大工程监测预警和集成平台等设备、软件和管理费用。
【新点2013清单造价江苏版 V10.3.6】
编制人（造价人员）： | [7 empty] | 复核人（造价工程师）：

## 17.3 表-13 规费、税金项目计价表
规费、税金项目计价表
工程名称：设备间 |  |  |  | 标段： |  |  |  | 第1页 共1页
序号 | 项目名称 |  | 计算基础 |  | 计算基数(元) |  | 计算费率(％) |  | 金额(元)
1 | 规费 |  | 环境保护税+社会保险费+住房公积金 |  |  |  | 100.000
1.1 | 社会保险费 |  | 分部分项工程费+措施项目费+其他项目费-除税工程设备费 |  |  |  | 2.400
1.2 | 住房公积金 |  | 分部分项工程费+措施项目费+其他项目费-除税工程设备费 |  |  |  | 0.420
1.3 | 环境保护税 |  | 分部分项工程费+措施项目费+其他项目费-除税工程设备费
2 | 税金 |  | 分部分项工程费+措施项目费+其他项目费+规费-除税甲供材料和甲供设备费/1.01 |  |  |  | 9.000
合 计
【新点2013清单造价江苏版 V10.3.6】
编制人（造价人员）： | [5 empty] | 复核人（造价工程师）：