## 1.1 扉-1 扉页
|  | 李集新村、轮窑佳苑消防改造维修工程 |  |  |  | 工程
招标工程量清单
| 招 标 人： |  | . | 造价咨询人： | .
|  |  | （单位盖章） |  | （单位资质专用章）
| 法定代表人 或其授权人： |  | . | 法定代表人 或其授权人：
.
|  |  | （签字或盖章） |  | （签字或盖章）
| 编 制 人： |  | . | 复 核 人： | .
|  |  | （造价人员签字盖专用章） |  | （造价工程师签字盖专用章）
| 编 制 时 间： |  | 2024年08月15日 | 复 核 时 间： | 2024年08月15日

## 3.1 表-08 分部分项工程和单价措施项目清单与计价表
分部分项工程和单价措施项目清单与计价表
工程名称：李集安置小区消防报警系统改造 |  |  |  |  | 标段： |  |  |  |  | 第1页 共2页
序号 | 项目编码 | 项目名称 |  | 项目特征描述 |  | 计量 单位 | 工程量 | 金额（元）
[8 empty] | 综合单价 | 合价 |  | 其中
暂估价
A.1火灾自动报警系统
1 | 030904001001 | 智能点型光电感烟火灾探测器 |  | 1.名称:智能点型光电感烟火灾探测器 2.规格型号: 3.安装部位:吸顶安装 4.具体详见图纸要求 |  | 个 | 2800
2 | 030904001002 | 点型探测器 |  | 1.名称:智能点型光电感温火灾探测器 2.规格型号: 3.安装部位:吸顶安装 4.具体详见图纸要求 |  | 个 | 800
3 | 030904006001 | 埋入式手动火灾报警按钮带电话插孔 |  | 1.名称:埋入式手动火灾报警按钮带电话插孔 2.规格型号 3.安装部位:安装高度距地1.4米 4.具体详见图纸要求 |  | 个 | 196
4 | 030904005001 | 声光报警器 |  | 1.名称:声光报警器 2.规格型号JBF4372E 3.安装部位:距地2.3米 4.具体详见图纸要求 |  | 个 | 112
5 | 030904006002 | 消火栓按钮 |  | 1.名称:消火栓按钮 2.规格型号 3.安装部位:安装高度距地1.4米 4.具体详见图纸要求 |  | 个 | 200
6 | 030904008002 | 输入输出模块 |  | 1.名称:输入输出模块 2.规格型号:JBF4141 3.具体详见图纸要求 |  | 个 | 200
7 | 030904007001 | 消防广播（扬声器） |  | 1.名称:消防广播3W 2.规格型号HY5723D 3.安装部位:吸顶安装 4.具体详见图纸要求 |  | 个 | 198
8 | 030411004001 | 配线 |  | 1.名称:电气配线 2.配线形式:穿管及桥架敷设 3.规格:NH-BV-2.5 4.材质:铜芯 5.:具体详见图纸要求 |  | m | 3800
本页小计
【新点2013清单造价江苏版 V10.3.6】
分部分项工程和单价措施项目清单与计价表
工程名称：李集安置小区消防报警系统改造 |  |  |  |  | 标段： |  |  |  |  | 第2页 共2页
序号 | 项目编码 | 项目名称 |  | 项目特征描述 |  | 计量 单位 | 工程量 | 金额（元）
[8 empty] | 综合单价 | 合价 |  | 其中
暂估价
9 | 030411004002 | 配线 |  | 1.名称:电气配线 2.配线形式:穿管及桥架敷设 3.规格:ZR-RVS-2x1.5 4.材质:铜芯 5.:具体详见图纸要求 |  | m | 5600
分部小计
A.2消控室
10 | 030904013001 | 联动控制主机 |  | 1.名称:消防联动控制器 |  | 台 | 6
11 | 030904011001 | 消防广播主机 |  | 1.名称:消防广播主机 |  | 台 | 2
12 | 030904011002 | 消防对讲主机 |  | 1.名称:消防对讲主机 |  | 台 | 1
13 | 030904011003 | 多线联动单元 |  | 1.名称:多线联动单元 |  | 台 | 1
14 | 030904011004 | 手动控制盘 |  | 1.名称:手动控制盘 |  | 台 | 1
15 | 030905001002 | 自动报警系统调试 |  | 1.名称：自动报警系统装置调试1000点以上 |  | 系统 | 1
分部小计
分部分项合计
1 | 031301017001 | 脚手架搭拆 |  | 1.名称：脚手架搭拆投标人自行考虑报价 |  | 项 | 1
单价措施合计
本页小计
合 计
【新点2013清单造价江苏版 V10.3.6】

## 3.2 表-11 总价措施项目清单与计价表
总价措施项目清单与计价表
工程名称：李集安置小区消防报警系统改造 | [5 empty] | 标段： |  |  |  |  | 第1页 共2页
序号 | 项目编码 | 项目名称 |  | 计算基础 | 费率（%） |  | 金额（元） |  | 调整 费率（%） | 调整后 金额（元） |  | 备注
1 | 031302001001 | 安全文明施工费
1.1 |  | 基本费 |  | 分部分项合计+单价措施项目合计-除税工程设备费 | 1.500
1.2 |  | 增加费 |  | 分部分项合计+单价措施项目合计-除税工程设备费
1.3 |  | 扬尘污染防治增加费 |  | 分部分项合计+单价措施项目合计-除税工程设备费
2 | 031302010001 | 按质论价 |  | 分部分项合计+单价措施项目合计-除税工程设备费
3 | 031302002001 | 夜间施工 |  | 分部分项合计+单价措施项目合计-除税工程设备费
4 | 031302003001 | 非夜间施工照明 |  | 分部分项合计+单价措施项目合计-除税工程设备费
5 | 031302004001 | 二次搬运 |  | 分部分项合计+单价措施项目合计-除税工程设备费
6 | 031302005001 | 冬雨季施工 |  | 分部分项合计+单价措施项目合计-除税工程设备费
7 | 031302006001 | 已完工程及设备保护 |  | 分部分项合计+单价措施项目合计-除税工程设备费
8 | 031302008001 | 临时设施 |  | 分部分项合计+单价措施项目合计-除税工程设备费
【新点2013清单造价江苏版 V10.3.6】
编制人（造价人员）： | [7 empty] | 复核人（造价工程师）：
总价措施项目清单与计价表
工程名称：李集安置小区消防报警系统改造 | [5 empty] | 标段： |  |  |  |  | 第2页 共2页
序号 | 项目编码 | 项目名称 |  | 计算基础 | 费率（%） |  | 金额（元） |  | 调整 费率（%） | 调整后 金额（元） |  | 备注
9 | 031302009001 | 赶工措施 |  | 分部分项合计+单价措施项目合计-除税工程设备费
10 | 031302011001 | 住宅分户验收 |  | 分部分项合计+单价措施项目合计-除税工程设备费
11 | 031302012001 | 建筑工人实名制 |  | 分部分项合计+单价措施项目合计-除税工程设备费
12 | 031302015001 | 智慧工地费用 |  | 分部分项合计+单价措施项目合计-除税工程设备费
13 | 031302013001 | 特殊施工降效 |  | 分部分项合计+单价措施项目合计-除税工程设备费
14 | 031302014001 | 协管费 |  | 分部分项合计+单价措施项目合计-除税工程设备费
【新点2013清单造价江苏版 V10.3.6】
编制人（造价人员）： | [7 empty] | 复核人（造价工程师）：

## 3.3 表-12 其他项目清单与计价汇总表
其他项目清单与计价汇总表
工程名称：李集安置小区消防报警系统改造 |  |  |  | 标段： |  |  | 第1页 共1页
序号 | 项目名称 |  | 金额(元) |  | 结算金额(元) | 备注
1 | 暂列金额
2 | 暂估价
2.1 | 材料(工程设备)暂估价
2.2 | 专业工程暂估价
3 | 计日工
4 | 总承包服务费
5 | 索赔与现场签证
合 计
【新点2013清单造价江苏版 V10.3.6】

## 3.4 表-13 规费、税金项目计价表
规费、税金项目计价表
工程名称：李集安置小区消防报警系统改造 |  |  |  | 标段： |  |  |  | 第1页 共1页
序号 | 项目名称 |  | 计算基础 |  | 计算基数(元) |  | 计算费率(％) |  | 金额(元)
1 | 规费 |  | 社会保险费+住房公积金+环境保护税 |  |  |  | 100.000
1.1 | 社会保险费 |  | 分部分项工程+措施项目+其他项目-分部分项设备费-技术措施项目设备费 |  |  |  | 2.400
1.2 | 住房公积金 |  | 分部分项工程+措施项目+其他项目-分部分项设备费-技术措施项目设备费 |  |  |  | 0.420
1.3 | 环境保护税 |  | 分部分项工程+措施项目+其他项目-分部分项设备费-技术措施项目设备费
2 | 税金 |  | 分部分项工程+措施项目+其他项目+规费-(甲供材料费+甲供主材费+甲供设备费)/1.01 |  |  |  | 9.000
合 计
【新点2013清单造价江苏版 V10.3.6】
编制人（造价人员）： | [5 empty] | 复核人（造价工程师）：

## 4.1 表-08 分部分项工程和单价措施项目清单与计价表
分部分项工程和单价措施项目清单与计价表
工程名称：李集室外给水改造 |  |  |  |  | 标段： |  |  |  |  | 第1页 共2页
序号 | 项目编码 | 项目名称 |  | 项目特征描述 |  | 计量 单位 | 工程量 | 金额（元）
[8 empty] | 综合单价 | 合价 |  | 其中
暂估价
1 | 030901002001 | 消火栓钢管 |  | 1、安装部位：室外 2、材质、规格：热镀锌钢管DN150 3、连接形式：沟槽式 4、压力试验及冲洗设计要求：试压消毒冲洗，管件安装 |  | m | 2311.88
2 | 031002001001 | 管道支架 |  | 1、材质：管道支吊架制作安装，除锈，红丹防锈漆、面漆各两道 |  | Kg | 823.18
3 | 031201001001 | 管道刷油 |  | 1、除锈级别：除轻锈 2、油漆品种：红丹防锈漆、调和漆 3、涂刷遍数、漆膜厚度：各两道 |  | m2 | 710.82
4 | 031202002001 | 管道防腐蚀 |  | 1、涂刷（喷）品种：三油两布 |  | m2 | 486.97
5 | 031003003001 | 焊接法兰阀门 |  | 1、类型：闸阀DN150 2、连接形式：法兰 |  | 个 | 44
6 | 040504001001 | 砌筑井 |  | 1、砌筑阀门井1000*500*1000 2、砼井盖 |  | 座 | 27
7 | 011615001001 | 开孔（打洞） |  | 1、打洞部位材质：砖、砼墙板开孔DN200，封堵 |  | 个 | 38
8 | 040204004001 | 安砌侧（平、缘）石 |  | 1、材料品种、规格：砼侧石拆除换新 |  | m | 40
9 | 040203006001 | 沥青混凝土 |  | 1、锯缝机锯缝276米长，破除路面500宽 2、人工拆除沥青砼面层6cm 3、人工拆除路面基层20cm 4、人工挖土、回填 5、拆除物人工装车，清运 6、基层及沥青路面恢复 |  | m2 | 138
10 | 010101002002 | 挖一般土方 |  | 1、土壤类别：机械挖土，人工配合，就地堆放 |  | m3 | 563.95
11 | 010103001002 | 回填方 |  | 1、堆土夯回填 |  | m3 | 563.95
12 | 040103001001 | 回填方 |  | 1、砂垫层 |  | m3 | 47
13 | 030905002001 | 水灭火控制装置调试 |  | 1、各楼栋分段打压，检查，调试 |  | 项 | 1
分部分项合计
1 | 031301017001 | 脚手架搭拆 |  |  |  | 项 | 1
本页小计
【新点2013清单造价江苏版 V10.3.6】
分部分项工程和单价措施项目清单与计价表
工程名称：李集室外给水改造 |  |  |  |  | 标段： |  |  |  |  | 第2页 共2页
序号 | 项目编码 | 项目名称 |  | 项目特征描述 |  | 计量 单位 | 工程量 | 金额（元）
[8 empty] | 综合单价 | 合价 |  | 其中
暂估价
2 | 011705001001 | 大型机械设备进出场及安拆 |  |  |  | 台次 | 1
单价措施合计
本页小计
合 计
【新点2013清单造价江苏版 V10.3.6】

## 4.2 表-11 总价措施项目清单与计价表
总价措施项目清单与计价表
工程名称：李集室外给水改造 | [5 empty] | 标段： |  |  |  |  | 第1页 共2页
序号 | 项目编码 | 项目名称 |  | 计算基础 | 费率（%） |  | 金额（元） |  | 调整 费率（%） | 调整后 金额（元） |  | 备注
1 | 031302001001 | 安全文明施工费
1.1 |  | 基本费 |  | 分部分项合计+单价措施项目合计-除税工程设备费 | 1.500
1.2 |  | 增加费 |  | 分部分项合计+单价措施项目合计-除税工程设备费
1.3 |  | 扬尘污染防治增加费 |  | 分部分项合计+单价措施项目合计-除税工程设备费 | 0.210
2 | 031302002001 | 夜间施工增加 |  | 分部分项合计+单价措施项目合计-除税工程设备费
3 | 031302003001 | 非夜间施工增加 |  | 分部分项合计+单价措施项目合计-除税工程设备费
4 | 031302004001 | 二次搬运 |  | 分部分项合计+单价措施项目合计-除税工程设备费
5 | 031302005001 | 冬雨季施工增加 |  | 分部分项合计+单价措施项目合计-除税工程设备费
6 | 031302006001 | 已完工程及设备保护 |  | 分部分项合计+单价措施项目合计-除税工程设备费
7 | 031302008001 | 临时设施 |  | 分部分项合计+单价措施项目合计-除税工程设备费
8 | 031302009001 | 赶工措施 |  | 分部分项合计+单价措施项目合计-除税工程设备费
【新点2013清单造价江苏版 V10.3.6】
编制人（造价人员）： | [7 empty] | 复核人（造价工程师）：
总价措施项目清单与计价表
工程名称：李集室外给水改造 | [5 empty] | 标段： |  |  |  |  | 第2页 共2页
序号 | 项目编码 | 项目名称 |  | 计算基础 | 费率（%） |  | 金额（元） |  | 调整 费率（%） | 调整后 金额（元） |  | 备注
9 | 031302010001 | 工程按质论价 |  | 分部分项合计+单价措施项目合计-除税工程设备费
10 | 031302011001 | 住宅分户验收 |  | 分部分项合计+单价措施项目合计-除税工程设备费
11 | 031302012001 | 建筑工人实名制费用 |  | 分部分项合计+单价措施项目合计-除税工程设备费
12 | 031302090001 | 地上、地下设施、建筑物的临时保护设施 |  | 分部分项合计+单价措施项目合计-除税工程设备费
13 | 031302091001 | 特殊条件下施工增加费 |  | 分部分项合计+单价措施项目合计-除税工程设备费
14 | 031302015001 | 智慧工地费用 |  | 分部分项合计+单价措施项目合计-除税工程设备费
【新点2013清单造价江苏版 V10.3.6】
编制人（造价人员）： | [7 empty] | 复核人（造价工程师）：

## 4.3 表-12 其他项目清单与计价汇总表
其他项目清单与计价汇总表
工程名称：李集室外给水改造 |  |  |  | 标段： |  |  | 第1页 共1页
序号 | 项目名称 |  | 金额(元) |  | 结算金额(元) | 备注
1 | 暂列金额
2 | 暂估价
2.1 | 材料暂估价
2.2 | 专业工程暂估价
3 | 计日工
4 | 总承包服务费
合 计
【新点2013清单造价江苏版 V10.3.6】

## 4.4 表-13 规费、税金项目计价表
规费、税金项目计价表
工程名称：李集室外给水改造 |  |  |  | 标段： |  |  |  | 第1页 共1页
序号 | 项目名称 |  | 计算基础 |  | 计算基数(元) |  | 计算费率(％) |  | 金额(元)
1 | 规费 |  | 社会保险费+住房公积金+环境保护税 |  |  |  | 100.000
1.1 | 社会保险费 |  | 分部分项工程+措施项目+其他项目-分部分项设备费-技术措施项目设备费 |  |  |  | 2.400
1.2 | 住房公积金 |  | 分部分项工程+措施项目+其他项目-分部分项设备费-技术措施项目设备费 |  |  |  | 0.420
1.3 | 环境保护税 |  | 分部分项工程+措施项目+其他项目-分部分项设备费-技术措施项目设备费 |  |  |  | 0.100
2 | 税金 |  | 分部分项工程+措施项目+其他项目+规费-(甲供材料费+甲供主材费+甲供设备费)/1.01 |  |  |  | 9.000
合 计
【新点2013清单造价江苏版 V10.3.6】
编制人（造价人员）： | [5 empty] | 复核人（造价工程师）：

## 5.1 表-08 分部分项工程和单价措施项目清单与计价表
分部分项工程和单价措施项目清单与计价表
工程名称：轮窑安置小区消防报警系统改造 |  |  |  |  | 标段： |  |  |  |  | 第1页 共2页
序号 | 项目编码 | 项目名称 |  | 项目特征描述 |  | 计量 单位 | 工程量 | 金额（元）
[8 empty] | 综合单价 | 合价 |  | 其中
暂估价
A.1火灾自动报警系统
1 | 030904001001 | 智能点型光电感烟火灾探测器 |  | 1.名称:智能点型光电感烟火灾探测器 2.规格型号: 3.安装部位:吸顶安装 4.具体详见图纸要求 |  | 个 | 1900
2 | 030904001002 | 点型探测器 |  | 1.名称:智能点型光电感温火灾探测器 2.规格型号: 3.安装部位:吸顶安装 4.具体详见图纸要求 |  | 个 | 900
3 | 030904005001 | 声光报警器 |  | 1.名称:声光报警器 2.规格型号 3.安装部位:距地2.3米 4.具体详见图纸要求 |  | 个 | 372
4 | 030904008001 | 总线隔离器 |  | 1.名称:总线隔离器 2.规格型号 3.安装部位:吸顶安装 4.具体详见图纸要求 |  | 个 | 251
5 | 030904006001 | 埋入式手动火灾报警按钮带电话插孔 |  | 1.名称:埋入式手动火灾报警按钮带电话插孔 2.规格型号 3.安装部位:安装高度距地1.4米 4.具体详见图纸要求 |  | 个 | 376
6 | 030904006003 | 消火栓按钮 |  | 1.名称:消火栓按钮 2.规格型号 3.安装部位:安装高度距地1.4米 4.具体详见图纸要求 |  | 个 | 700
7 | 030904008002 | 输入输出模块 |  | 1.名称:输入输出模块 2.规格型号: 3.具体详见图纸要求 |  | 个 | 109
8 | 030904008008 | 模块(模块箱） |  | 1.名称:输入模块 2.规格型号: 3.具体详见图纸要求 |  | 个 | 117
9 | 030904008009 | 模块(模块箱） |  | 1.名称:多线模块 2.规格型号: 3.具体详见图纸要求 |  | 个 | 23
10 | 030904008010 | 模块(模块箱） |  | 1.名称:广播模块 2.规格型号: 3.具体详见图纸要求 |  | 个 | 18
11 | 030904006002 | 消防直通电话 |  | 1.名称:消防直通电话 2.安装部位:距地1.2米 3.具体详见图纸要求 |  | 部 | 25
本页小计
【新点2013清单造价江苏版 V10.3.6】
分部分项工程和单价措施项目清单与计价表
工程名称：轮窑安置小区消防报警系统改造 |  |  |  |  | 标段： |  |  |  |  | 第2页 共2页
序号 | 项目编码 | 项目名称 |  | 项目特征描述 |  | 计量 单位 | 工程量 | 金额（元）
[8 empty] | 综合单价 | 合价 |  | 其中
暂估价
12 | 030904007001 | 消防广播（扬声器） |  | 1.名称:消防广播3W 2.规格型号HY5723D 3.安装部位:吸顶安装 4.具体详见图纸要求 |  | 个 | 65
13 | 030904007002 | 消防广播（扬声器） |  | 1.名称:消防广播3W 2.规格型号 3.安装部位:壁挂安装 4.具体详见图纸要求 |  | 个 | 800
14 | 030411004001 | 配线 |  | 1.名称:电气配线 2.配线形式:穿管及桥架敷设 3.规格:NH-BV-2.5 4.材质:铜芯 5.:具体详见图纸要求 |  | m | 3000
15 | 030411004002 | 配线 |  | 1.名称:电气配线 2.配线形式:穿管及桥架敷设 3.规格:ZR-RVS-2x1.5 4.材质:铜芯 5.:具体详见图纸要求 |  | m | 5100
分部小计
A.2消控室
16 | 030904013007 | 联动控制主机 |  | 1.名称:消防联动控制器 |  | 台 | 1
17 | 030904011002 | 消防广播主机 |  | 1.名称:消防广播主机 |  | 台 | 1
18 | 030904011003 | 消防对讲主机 |  | 1.名称:消防对讲主机 |  | 台 | 1
19 | 030904011004 | 多线联动单元 |  | 1.名称:多线联动单元 |  | 台 | 1
20 | 030904011005 | 手动控制盘 |  | 1.名称:手动控制盘 |  | 台 | 1
21 | 030905001002 | 自动报警系统调试 |  | 1.名称：自动报警系统装置调试1000点以上 |  | 系统 | 1
分部小计
分部分项合计
1 | 031301017001 | 脚手架搭拆 |  |  |  | 项 | 1
单价措施合计
本页小计
合 计
【新点2013清单造价江苏版 V10.3.6】

## 5.2 表-11 总价措施项目清单与计价表
总价措施项目清单与计价表
工程名称：轮窑安置小区消防报警系统改造 | [5 empty] | 标段： |  |  |  |  | 第1页 共2页
序号 | 项目编码 | 项目名称 |  | 计算基础 | 费率（%） |  | 金额（元） |  | 调整 费率（%） | 调整后 金额（元） |  | 备注
1 | 031302001001 | 安全文明施工费
1.1 |  | 基本费 |  | 分部分项合计+单价措施项目合计-除税工程设备费 | 1.500
1.2 |  | 增加费 |  | 分部分项合计+单价措施项目合计-除税工程设备费
1.3 |  | 扬尘污染防治增加费 |  | 分部分项合计+单价措施项目合计-除税工程设备费 | 0.210
2 | 031302010001 | 按质论价 |  | 分部分项合计+单价措施项目合计-除税工程设备费
3 | 031302002001 | 夜间施工 |  | 分部分项合计+单价措施项目合计-除税工程设备费
4 | 031302003001 | 非夜间施工照明 |  | 分部分项合计+单价措施项目合计-除税工程设备费
5 | 031302004001 | 二次搬运 |  | 分部分项合计+单价措施项目合计-除税工程设备费
6 | 031302005001 | 冬雨季施工 |  | 分部分项合计+单价措施项目合计-除税工程设备费
7 | 031302006001 | 已完工程及设备保护 |  | 分部分项合计+单价措施项目合计-除税工程设备费
8 | 031302008001 | 临时设施 |  | 分部分项合计+单价措施项目合计-除税工程设备费
【新点2013清单造价江苏版 V10.3.6】
编制人（造价人员）： | [7 empty] | 复核人（造价工程师）：
总价措施项目清单与计价表
工程名称：轮窑安置小区消防报警系统改造 | [5 empty] | 标段： |  |  |  |  | 第2页 共2页
序号 | 项目编码 | 项目名称 |  | 计算基础 | 费率（%） |  | 金额（元） |  | 调整 费率（%） | 调整后 金额（元） |  | 备注
9 | 031302009001 | 赶工措施 |  | 分部分项合计+单价措施项目合计-除税工程设备费
10 | 031302011001 | 住宅分户验收 |  | 分部分项合计+单价措施项目合计-除税工程设备费
11 | 031302012001 | 建筑工人实名制 |  | 分部分项合计+单价措施项目合计-除税工程设备费
12 | 031302015001 | 智慧工地费用 |  | 分部分项合计+单价措施项目合计-除税工程设备费
13 | 031302013001 | 特殊施工降效 |  | 分部分项合计+单价措施项目合计-除税工程设备费
14 | 031302014001 | 协管费 |  | 分部分项合计+单价措施项目合计-除税工程设备费
【新点2013清单造价江苏版 V10.3.6】
编制人（造价人员）： | [7 empty] | 复核人（造价工程师）：

## 5.3 表-12 其他项目清单与计价汇总表
其他项目清单与计价汇总表
工程名称：轮窑安置小区消防报警系统改造 |  |  |  | 标段： |  |  | 第1页 共1页
序号 | 项目名称 |  | 金额(元) |  | 结算金额(元) | 备注
1 | 暂列金额
2 | 暂估价
2.1 | 材料(工程设备)暂估价
2.2 | 专业工程暂估价
3 | 计日工
4 | 总承包服务费
5 | 索赔与现场签证
合 计
【新点2013清单造价江苏版 V10.3.6】

## 5.4 表-13 规费、税金项目计价表
规费、税金项目计价表
工程名称：轮窑安置小区消防报警系统改造 |  |  |  | 标段： |  |  |  | 第1页 共1页
序号 | 项目名称 |  | 计算基础 |  | 计算基数(元) |  | 计算费率(％) |  | 金额(元)
1 | 规费 |  | 社会保险费+住房公积金+环境保护税 |  |  |  | 100.000
1.1 | 社会保险费 |  | 分部分项工程+措施项目+其他项目-分部分项设备费-技术措施项目设备费 |  |  |  | 2.400
1.2 | 住房公积金 |  | 分部分项工程+措施项目+其他项目-分部分项设备费-技术措施项目设备费 |  |  |  | 0.420
1.3 | 环境保护税 |  | 分部分项工程+措施项目+其他项目-分部分项设备费-技术措施项目设备费 |  |  |  | 0.100
2 | 税金 |  | 分部分项工程+措施项目+其他项目+规费-(甲供材料费+甲供主材费+甲供设备费)/1.01 |  |  |  | 9.000
合 计
【新点2013清单造价江苏版 V10.3.6】
编制人（造价人员）： | [5 empty] | 复核人（造价工程师）：