## 1.1 扉-1 扉页
|  | 淮安市洪泽湖实验小学教学楼外墙出新、部分室内外水磨石地面及宿舍楼维修项目 |  |  |  | 工程
招标工程量清单
| 招 标 人： |  | - | 造价咨询人： | -
|  |  | （单位盖章） |  | （单位资质专用章）
| 法定代表人 或其授权人： |  | - | 法定代表人 或其授权人：
-
|  |  | （签字或盖章） |  | （签字或盖章）
| 编 制 人： |  | - | 复 核 人： | -
|  |  | （造价人员签字盖专用章） |  | （造价工程师签字盖专用章）

## 3.1 表-08 分部分项工程和单价措施项目清单与计价表
分部分项工程和单价措施项目清单与计价表
工程名称：淮安市洪泽湖实验小学教学楼外墙出新项目 |  |  |  |  | 标段： |  |  |  |  | 第1页 共2页
序号 | 项目编码 | 项目名称 |  | 项目特征描述 |  | 计量 单位 | 工程量 | 金额（元）
[8 empty] | 综合单价 | 合价 |  | 其中
暂估价
1 | 011406001005 | 抹灰面油漆 |  | 部位：教学楼外墙、屋面构架造型 1、铲除原有外墙面乳胶漆面层至粉刷层（若粉刷层粉化、松动，需对粉刷层进行铲除、重新进行砂浆粉刷（北楼东侧面整面处理）），基层清理，刷封闭型底漆一道，批腻子、刷外墙真石漆二遍（颜色按甲方要求施工） 2、建筑垃圾清理、外运，外运距离自行考虑 3、含脚手架、登高机械设备等费用（投标人自行考虑脚手架方式、升降机或其他机械设备等） 4、报价中含上述全部内容工程施工费用以及外墙绿化防护、恢复费用 |  | m2 | 8359.76
2 | 011406001004 | 抹灰面油漆 |  | 部位：楼梯间、走道、室外过道天棚面 1、原乳胶漆天棚面打磨清理（局部乳胶漆剥落位置铲除、批腻子修补），重新刷二遍外墙乳胶漆出新（颜色按甲方要求施工） 2、建筑垃圾外运，外运距离自行考虑。 3、脚手架费用施工单位自行考虑报价，不另行立项 |  | m2 | 2932.67
3 | 010902004001 | 屋面排水管 |  | 1、排水管品种、规格：PVC-U雨水管 Dn110 2、雨水斗、山墙出水口品种、规格：PVC雨水斗 39套 3、其他：拆除原有破损雨水管、雨水斗及落水口疏通等 |  | m | 638.82
4 | 010902004002 | 屋面排水管 |  | 1、排水管品种、规格：PVC-U空调凝结水管 Dn50 2、其他：拆除原有破损雨水管、雨水斗及落水口疏通等 |  | m | 360.36
本页小计
【新点2013清单造价江苏版 V10.3.6】
分部分项工程和单价措施项目清单与计价表
工程名称：淮安市洪泽湖实验小学教学楼外墙出新项目 |  |  |  |  | 标段： |  |  |  |  | 第2页 共2页
序号 | 项目编码 | 项目名称 |  | 项目特征描述 |  | 计量 单位 | 工程量 | 金额（元）
[8 empty] | 综合单价 | 合价 |  | 其中
暂估价
分部分项合计
本页小计
合 计
【新点2013清单造价江苏版 V10.3.6】

## 3.2 表-11 总价措施项目清单与计价表
总价措施项目清单与计价表
工程名称：淮安市洪泽湖实验小学教学楼外墙出新项目 | [5 empty] | 标段： |  |  |  |  | 第1页 共3页
序号 | 项目编码 | 项目名称 |  | 计算基础 | 费率（%） |  | 金额（元） |  | 调整 费率（%） | 调整后 金额（元） |  | 备注
1 | 011707001001 | 安全文明施工费
1.1 |  | 基本费 |  | 分部分项合计+单价措施项目合计-除税工程设备费 | 1.500
1.2 |  | 增加费 |  | 分部分项合计+单价措施项目合计-除税工程设备费
1.3 |  | 扬尘污染防治增加费 |  | 分部分项合计+单价措施项目合计-除税工程设备费
2 | 011707002001 | 夜间施工 |  | 分部分项合计+单价措施项目合计-除税工程设备费
3 | 011707003001 | 非夜间施工照明 |  | 分部分项合计+单价措施项目合计-除税工程设备费 | [7 empty] | 在计取非夜间施工照明费时，建筑工程、仿古工程、修缮土建部分仅地下室（地宫）部分可计取；单独装饰、安装工程、园林绿化工程、修缮安装部分仅特殊施工部位内施工项目可计取
4 | 011707004001 | 二次搬运 |  | 分部分项合计+单价措施项目合计-除税工程设备费
5 | 011707005001 | 冬雨季施工 |  | 分部分项合计+单价措施项目合计-除税工程设备费
【新点2013清单造价江苏版 V10.3.6】
编制人（造价人员）： | [7 empty] | 复核人（造价工程师）：
总价措施项目清单与计价表
工程名称：淮安市洪泽湖实验小学教学楼外墙出新项目 | [5 empty] | 标段： |  |  |  |  | 第2页 共3页
序号 | 项目编码 | 项目名称 |  | 计算基础 | 费率（%） |  | 金额（元） |  | 调整 费率（%） | 调整后 金额（元） |  | 备注
6 | 011707006001 | 地上、地下设施、建筑物的临时保护设施 |  | 分部分项合计+单价措施项目合计-除税工程设备费
7 | 011707007001 | 已完工程及设备保护 |  | 分部分项合计+单价措施项目合计-除税工程设备费
8 | 011707008001 | 临时设施 |  | 分部分项合计+单价措施项目合计-除税工程设备费
9 | 011707009001 | 赶工措施 |  | 分部分项合计+单价措施项目合计-除税工程设备费
10 | 011707010001 | 工程按质论价 |  | 分部分项合计+单价措施项目合计-除税工程设备费
11 | 011707011001 | 住宅分户验收 |  | 分部分项合计+单价措施项目合计-除税工程设备费 | [7 empty] | 在计取住宅分户验收时，大型土石方工程、桩基工程和地下室部分不计入计费基础
12 | 011707012001 | 建筑工人实名制费用 |  | 分部分项合计+单价措施项目合计-除税工程设备费 | [7 empty] | 建筑工人实名制设备由建筑工人工资专用账户开户银行提供的，建筑工人实名制费用按表中费率乘以0.5系数计取
13 | 011707091001 | 特殊条件下施工增加费 |  | 分部分项合计+单价措施项目合计-除税工程设备费
【新点2013清单造价江苏版 V10.3.6】
编制人（造价人员）： | [7 empty] | 复核人（造价工程师）：
总价措施项目清单与计价表
工程名称：淮安市洪泽湖实验小学教学楼外墙出新项目 | [5 empty] | 标段： |  |  |  |  | 第3页 共3页
序号 | 项目编码 | 项目名称 |  | 计算基础 | 费率（%） |  | 金额（元） |  | 调整 费率（%） | 调整后 金额（元） |  | 备注
14 | 011707015001 | 智慧工地费用 |  | 分部分项合计+单价措施项目合计-除税工程设备费 | [7 empty] | 现场安全隐患排查、人员信息动态管理、扬尘管控视频监控、高处作业防护预警、危大工程监测预警和集成平台等设备、软件和管理费用。
【新点2013清单造价江苏版 V10.3.6】
编制人（造价人员）： | [7 empty] | 复核人（造价工程师）：

## 3.3 表-12 其他项目清单与计价汇总表
其他项目清单与计价汇总表
工程名称：淮安市洪泽湖实验小学教学楼外墙出新项目 |  |  |  | 标段： |  |  | 第1页 共1页
序号 | 项目名称 |  | 金额(元) |  | 结算金额(元) | 备注
1 | 暂列金额
2 | 暂估价
2.1 | 材料暂估价
2.2 | 专业工程暂估价
3 | 计日工
4 | 总承包服务费
合 计
【新点2013清单造价江苏版 V10.3.6】

## 3.4 表-12-1 暂列金额明细表
暂列金额明细表
工程名称：淮安市洪泽湖实验小学教学楼外墙出新项目 |  |  |  | 标段： |  | 第1页 共1页
序号 | 项目名称 |  | 计量单位 |  | 暂定金额(元) | 备注
合 计
【新点2013清单造价江苏版 V10.3.6】

## 3.5 表-12-2 材料（工程设备）暂估单价及调整表
材料（工程设备）暂估单价及调整表
工程名称：淮安市洪泽湖实验小学教学楼外墙出新项目 | [6 empty] | 标段： | [5 empty] | 第1页 共1页
序号 | 材料编码 | 材料(工程设备)名称、规格、型号 |  | 计量单位 | 数量 |  |  | 暂估（元） |  | 确认（元） |  | 差额±(元) |  |  | 备注
[5 empty] | 投标 | 确认 |  | 单价 | 合价 | 单价 | 合价 | 单价 |  | 合价
合计
【新点2013清单造价江苏版 V10.3.6】

## 3.6 表-13 规费、税金项目计价表
规费、税金项目计价表
工程名称：淮安市洪泽湖实验小学教学楼外墙出新项目 |  |  |  | 标段： |  |  |  | 第1页 共1页
序号 | 项目名称 |  | 计算基础 |  | 计算基数(元) |  | 计算费率(％) |  | 金额(元)
1 | 规费 |  | 环境保护税+社会保险费+住房公积金 |  |  |  | 100.000
1.1 | 社会保险费 |  | 分部分项工程费+措施项目费+其他项目费-除税工程设备费 |  |  |  | 3.800
1.2 | 住房公积金 |  | 分部分项工程费+措施项目费+其他项目费-除税工程设备费 |  |  |  | 0.670
1.3 | 环境保护税 |  | 分部分项工程费+措施项目费+其他项目费-除税工程设备费
2 | 税金 |  | 分部分项工程费+措施项目费+其他项目费+规费-除税甲供材料和甲供设备费/1.01 |  |  |  | 9.000
合 计
【新点2013清单造价江苏版 V10.3.6】
编制人（造价人员）： | [5 empty] | 复核人（造价工程师）：

## 3.7 表-20 发包人提供材料和工程设备一览表
发包人提供材料和工程设备一览表
工程名称：淮安市洪泽湖实验小学教学楼外墙出新项目 | [5 empty] | 标段： |  |  |  | 第1页 共1页
序号 | 材料编码 | 材料(工程设备)名称、规格、型号 |  | 单位 | 数量 |  | 单价 (元) | 合价 (元) | 交货 方式 |  | 送达 地点 | 备注
合 计
【新点2013清单造价江苏版 V10.3.6】

## 4.1 表-08 分部分项工程和单价措施项目清单与计价表
分部分项工程和单价措施项目清单与计价表
工程名称：部分教室、办公室及室外连廊地面维修项目 |  |  |  |  | 标段： |  |  |  |  | 第1页 共1页
序号 | 项目编码 | 项目名称 |  | 项目特征描述 |  | 计量 单位 | 工程量 | 金额（元）
[8 empty] | 综合单价 | 合价 |  | 其中
暂估价
室外连廊
1 | 011605001001 | 地坪拆除 |  | 1、其他：拆除原有水磨石地坪及基层（含北侧台阶、保留侧面砖砌挡墙），厚度约30cm，垃圾清运 |  | m2 | 339.36
2 | 040202011001 | 垫层 |  | 1、石料规格：碎砖（建筑碎渣）垫层 2、厚度：15cm |  | m2 | 337.24
3 | 011101002001 | 现浇水磨石楼地面 |  | 1、找平层厚度、砂浆配合比：150厚C30商品混凝土 2、面层厚度、水泥石子浆配合比：15厚1:2水泥白石子（或掺有色石子）磨光打蜡 |  | m2 | 337.24
4 | 01B001 | 台阶恢复 |  | 1、利用原有石材面层，恢复北侧台阶（2踏） |  | 项 | 1
分部小计
室内房间
5 | 011605001002 | 地坪拆除 |  | 1、其他：拆除原有水磨石地坪及基层，厚度约30cm，垃圾清运 |  | m2 | 151.5
6 | 040202011003 | 垫层 |  | 1、石料规格：碎砖垫层 2、厚度：15cm |  | m2 | 151.5
7 | 011101002002 | 现浇水磨石楼地面 |  | 1、找平层厚度、砂浆配合比：150厚C30商品混凝土 2、面层厚度、水泥石子浆配合比：15厚1:2水泥白石子（或掺有色石子）磨光打蜡 |  | m2 | 151.5
分部小计
分部分项合计
1 | 011705001001 | 大型机械设备进出场及安拆 |  |  |  | 项 | 1
单价措施合计
本页小计
合 计
【新点2013清单造价江苏版 V10.3.6】

## 4.2 表-11 总价措施项目清单与计价表
总价措施项目清单与计价表
工程名称：部分教室、办公室及室外连廊地面维修项目 | [5 empty] | 标段： |  |  |  |  | 第1页 共3页
序号 | 项目编码 | 项目名称 |  | 计算基础 | 费率（%） |  | 金额（元） |  | 调整 费率（%） | 调整后 金额（元） |  | 备注
1 | 011707001001 | 安全文明施工费
1.1 |  | 基本费 |  | 分部分项合计+单价措施项目合计-除税工程设备费 | 1.500
1.2 |  | 增加费 |  | 分部分项合计+单价措施项目合计-除税工程设备费
1.3 |  | 扬尘污染防治增加费 |  | 分部分项合计+单价措施项目合计-除税工程设备费
2 | 011707002001 | 夜间施工 |  | 分部分项合计+单价措施项目合计-除税工程设备费
3 | 011707003001 | 非夜间施工照明 |  | 分部分项合计+单价措施项目合计-除税工程设备费 | [7 empty] | 在计取非夜间施工照明费时，建筑工程、仿古工程、修缮土建部分仅地下室（地宫）部分可计取；单独装饰、安装工程、园林绿化工程、修缮安装部分仅特殊施工部位内施工项目可计取
4 | 011707004001 | 二次搬运 |  | 分部分项合计+单价措施项目合计-除税工程设备费
5 | 011707005001 | 冬雨季施工 |  | 分部分项合计+单价措施项目合计-除税工程设备费
【新点2013清单造价江苏版 V10.3.6】
编制人（造价人员）： | [7 empty] | 复核人（造价工程师）：
总价措施项目清单与计价表
工程名称：部分教室、办公室及室外连廊地面维修项目 | [5 empty] | 标段： |  |  |  |  | 第2页 共3页
序号 | 项目编码 | 项目名称 |  | 计算基础 | 费率（%） |  | 金额（元） |  | 调整 费率（%） | 调整后 金额（元） |  | 备注
6 | 011707006001 | 地上、地下设施、建筑物的临时保护设施 |  | 分部分项合计+单价措施项目合计-除税工程设备费
7 | 011707007001 | 已完工程及设备保护 |  | 分部分项合计+单价措施项目合计-除税工程设备费
8 | 011707008001 | 临时设施 |  | 分部分项合计+单价措施项目合计-除税工程设备费
9 | 011707009001 | 赶工措施 |  | 分部分项合计+单价措施项目合计-除税工程设备费
10 | 011707010001 | 工程按质论价 |  | 分部分项合计+单价措施项目合计-除税工程设备费
11 | 011707011001 | 住宅分户验收 |  | 分部分项合计+单价措施项目合计-除税工程设备费 | [7 empty] | 在计取住宅分户验收时，大型土石方工程、桩基工程和地下室部分不计入计费基础
12 | 011707012001 | 建筑工人实名制费用 |  | 分部分项合计+单价措施项目合计-除税工程设备费 | [7 empty] | 建筑工人实名制设备由建筑工人工资专用账户开户银行提供的，建筑工人实名制费用按表中费率乘以0.5系数计取
13 | 011707091001 | 特殊条件下施工增加费 |  | 分部分项合计+单价措施项目合计-除税工程设备费
【新点2013清单造价江苏版 V10.3.6】
编制人（造价人员）： | [7 empty] | 复核人（造价工程师）：
总价措施项目清单与计价表
工程名称：部分教室、办公室及室外连廊地面维修项目 | [5 empty] | 标段： |  |  |  |  | 第3页 共3页
序号 | 项目编码 | 项目名称 |  | 计算基础 | 费率（%） |  | 金额（元） |  | 调整 费率（%） | 调整后 金额（元） |  | 备注
14 | 011707015001 | 智慧工地费用 |  | 分部分项合计+单价措施项目合计-除税工程设备费 | [7 empty] | 现场安全隐患排查、人员信息动态管理、扬尘管控视频监控、高处作业防护预警、危大工程监测预警和集成平台等设备、软件和管理费用。
【新点2013清单造价江苏版 V10.3.6】
编制人（造价人员）： | [7 empty] | 复核人（造价工程师）：

## 4.3 表-12 其他项目清单与计价汇总表
其他项目清单与计价汇总表
工程名称：部分教室、办公室及室外连廊地面维修项目 |  |  |  | 标段： |  |  | 第1页 共1页
序号 | 项目名称 |  | 金额(元) |  | 结算金额(元) | 备注
1 | 暂列金额 |  | 5000.00
2 | 暂估价
2.1 | 材料暂估价
2.2 | 专业工程暂估价
3 | 计日工
4 | 总承包服务费
合 计 |  |  | 5000.00
【新点2013清单造价江苏版 V10.3.6】

## 4.4 表-12-1 暂列金额明细表
暂列金额明细表
工程名称：部分教室、办公室及室外连廊地面维修项目 |  |  |  | 标段： |  | 第1页 共1页
序号 | 项目名称 |  | 计量单位 |  | 暂定金额(元) | 备注
1 | 消防管道维修 |  | 项 |  | 5000.00
合 计 |  |  |  |  | 5000.00
【新点2013清单造价江苏版 V10.3.6】

## 4.5 表-12-2 材料（工程设备）暂估单价及调整表
材料（工程设备）暂估单价及调整表
工程名称：部分教室、办公室及室外连廊地面维修项目 | [6 empty] | 标段： | [5 empty] | 第1页 共1页
序号 | 材料编码 | 材料(工程设备)名称、规格、型号 |  | 计量单位 | 数量 |  |  | 暂估（元） |  | 确认（元） |  | 差额±(元) |  |  | 备注
[5 empty] | 投标 | 确认 |  | 单价 | 合价 | 单价 | 合价 | 单价 |  | 合价
合计
【新点2013清单造价江苏版 V10.3.6】

## 4.6 表-13 规费、税金项目计价表
规费、税金项目计价表
工程名称：部分教室、办公室及室外连廊地面维修项目 |  |  |  | 标段： |  |  |  | 第1页 共1页
序号 | 项目名称 |  | 计算基础 |  | 计算基数(元) |  | 计算费率(％) |  | 金额(元)
1 | 规费 |  | 环境保护税+社会保险费+住房公积金 |  |  |  | 100.000
1.1 | 社会保险费 |  | 分部分项工程费+措施项目费+其他项目费-除税工程设备费 |  |  |  | 3.800
1.2 | 住房公积金 |  | 分部分项工程费+措施项目费+其他项目费-除税工程设备费 |  |  |  | 0.670
1.3 | 环境保护税 |  | 分部分项工程费+措施项目费+其他项目费-除税工程设备费
2 | 税金 |  | 分部分项工程费+措施项目费+其他项目费+规费-除税甲供材料和甲供设备费/1.01 |  |  |  | 9.000
合 计
【新点2013清单造价江苏版 V10.3.6】
编制人（造价人员）： | [5 empty] | 复核人（造价工程师）：

## 4.7 表-20 发包人提供材料和工程设备一览表
发包人提供材料和工程设备一览表
工程名称：部分教室、办公室及室外连廊地面维修项目 | [5 empty] | 标段： |  |  |  | 第1页 共1页
序号 | 材料编码 | 材料(工程设备)名称、规格、型号 |  | 单位 | 数量 |  | 单价 (元) | 合价 (元) | 交货 方式 |  | 送达 地点 | 备注
合 计
【新点2013清单造价江苏版 V10.3.6】

## 5.1 表-08 分部分项工程和单价措施项目清单与计价表
分部分项工程和单价措施项目清单与计价表
工程名称：宿舍楼一楼外墙维修项目 |  |  |  |  | 标段： |  |  |  |  | 第1页 共4页
序号 | 项目编码 | 项目名称 |  | 项目特征描述 |  | 计量 单位 | 工程量 | 金额（元）
[8 empty] | 综合单价 | 合价 |  | 其中
暂估价
拆除工程
1 | 011601001001 | 砖砌体拆除 |  | 1、砌体名称：砖墙（含砖基础）拆除 2、其他：拆除建筑垃圾清运、转运出施工区域 |  | m3 | 64.5
2 | 011602001001 | 混凝土构件拆除 |  | 1、构件名称：混凝土垫层拆除 |  | m3 | 5.26
3 | 011610002001 | 金属门窗拆除 |  | 1、种类度：原有窗拆除 2、门窗洞口尺寸：2500*1850mm |  | 樘 | 16
4 | 011605001001 | 平面块料拆除 |  | 1、饰面材料种类：地面砖及砂浆结合层 |  | m2 | 63.36
5 | 01B003 | 移植绿篱 |  | 1、根据甲方要求，对南、北宿舍楼外墙向外1.5m范围内绿篱移植（移植至指定区域，确保养护成活） |  | m2 | 45.6
6 | SB010103003001 | 建筑垃圾处置费 |  | 1、建筑垃圾清运，运距自行考虑 |  | m3 | 76.1
分部小计
恢复工程
7 | 010401001001 | 砖基础 |  | 1、砖品种、规格、强度等级：MU20 砼实心砖 2、砂浆强度等级：水泥M10 |  | m3 | 7.04
8 | 010402001001 | 砌块墙 |  | 1、砌块品种、规格、强度等级：200厚A5.0（B06）蒸压加气混凝土砌块 2、砂浆强度等级：混合M5.0 |  | m3 | 15.35
9 | 010501001001 | 垫层 |  | 1、混凝土种类：垫层（800*100mm） 2、混凝土强度等级：非泵送C20砼 3、其他：含模板 |  | m3 | 3.5
10 | 010501002001 | 带形基础 |  | 1、混凝土种类：条形基础（600*300mm） 2、混凝土强度等级：非泵送C25砼 3、其他：含模板 4、钢筋：受力筋：3C12，分布筋：C8-150（钢筋另计） |  | m3 | 7.88
本页小计
【新点2013清单造价江苏版 V10.3.6】
分部分项工程和单价措施项目清单与计价表
工程名称：宿舍楼一楼外墙维修项目 |  |  |  |  | 标段： |  |  |  |  | 第2页 共4页
序号 | 项目编码 | 项目名称 |  | 项目特征描述 |  | 计量 单位 | 工程量 | 金额（元）
[8 empty] | 综合单价 | 合价 |  | 其中
暂估价
11 | 010502002001 | 构造柱 |  | 1、混凝土种类：构造柱 2、混凝土强度等级：非泵送C25砼 3、其他：含模板 4、钢筋：主筋：4C12，箍筋：C6@200（钢筋另计） |  | m3 | 3.86
12 | 010502002002 | 构造柱 |  | 1、混凝土种类：窗边柱（150*200mm） 2、混凝土强度等级：非泵送C25砼 3、其他：含模板 4、钢筋：主筋：2C10，箍筋：C6@200植入构造柱（钢筋另计） |  | m3 | 0.89
13 | 010503004002 | 圈梁 |  | 1、混凝土种类：地圈梁（240*200mm） 2、混凝土强度等级：非泵送C25砼 3、其他：含模板 4、钢筋：主筋：4C12，箍筋：C6@200（钢筋另计） |  | m3 | 2.1
14 | 010503004001 | 圈梁 |  | 1、混凝土种类：窗台梁（200*100mm） 2、混凝土强度等级：非泵送C25砼 3、其他：含模板 4、钢筋：主筋：4C12，箍筋：C6@200（钢筋另计） |  | m3 | 0.4
15 | 010515001001 | 现浇构件钢筋 |  | 1、钢筋种类、规格：HRB400钢筋 Φ12mm以内 |  | t | 0.829
16 | 011810001001 | 植筋 |  | 1、植筋孔径：混凝土内植结构钢筋 钢筋直径φ12mm 2、钻孔深度：满足规范要求 |  | 根 | 110
17 | 010802001001 | 金属（塑钢）门 |  | 1、门代号及洞口尺寸：阳台塑钢门 |  | 樘 | 16
18 | 010807001001 | 金属（塑钢、断桥）窗 |  | 1、窗代号及洞口尺寸：断桥铝合金窗（2500*1850mm） 2、框、扇材质：铝合金型材壁厚不小于1.8mm 3、玻璃品种、厚度：6中透光Low-E+12空气+6透明 |  | m2 | 37
本页小计
【新点2013清单造价江苏版 V10.3.6】
分部分项工程和单价措施项目清单与计价表
工程名称：宿舍楼一楼外墙维修项目 |  |  |  |  | 标段： |  |  |  |  | 第3页 共4页
序号 | 项目编码 | 项目名称 |  | 项目特征描述 |  | 计量 单位 | 工程量 | 金额（元）
[8 empty] | 综合单价 | 合价 |  | 其中
暂估价
19 | 011102003001 | 块料楼地面 |  | 1、结合层厚度、砂浆配合比：30厚干硬性水泥砂浆 2、面层材料品种、规格、颜色：300*300mm防滑地砖 |  | m2 | 31.68
20 | 011201001001 | 墙面一般抹灰 |  | 1、墙体类型：外墙 2、底层厚度、砂浆配合比：12厚1:3水泥砂浆打底 3、面层厚度、砂浆配合比：8厚1:2水泥砂浆粉面 |  | m2 | 120.36
21 | 011201001002 | 墙面一般抹灰 |  | 1、墙体类型：内墙 2、底层厚度、砂浆配合比：12厚1:3水泥砂浆打底 3、面层厚度、砂浆配合比：8厚1:2水泥砂浆粉面 |  | m2 | 50.12
22 | 011204003001 | 块料墙面 |  | 1、安装方式：水泥砂浆黏贴 2、面层材料品种、规格、颜色：300*600mm墙面砖 |  | m2 | 47.52
23 | 011406001001 | 抹灰面油漆 |  | 1、油漆品种、刷漆遍数：基层清理，批腻子、刷外墙乳胶漆各二遍（色彩按甲方要求施工） 2、部位：外墙面 |  | m2 | 126.45
24 | 011406001002 | 抹灰面油漆 |  | 1、油漆品种、刷漆遍数：基层清理，批腻子、刷内墙乳胶漆各二遍 2、部位：内墙面 |  | m2 | 56.21
25 | 011406001003 | 抹灰面油漆 |  | 1、油漆品种、刷漆遍数：基层清理，批腻子、刷内墙乳胶漆各二遍 2、部位：天棚面 |  | m2 | 31.68
26 | 01B001 | 柜子拆装 |  | 1、原走廊柜子拆除、带施工完毕，原样恢复 |  | 项 | 1
27 | 01B002 | 百叶窗、防盗拆装 |  | 1、原百叶窗、防盗拆除、带施工完毕，原样恢复 |  | 项 | 1
分部小计
分部分项合计
1 | 011701002001 | 脚手架 |  |  |  | 项 | 1
本页小计
【新点2013清单造价江苏版 V10.3.6】
分部分项工程和单价措施项目清单与计价表
工程名称：宿舍楼一楼外墙维修项目 |  |  |  |  | 标段： |  |  |  |  | 第4页 共4页
序号 | 项目编码 | 项目名称 |  | 项目特征描述 |  | 计量 单位 | 工程量 | 金额（元）
[8 empty] | 综合单价 | 合价 |  | 其中
暂估价
2 | 011705001001 | 大型机械设备进出场及安拆 |  |  |  | 项 | 1
单价措施合计
本页小计
合 计
【新点2013清单造价江苏版 V10.3.6】

## 5.2 表-11 总价措施项目清单与计价表
总价措施项目清单与计价表
工程名称：宿舍楼一楼外墙维修项目 | [5 empty] | 标段： |  |  |  |  | 第1页 共3页
序号 | 项目编码 | 项目名称 |  | 计算基础 | 费率（%） |  | 金额（元） |  | 调整 费率（%） | 调整后 金额（元） |  | 备注
1 | 011707001001 | 安全文明施工费
1.1 |  | 基本费 |  | 分部分项合计+单价措施项目合计-除税工程设备费 | 1.500
1.2 |  | 增加费 |  | 分部分项合计+单价措施项目合计-除税工程设备费
1.3 |  | 扬尘污染防治增加费 |  | 分部分项合计+单价措施项目合计-除税工程设备费
2 | 011707002001 | 夜间施工 |  | 分部分项合计+单价措施项目合计-除税工程设备费
3 | 011707003001 | 非夜间施工照明 |  | 分部分项合计+单价措施项目合计-除税工程设备费 | [7 empty] | 在计取非夜间施工照明费时，建筑工程、仿古工程、修缮土建部分仅地下室（地宫）部分可计取；单独装饰、安装工程、园林绿化工程、修缮安装部分仅特殊施工部位内施工项目可计取
4 | 011707004001 | 二次搬运 |  | 分部分项合计+单价措施项目合计-除税工程设备费
5 | 011707005001 | 冬雨季施工 |  | 分部分项合计+单价措施项目合计-除税工程设备费
【新点2013清单造价江苏版 V10.3.6】
编制人（造价人员）： | [7 empty] | 复核人（造价工程师）：
总价措施项目清单与计价表
工程名称：宿舍楼一楼外墙维修项目 | [5 empty] | 标段： |  |  |  |  | 第2页 共3页
序号 | 项目编码 | 项目名称 |  | 计算基础 | 费率（%） |  | 金额（元） |  | 调整 费率（%） | 调整后 金额（元） |  | 备注
6 | 011707006001 | 地上、地下设施、建筑物的临时保护设施 |  | 分部分项合计+单价措施项目合计-除税工程设备费
7 | 011707007001 | 已完工程及设备保护 |  | 分部分项合计+单价措施项目合计-除税工程设备费
8 | 011707008001 | 临时设施 |  | 分部分项合计+单价措施项目合计-除税工程设备费
9 | 011707009001 | 赶工措施 |  | 分部分项合计+单价措施项目合计-除税工程设备费
10 | 011707010001 | 工程按质论价 |  | 分部分项合计+单价措施项目合计-除税工程设备费
11 | 011707011001 | 住宅分户验收 |  | 分部分项合计+单价措施项目合计-除税工程设备费 | [7 empty] | 在计取住宅分户验收时，大型土石方工程、桩基工程和地下室部分不计入计费基础
12 | 011707012001 | 建筑工人实名制费用 |  | 分部分项合计+单价措施项目合计-除税工程设备费 | [7 empty] | 建筑工人实名制设备由建筑工人工资专用账户开户银行提供的，建筑工人实名制费用按表中费率乘以0.5系数计取
13 | 011707091001 | 特殊条件下施工增加费 |  | 分部分项合计+单价措施项目合计-除税工程设备费
【新点2013清单造价江苏版 V10.3.6】
编制人（造价人员）： | [7 empty] | 复核人（造价工程师）：
总价措施项目清单与计价表
工程名称：宿舍楼一楼外墙维修项目 | [5 empty] | 标段： |  |  |  |  | 第3页 共3页
序号 | 项目编码 | 项目名称 |  | 计算基础 | 费率（%） |  | 金额（元） |  | 调整 费率（%） | 调整后 金额（元） |  | 备注
14 | 011707015001 | 智慧工地费用 |  | 分部分项合计+单价措施项目合计-除税工程设备费 | [7 empty] | 现场安全隐患排查、人员信息动态管理、扬尘管控视频监控、高处作业防护预警、危大工程监测预警和集成平台等设备、软件和管理费用。
【新点2013清单造价江苏版 V10.3.6】
编制人（造价人员）： | [7 empty] | 复核人（造价工程师）：

## 5.3 表-12 其他项目清单与计价汇总表
其他项目清单与计价汇总表
工程名称：宿舍楼一楼外墙维修项目 |  |  |  | 标段： |  |  | 第1页 共1页
序号 | 项目名称 |  | 金额(元) |  | 结算金额(元) | 备注
1 | 暂列金额
2 | 暂估价
2.1 | 材料暂估价
2.2 | 专业工程暂估价
3 | 计日工
4 | 总承包服务费
合 计
【新点2013清单造价江苏版 V10.3.6】

## 5.4 表-12-1 暂列金额明细表
暂列金额明细表
工程名称：宿舍楼一楼外墙维修项目 |  |  |  | 标段： |  | 第1页 共1页
序号 | 项目名称 |  | 计量单位 |  | 暂定金额(元) | 备注
合 计
【新点2013清单造价江苏版 V10.3.6】

## 5.5 表-12-2 材料（工程设备）暂估单价及调整表
材料（工程设备）暂估单价及调整表
工程名称：宿舍楼一楼外墙维修项目 | [6 empty] | 标段： | [5 empty] | 第1页 共1页
序号 | 材料编码 | 材料(工程设备)名称、规格、型号 |  | 计量单位 | 数量 |  |  | 暂估（元） |  | 确认（元） |  | 差额±(元) |  |  | 备注
[5 empty] | 投标 | 确认 |  | 单价 | 合价 | 单价 | 合价 | 单价 |  | 合价
合计
【新点2013清单造价江苏版 V10.3.6】

## 5.6 表-13 规费、税金项目计价表
规费、税金项目计价表
工程名称：宿舍楼一楼外墙维修项目 |  |  |  | 标段： |  |  |  | 第1页 共1页
序号 | 项目名称 |  | 计算基础 |  | 计算基数(元) |  | 计算费率(％) |  | 金额(元)
1 | 规费 |  | 环境保护税+社会保险费+住房公积金 |  |  |  | 100.000
1.1 | 社会保险费 |  | 分部分项工程费+措施项目费+其他项目费-除税工程设备费 |  |  |  | 3.800
1.2 | 住房公积金 |  | 分部分项工程费+措施项目费+其他项目费-除税工程设备费 |  |  |  | 0.670
1.3 | 环境保护税 |  | 分部分项工程费+措施项目费+其他项目费-除税工程设备费
2 | 税金 |  | 分部分项工程费+措施项目费+其他项目费+规费-除税甲供材料和甲供设备费/1.01 |  |  |  | 9.000
合 计
【新点2013清单造价江苏版 V10.3.6】
编制人（造价人员）： | [5 empty] | 复核人（造价工程师）：

## 5.7 表-20 发包人提供材料和工程设备一览表
发包人提供材料和工程设备一览表
工程名称：宿舍楼一楼外墙维修项目 | [5 empty] | 标段： |  |  |  | 第1页 共1页
序号 | 材料编码 | 材料(工程设备)名称、规格、型号 |  | 单位 | 数量 |  | 单价 (元) | 合价 (元) | 交货 方式 |  | 送达 地点 | 备注
合 计
【新点2013清单造价江苏版 V10.3.6】

## 6.1 表-08 分部分项工程和单价措施项目清单与计价表
分部分项工程和单价措施项目清单与计价表
工程名称：宿舍楼二楼维修改造（安装） |  |  |  |  | 标段： |  |  |  |  | 第1页 共2页
序号 | 项目编码 | 项目名称 |  | 项目特征描述 |  | 计量 单位 | 工程量 | 金额（元）
[8 empty] | 综合单价 | 合价 |  | 其中
暂估价
1 | 030412005001 | 荧光灯 |  | 1、名称：单管荧光灯 2、型号：LED灯 20W 100m/W；4000K；Ra>80 3、安装形式：吸顶 |  | 套 | 36
2 | 030412001001 | 普通灯具 |  | 1、名称：LED吸顶灯 2、规格： 1x18W (光通量>100m/W以上，Ra≥80) |  | 套 | 23
3 | 030412004001 | 装饰灯 |  | 1、名称：LED平板灯 2、规格：300*300mm，功率36瓦，光效≥90lm/w 3、安装形式：嵌入式 |  | 套 | 6
4 | 031004006001 | ★大便器 |  | 1、名称：蹲式大便器 2、材质：陶瓷 3、规格、类型：自闭式冲洗 25 4、组装形式：成套（含所有配件） 5、需提供国家市场监督管理总局确定的列入“参与实施政府采购节能产品认证机构名录”内的认证机构出具的、有效期内的该产品环境标志产品认证证书电子件，未提供的作无效投标处理 |  | 组 | 10
5 | 031004010001 | 淋浴器 |  | 1、材质、规格：淋浴器（铜镀镍陶瓷阀芯） 2、组装形式：丝接 3、附件名称、数量：成套（含所有配件） |  | 套 | 3
6 | 031004014001 | 给、排水附（配）件 |  | 1、型号、规格：DN50地漏 |  | 个(组) | 14
7 | 03B001 | 水电路改造 |  | 1、根据甲方要求及现场实际使用需求，对水电路进行改造（含墙地面开槽、恢复，管线布设，开关面板更换等） |  | 项 | 1
分部分项合计
1 | 031301017001 | 脚手架搭拆 |  |  |  | 项 | 1
本页小计
【新点2013清单造价江苏版 V10.3.6】
分部分项工程和单价措施项目清单与计价表
工程名称：宿舍楼二楼维修改造（安装） |  |  |  |  | 标段： |  |  |  |  | 第2页 共2页
序号 | 项目编码 | 项目名称 |  | 项目特征描述 |  | 计量 单位 | 工程量 | 金额（元）
[8 empty] | 综合单价 | 合价 |  | 其中
暂估价
单价措施合计
本页小计
合 计
【新点2013清单造价江苏版 V10.3.6】

## 6.2 表-11 总价措施项目清单与计价表
总价措施项目清单与计价表
工程名称：宿舍楼二楼维修改造（安装） | [5 empty] | 标段： |  |  |  |  | 第1页 共2页
序号 | 项目编码 | 项目名称 |  | 计算基础 | 费率（%） |  | 金额（元） |  | 调整 费率（%） | 调整后 金额（元） |  | 备注
1 | 031302001001 | 安全文明施工费
1.1 |  | 基本费 |  | 分部分项合计+单价措施项目合计-除税工程设备费 | 1.500
1.2 |  | 增加费 |  | 分部分项合计+单价措施项目合计-除税工程设备费
1.3 |  | 扬尘污染防治增加费 |  | 分部分项合计+单价措施项目合计-除税工程设备费
2 | 031302002001 | 夜间施工增加 |  | 分部分项合计+单价措施项目合计-除税工程设备费
3 | 031302003001 | 非夜间施工增加 |  | 分部分项合计+单价措施项目合计-除税工程设备费
4 | 031302004001 | 二次搬运 |  | 分部分项合计+单价措施项目合计-除税工程设备费
5 | 031302005001 | 冬雨季施工增加 |  | 分部分项合计+单价措施项目合计-除税工程设备费
6 | 031302006001 | 已完工程及设备保护 |  | 分部分项合计+单价措施项目合计-除税工程设备费
7 | 031302008001 | 临时设施 |  | 分部分项合计+单价措施项目合计-除税工程设备费
8 | 031302009001 | 赶工措施 |  | 分部分项合计+单价措施项目合计-除税工程设备费
【新点2013清单造价江苏版 V10.3.6】
编制人（造价人员）： | [7 empty] | 复核人（造价工程师）：
总价措施项目清单与计价表
工程名称：宿舍楼二楼维修改造（安装） | [5 empty] | 标段： |  |  |  |  | 第2页 共2页
序号 | 项目编码 | 项目名称 |  | 计算基础 | 费率（%） |  | 金额（元） |  | 调整 费率（%） | 调整后 金额（元） |  | 备注
9 | 031302010001 | 工程按质论价 |  | 分部分项合计+单价措施项目合计-除税工程设备费
10 | 031302011001 | 住宅分户验收 |  | 分部分项合计+单价措施项目合计-除税工程设备费 | [7 empty] | 在计取住宅分户验收时，大型土石方工程、桩基工程和地下室部分不计入计费基础
11 | 031302012001 | 建筑工人实名制费用 |  | 分部分项合计+单价措施项目合计-除税工程设备费 | [7 empty] | 建筑工人实名制设备由建筑工人工资专用账户开户银行提供的，建筑工人实名制费用按表中费率乘以0.5系数计取
12 | 031302090001 | 地上、地下设施、建筑物的临时保护设施 |  | 分部分项合计+单价措施项目合计-除税工程设备费
13 | 031302091001 | 特殊条件下施工增加费 |  | 分部分项合计+单价措施项目合计-除税工程设备费
14 | 031302015001 | 智慧工地费用 |  | 分部分项合计+单价措施项目合计-除税工程设备费 | [7 empty] | 现场安全隐患排查、人员信息动态管理、扬尘管控视频监控、高处作业防护预警、危大工程监测预警和集成平台等设备、软件和管理费用。
【新点2013清单造价江苏版 V10.3.6】
编制人（造价人员）： | [7 empty] | 复核人（造价工程师）：

## 6.3 表-12 其他项目清单与计价汇总表
其他项目清单与计价汇总表
工程名称：宿舍楼二楼维修改造（安装） |  |  |  | 标段： |  |  | 第1页 共1页
序号 | 项目名称 |  | 金额(元) |  | 结算金额(元) | 备注
1 | 暂列金额
2 | 暂估价
2.1 | 材料暂估价
2.2 | 专业工程暂估价
3 | 计日工
4 | 总承包服务费
合 计
【新点2013清单造价江苏版 V10.3.6】

## 6.4 表-12-1 暂列金额明细表
暂列金额明细表
工程名称：宿舍楼二楼维修改造（安装） |  |  |  | 标段： |  | 第1页 共1页
序号 | 项目名称 |  | 计量单位 |  | 暂定金额(元) | 备注
合 计
【新点2013清单造价江苏版 V10.3.6】

## 6.5 表-12-2 材料（工程设备）暂估单价及调整表
材料（工程设备）暂估单价及调整表
工程名称：宿舍楼二楼维修改造（安装） | [6 empty] | 标段： | [5 empty] | 第1页 共1页
序号 | 材料编码 | 材料(工程设备)名称、规格、型号 |  | 计量单位 | 数量 |  |  | 暂估（元） |  | 确认（元） |  | 差额±(元) |  |  | 备注
[5 empty] | 投标 | 确认 |  | 单价 | 合价 | 单价 | 合价 | 单价 |  | 合价
合计
【新点2013清单造价江苏版 V10.3.6】

## 6.6 表-13 规费、税金项目计价表
规费、税金项目计价表
工程名称：宿舍楼二楼维修改造（安装） |  |  |  | 标段： |  |  |  | 第1页 共1页
序号 | 项目名称 |  | 计算基础 |  | 计算基数(元) |  | 计算费率(％) |  | 金额(元)
1 | 规费 |  | 环境保护税+社会保险费+住房公积金 |  |  |  | 100.000
1.1 | 社会保险费 |  | 分部分项工程费+措施项目费+其他项目费-除税工程设备费 |  |  |  | 2.400
1.2 | 住房公积金 |  | 分部分项工程费+措施项目费+其他项目费-除税工程设备费 |  |  |  | 0.420
1.3 | 环境保护税 |  | 分部分项工程费+措施项目费+其他项目费-除税工程设备费
2 | 税金 |  | 分部分项工程费+措施项目费+其他项目费+规费-除税甲供材料和甲供设备费/1.01 |  |  |  | 9.000
合 计
【新点2013清单造价江苏版 V10.3.6】
编制人（造价人员）： | [5 empty] | 复核人（造价工程师）：

## 6.7 表-20 发包人提供材料和工程设备一览表
发包人提供材料和工程设备一览表
工程名称：宿舍楼二楼维修改造（安装） | [5 empty] | 标段： |  |  |  | 第1页 共1页
序号 | 材料编码 | 材料(工程设备)名称、规格、型号 |  | 单位 | 数量 |  | 单价 (元) | 合价 (元) | 交货 方式 |  | 送达 地点 | 备注
合 计
【新点2013清单造价江苏版 V10.3.6】

## 7.1 表-08 分部分项工程和单价措施项目清单与计价表
分部分项工程和单价措施项目清单与计价表
工程名称：宿舍楼二楼维修改造（修缮） |  |  |  |  | 标段： |  |  |  |  | 第1页 共3页
序号 | 项目编码 | 项目名称 |  | 项目特征描述 |  | 计量 单位 | 工程量 | 金额（元）
[8 empty] | 综合单价 | 合价 |  | 其中
暂估价
拆除工程
1 | 011601001001 | 砖砌体拆除 |  | 1、砌体名称：大便器蹲台 2、砌体材质：标准砖 |  | m3 | 7.02
2 | 011605001001 | 平面块料拆除 |  | 1、饰面材料种类：地砖（含砂浆结合层、找平层） |  | m2 | 33.59
3 | 011605002001 | 立面块料拆除 |  | 1、拆除的基层类型：砂浆结合层 2、饰面材料种类：墙面砖 3、其他：卫生间内侧全部拆除、洗衣房拆除至1.2m高 |  | m2 | 95.52
4 | 011606003001 | 天棚面龙骨及饰面拆除 |  | 1、位置：卫生间、值班室、洗衣房 2、龙骨及饰面种类：塑料扣板及龙骨 |  | m2 | 47.63
5 | 01B001 | 卫生间砖砌洗手池 |  | 1、卫生间砖砌洗手池拆除 |  | 个 | 4
6 | 01B002 | 其他零星拆除 |  | 1、卫生间洁具、大便器隔断等拆除 2、零星部位松动粉刷层、起皮涂料面层 2、铲除开关面板、灯具等拆装 3、妨碍施工的门拆装 |  | 项 | 1
7 | 01B003 | 垃圾清运 |  | 1、建筑垃圾转运下楼、清运出施工现场 |  | 项 | 1
分部小计
装修工程
8 | 010401012001 | 零星砌砖 |  | 1、零星砌砖名称、部位：大便器蹲台 2、砖品种、规格、强度等级：MU20 砼实心砖 3、砂浆强度等级、配合比：水泥M7.5 |  | m3 | 3.4
9 | 011102003001 | 块料楼面 |  | 1、20厚1：3水泥砂浆找平 2、1.5mm厚聚氨酯防水涂膜（单列清单） 3、30厚C20细石混凝土 4、30厚1：2干硬性水泥砂浆结合层 5、8~10厚防滑地砖（全瓷地砖） |  | m2 | 47.63
本页小计
【新点2013清单造价江苏版 V10.3.6】
分部分项工程和单价措施项目清单与计价表
工程名称：宿舍楼二楼维修改造（修缮） |  |  |  |  | 标段： |  |  |  |  | 第2页 共3页
序号 | 项目编码 | 项目名称 |  | 项目特征描述 |  | 计量 单位 | 工程量 | 金额（元）
[8 empty] | 综合单价 | 合价 |  | 其中
暂估价
10 | 011204003001 | 块料墙面 |  | 1、安装方式：水泥砂浆黏贴 2、面层材料品种、规格、颜色：墙面砖（规格同原墙面砖） |  | m2 | 95.52
11 | 010903002001 | 墙面涂膜防水 |  | 1、涂膜厚度、遍数：1.5mm厚聚氨酯防水涂膜 2、其他：卫生间防水高度1.8m，洗衣房防水高度1.2m |  | m2 | 58.62
12 | 010904002001 | 楼面涂膜防水 |  | 1、涂膜厚度、遍数：1.5mm厚聚氨酯防水涂膜 |  | m2 | 47.63
13 | 011302001001 | 吊顶天棚 |  | 1、面层材料品种、规格、：集成吊顶（含配套龙骨），厚度0.8mm |  | m2 | 47.63
14 | 011406001001 | 抹灰面油漆 |  | 部位：内墙面 1、原乳胶漆内墙面打磨清理（局部乳胶漆剥落位置铲除、批腻子修补），重新刷二遍内墙乳胶漆出新（乳胶漆颜色按甲方要求施工） 2、脚手架费用施工单位自行考虑报价，不另行立项 |  | m2 | 656.55
15 | 011406001002 | 抹灰面油漆 |  | 部位：天棚面 1、原乳胶漆内墙面打磨清理（局部乳胶漆剥落位置铲除、批腻子修补），重新刷二遍内墙乳胶漆出新（乳胶漆颜色按甲方要求施工） 2、脚手架费用施工单位自行考虑报价，不另行立项 |  | m2 | 357.87
本页小计
【新点2013清单造价江苏版 V10.3.6】
分部分项工程和单价措施项目清单与计价表
工程名称：宿舍楼二楼维修改造（修缮） |  |  |  |  | 标段： |  |  |  |  | 第3页 共3页
序号 | 项目编码 | 项目名称 |  | 项目特征描述 |  | 计量 单位 | 工程量 | 金额（元）
[8 empty] | 综合单价 | 合价 |  | 其中
暂估价
16 | 011207001001 | 走廊轻质隔墙 |  | 1、龙骨材料种类、规格、中距：隔墙75轻钢龙骨（含80*80mm方钢管立柱） 2、面层材料品种、规格、颜色：双面纸面石膏板面层 3、装饰材料种类、规格：板面钉眼封点防锈漆、板缝贴自粘胶带、批腻子、刷内墙乳胶漆各二遍 4、其他：主龙骨壁厚1.2毫米，副龙骨壁厚0.75毫米 |  | m2 | 6.12
17 | 01B004 | 桥架出新 |  | 1、根据甲方要求，对走廊及值班室内桥架（长度约50m）进行打磨、除锈、油漆出新处理 |  | 项 | 1
18 | 011210003001 | 玻璃隔断 |  | 1、边框材料种类、规格：铝合金玻璃隔断 2、玻璃品种、规格、颜色：6mm磨砂玻璃（钢化） 3、其他：含地面止水条 |  | m2 | 17.01
19 | 011210001001 | 木隔断 |  | 1、18mm厚实木板隔断（定制） 2、卫生间隔断采用地脚式成品隔断，高度1900 3、其他：所有配件采用304不锈钢材质 |  | m2 | 19.8
20 | 011505001003 | 卫生间洗手池 |  | 1、材料品种、规格、颜色：定制挂墙式人造石水槽（规格：长3000*宽420*高160） 2、支架、配件品种、规格：304不锈钢支架、水龙头（5个） |  | 个 | 4
分部小计
分部分项合计
1 | 011701002001 | 脚手架 |  |  |  | 项 | 1
单价措施合计
本页小计
合 计
【新点2013清单造价江苏版 V10.3.6】

## 7.2 表-11 总价措施项目清单与计价表
总价措施项目清单与计价表
工程名称：宿舍楼二楼维修改造（修缮） | [5 empty] | 标段： |  |  |  |  | 第1页 共3页
序号 | 项目编码 | 项目名称 |  | 计算基础 | 费率（%） |  | 金额（元） |  | 调整 费率（%） | 调整后 金额（元） |  | 备注
1 | 011707001001 | 安全文明施工费
1.1 |  | 基本费 |  | 分部分项合计+单价措施项目合计-除税工程设备费 | 1.500
1.2 |  | 增加费 |  | 分部分项合计+单价措施项目合计-除税工程设备费
1.3 |  | 扬尘污染防治增加费 |  | 分部分项合计+单价措施项目合计-除税工程设备费
2 | 011707002001 | 夜间施工 |  | 分部分项合计+单价措施项目合计-除税工程设备费
3 | 011707003001 | 非夜间施工照明 |  | 分部分项合计+单价措施项目合计-除税工程设备费 | [7 empty] | 在计取非夜间施工照明费时，建筑工程、仿古工程、修缮土建部分仅地下室（地宫）部分可计取；单独装饰、安装工程、园林绿化工程、修缮安装部分仅特殊施工部位内施工项目可计取
4 | 011707004001 | 二次搬运 |  | 分部分项合计+单价措施项目合计-除税工程设备费
5 | 011707005001 | 冬雨季施工 |  | 分部分项合计+单价措施项目合计-除税工程设备费
【新点2013清单造价江苏版 V10.3.6】
编制人（造价人员）： | [7 empty] | 复核人（造价工程师）：
总价措施项目清单与计价表
工程名称：宿舍楼二楼维修改造（修缮） | [5 empty] | 标段： |  |  |  |  | 第2页 共3页
序号 | 项目编码 | 项目名称 |  | 计算基础 | 费率（%） |  | 金额（元） |  | 调整 费率（%） | 调整后 金额（元） |  | 备注
6 | 011707006001 | 地上、地下设施、建筑物的临时保护设施 |  | 分部分项合计+单价措施项目合计-除税工程设备费
7 | 011707007001 | 已完工程及设备保护 |  | 分部分项合计+单价措施项目合计-除税工程设备费
8 | 011707008001 | 临时设施 |  | 分部分项合计+单价措施项目合计-除税工程设备费
9 | 011707009001 | 赶工措施 |  | 分部分项合计+单价措施项目合计-除税工程设备费
10 | 011707010001 | 工程按质论价 |  | 分部分项合计+单价措施项目合计-除税工程设备费
11 | 011707011001 | 住宅分户验收 |  | 分部分项合计+单价措施项目合计-除税工程设备费 | [7 empty] | 在计取住宅分户验收时，大型土石方工程、桩基工程和地下室部分不计入计费基础
12 | 011707012001 | 建筑工人实名制费用 |  | 分部分项合计+单价措施项目合计-除税工程设备费 | [7 empty] | 建筑工人实名制设备由建筑工人工资专用账户开户银行提供的，建筑工人实名制费用按表中费率乘以0.5系数计取
13 | 011707091001 | 特殊条件下施工增加费 |  | 分部分项合计+单价措施项目合计-除税工程设备费
【新点2013清单造价江苏版 V10.3.6】
编制人（造价人员）： | [7 empty] | 复核人（造价工程师）：
总价措施项目清单与计价表
工程名称：宿舍楼二楼维修改造（修缮） | [5 empty] | 标段： |  |  |  |  | 第3页 共3页
序号 | 项目编码 | 项目名称 |  | 计算基础 | 费率（%） |  | 金额（元） |  | 调整 费率（%） | 调整后 金额（元） |  | 备注
14 | 011707015001 | 智慧工地费用 |  | 分部分项合计+单价措施项目合计-除税工程设备费 | [7 empty] | 现场安全隐患排查、人员信息动态管理、扬尘管控视频监控、高处作业防护预警、危大工程监测预警和集成平台等设备、软件和管理费用。
【新点2013清单造价江苏版 V10.3.6】
编制人（造价人员）： | [7 empty] | 复核人（造价工程师）：

## 7.3 表-12 其他项目清单与计价汇总表
其他项目清单与计价汇总表
工程名称：宿舍楼二楼维修改造（修缮） |  |  |  | 标段： |  |  | 第1页 共1页
序号 | 项目名称 |  | 金额(元) |  | 结算金额(元) | 备注
1 | 暂列金额
2 | 暂估价
2.1 | 材料暂估价
2.2 | 专业工程暂估价
3 | 计日工
4 | 总承包服务费
合 计
【新点2013清单造价江苏版 V10.3.6】

## 7.4 表-12-1 暂列金额明细表
暂列金额明细表
工程名称：宿舍楼二楼维修改造（修缮） |  |  |  | 标段： |  | 第1页 共1页
序号 | 项目名称 |  | 计量单位 |  | 暂定金额(元) | 备注
合 计
【新点2013清单造价江苏版 V10.3.6】

## 7.5 表-12-2 材料（工程设备）暂估单价及调整表
材料（工程设备）暂估单价及调整表
工程名称：宿舍楼二楼维修改造（修缮） | [6 empty] | 标段： | [5 empty] | 第1页 共1页
序号 | 材料编码 | 材料(工程设备)名称、规格、型号 |  | 计量单位 | 数量 |  |  | 暂估（元） |  | 确认（元） |  | 差额±(元) |  |  | 备注
[5 empty] | 投标 | 确认 |  | 单价 | 合价 | 单价 | 合价 | 单价 |  | 合价
合计
【新点2013清单造价江苏版 V10.3.6】

## 7.6 表-13 规费、税金项目计价表
规费、税金项目计价表
工程名称：宿舍楼二楼维修改造（修缮） |  |  |  | 标段： |  |  |  | 第1页 共1页
序号 | 项目名称 |  | 计算基础 |  | 计算基数(元) |  | 计算费率(％) |  | 金额(元)
1 | 规费 |  | 环境保护税+社会保险费+住房公积金 |  |  |  | 100.000
1.1 | 社会保险费 |  | 分部分项工程费+措施项目费+其他项目费-除税工程设备费 |  |  |  | 3.800
1.2 | 住房公积金 |  | 分部分项工程费+措施项目费+其他项目费-除税工程设备费 |  |  |  | 0.670
1.3 | 环境保护税 |  | 分部分项工程费+措施项目费+其他项目费-除税工程设备费
2 | 税金 |  | 分部分项工程费+措施项目费+其他项目费+规费-除税甲供材料和甲供设备费/1.01 |  |  |  | 9.000
合 计
【新点2013清单造价江苏版 V10.3.6】
编制人（造价人员）： | [5 empty] | 复核人（造价工程师）：

## 7.7 表-20 发包人提供材料和工程设备一览表
发包人提供材料和工程设备一览表
工程名称：宿舍楼二楼维修改造（修缮） | [5 empty] | 标段： |  |  |  | 第1页 共1页
序号 | 材料编码 | 材料(工程设备)名称、规格、型号 |  | 单位 | 数量 |  | 单价 (元) | 合价 (元) | 交货 方式 |  | 送达 地点 | 备注
合 计
【新点2013清单造价江苏版 V10.3.6】