## 1.1 封面
2024年度淮安市淮阴区南陈集镇合心片高标准农田改造提升建设项目（财政补助）节余资金 |  |  | 工程
招标工程量清单
招 标 人：
（单位盖章）
造价咨询人：
（单位盖章）
2025年05月12日

## 1.2 扉页
| 2024年度淮安市淮阴区南陈集镇合心片高标准农田改造提升建设项目（财政补助）结余资金 | [6 empty] | 工程
招标工程量清单
招 标 人： |  |  |  | 造价咨询人：
|  | （单位盖章） |  |  |  |  | （单位盖章）
法定代表人 或其授权人： |  |  |  | 法定代表人 或其授权人：
|  | （签字或盖章） |  |  |  | （签字或盖章）
编 制 人： |  |  |  | 复 核 人：
| （造价人员签字盖专用章） |  |  |  | （造价人员签字盖专用章）
编 制 时 间： | 2025年05月12日 |  |  | 复 核 时 间： | 2025年05月12日

## 1.3 建设项目招标汇总表
建设项目招标汇总表
工程名称：2024年度淮安市淮阴区南陈集镇合心片高标准农田改造提升建设项目（财政补助）结余资金
序号 | 单项工程名称 | 金额（元）
1 | 2024年度淮安市淮阴区南陈集镇合心片高标准农田改造提升建设项目（财政补助）结余资金

## 3.1 封面
| 2024年度淮安市淮阴区南陈集镇合心片高标准农田改造提升建设项目（财政补助）结余资金 |  |  |  | 工程
招标人工程量清单格式
| 合同编号： |  | 001
招 标 人： | [5 empty] | (单位盖章)
法定代表人 （或委托代理人）： |  |  |  |  | (签字并盖章)
中介机构法定代表人 （或委托代理人）： | [5 empty] | (签字并盖章)
造价工程师及注册证号： |  |  |  | （签字并盖执业专用章）
编 制 时 间： |  | 2025-05-12

## 3.2 表1-2建筑工程分类分项工程量清单（电子招投标用）
建筑工程分类分项工程量清单
合同编号：001
工程名称：2024年度淮安市淮阴区南陈集镇合心片高标准农田改造提升建设项目（财政补助）结余资金
序号 | 项目编码 | 项目名称 | 项目特征描述 | 计量单位 | 工程数量 | 备注
1 | 50 | 一体化静音泵站（1座） |  |  | 1
1.1 | 5001 | 水利建筑工程 |  |  | 1
1.1.1 | 500101 | 土方开挖工程 |  |  | 1
1.1.1.1 | 500101002 | 一般土方开挖 |  |  | 1
1.1.1.1.1 | 500101002001 | 一般土方开挖 | 1.土类分级:包括表层耕植土、杂填土、淤泥、建筑垃圾等 2.开挖厚度:根据设计要求 3.土方平衡后弃土外运，运距由投标人自行考虑， 4.弃土区自行考虑 5.包括人工辅助挖土，修整边坡等 | m3 | 1100 | 总价
1.1.2 | 500103 | 土石方填筑工程 |  |  | 1
1.1.2.1 | 500103001 | 一般土方填筑 |  |  | 1
1.1.2.1.1 | 500103001001 | 土方填筑压实 | 1.土质及含水量:满足设计要求 2.分层厚度及碾压遍数:满足设计要求 3.土源及运距:投标人自行考虑 4.包括人工回填压实 | m3 | 650 | 总价
1.1.2.2 | 500103014 | 土工合成材料铺设 |  |  | 1
1.1.2.2.1 | 500103014001 | 土工布SNG-PET-10-6 |  | m2 | 63
1.1.3 | 500109 | 混凝土工程 |  |  | 1
1.1.3.1 | 500109001 | 普通混凝土 |  |  | 1
1.1.3.1.1 | 500109001001 | C25混凝土护坡护底 | 1.部位及类型：护坡护底 2.设计龄期、强度等级及配合比：C25商品，包括二次转运费 3.抗渗、抗冻、抗磨等要求：抗冻F50,抗渗W4 4.级配、拌制要求：满足设计要求 5.运距：投标人自行考虑 6.包括模板及脚手架制作、安拆 | m3 | 8.01
1.1.3.1.2 | 500109001002 | C25混凝土格埂、踏步 | 1.部位及类型：格埂踏步 2.设计龄期、强度等级及配合比：C25商品，包括二次转运费 3.抗渗、抗冻、抗磨等要求：抗冻F50,抗渗W4 4.级配、拌制要求：满足设计要求 5.运距：投标人自行考虑 6.包括模板脚手架制作、安拆 | m3 | 9.28
1.1.3.1.3 | 500109001003 | C25混凝土封底 | 1.部位及类型：封底 2.设计龄期、强度等级及配合比：C25商品，包括二次转运费 3.抗渗、抗冻、抗磨等要求：抗冻F50,抗渗W4 4.级配、拌制要求：满足设计要求 5.运距：投标人自行考虑 6.包括模板脚手架制作、安拆 | m3 | 2
1.1.3.1.4 | 500109001004 | C25混凝土出水池底板 | 1.部位及类型：出水池底板 2.设计龄期、强度等级及配合比：C25商品，包括二次转运费 3.抗渗、抗冻、抗磨等要求：抗冻F50,抗渗W4 4.级配、拌制要求：满足设计要求 5.运距：投标人自行考虑 6.包括模板脚手架制作、安拆 | m3 | 1.32
1.1.3.1.5 | 500109001005 | C25混凝土水泵机组底板 | 1.部位及类型：水泵机组底板 2.设计龄期、强度等级及配合比：C25商品，包括二次转运费 3.抗渗、抗冻、抗磨等要求：抗冻F50,抗渗W4 4.级配、拌制要求：满足设计要求 5.运距：投标人自行考虑 6.包括模板脚手架制作、安拆 | m3 | 7
1.1.3.1.6 | 500109001006 | C25混凝土出水池墙身 | 1.部位及类型：出水池墙身 2.设计龄期、强度等级及配合比：C25商品，包括二次转运费 3.抗渗、抗冻、抗磨等要求：抗冻F50,抗渗W4 4.级配、拌制要求：满足设计要求 5.运距：投标人自行考虑 6.包括模板脚手架制作、安拆 | m3 | 2.07
1.1.3.1.7 | 500109001007 | C25混凝土镇墩 | 1.部位及类型：镇墩 2.设计龄期、强度等级及配合比：C25商品，包括二次转运费 3.抗渗、抗冻、抗磨等要求：抗冻F50,抗渗W4 4.级配、拌制要求：满足设计要求 5.运距：投标人自行考虑 6.包括模板脚手架制作、安拆 | m3 | 0.64
1.1.4 | 500111 | 钢筋、钢构件加工及安装工程 |  |  | 1
1.1.4.1 | 500111001 | 钢筋加工及安装 |  |  | 1
1.1.4.1.1 | 500111001001 | 钢筋加工及安装 |  | t | 0.88
1.1.5 | 500114 | 其他建筑工程 |  |  | 1
1.1.5.1 | 500114001 | 其他永久建筑工程 |  |  | 1
1.1.5.1.1 | 500114001001 | 标志牌 | 1、具体规格样式详见设计 | 个 | 1
1.1.5.1.2 | 500114001002 | 安全防盗监控及远程控制系统 | 1、具体做法详见设计并满足招标人要求 2、包括二次深化设计费用 | 套 | 1
1.1.5.1.3 | 500114001003 | 供电线路接入费 | 1、0.4kv线路接入费用 | 项 | 1
2 | 50 | Φ100cm×8m节制闸（1座） |  |  | 1
2.1 | 5001 | 水利建筑工程 |  |  | 1
2.1.1 | 500101 | 土方开挖工程 |  |  | 1
2.1.1.1 | 500101002 | 一般土方开挖 |  |  | 1
2.1.1.1.1 | 500101002002 | 一般土方开挖 | 1.土类分级:包括表层耕植土、杂填土、淤泥、建筑垃圾等 2.开挖厚度:根据设计要求 3.土方平衡后弃土外运，运距由投标人自行考虑， 4.弃土区自行考虑 5.包括人工辅助挖土，修整边坡等 | m3 | 187.73 | 总价
2.1.2 | 500103 | 土石方填筑工程 |  |  | 1
2.1.2.1 | 500103001 | 一般土方填筑 |  |  | 1
2.1.2.1.1 | 500103001002 | 土方填筑压实 | 1.土质及含水量:满足设计要求 2.分层厚度及碾压遍数:满足设计要求，压实度不小于0.91 3.土源及运距:投标人自行考虑 4.包括人工回填压实 | m3 | 166.14 | 总价
2.1.2.2 | 500103010 | 石料抛投 |  |  | 1
2.1.2.2.1 | 500103010001 | 浆砌石防冲槽 |  | m3 | 5.25
2.1.3 | 500109 | 混凝土工程 |  |  | 1
2.1.3.1 | 500109001 | 普通混凝土 |  |  | 1
2.1.3.1.1 | 500109001008 | C30混凝土封底 | 1.部位及类型：封底 2.设计龄期、强度等级及配合比：C30商品，包括二次转运费 3.抗渗、抗冻、抗磨等要求：抗冻F50,抗渗W4 4.级配、拌制要求：满足设计要求 5.运距：投标人自行考虑 6.包括模板脚手架制作、安拆 | m3 | 1.34
2.1.3.1.2 | 500109001009 | C30混凝土闸首底板 | 1.部位及类型：闸首底板 2.设计龄期、强度等级及配合比：C30商品，包括二次转运费 3.抗渗、抗冻、抗磨等要求：抗冻F50,抗渗W4 4.级配、拌制要求：满足设计要求 5.运距：投标人自行考虑 6.包括模板及脚手架制作、安拆 | m3 | 1.22
2.1.3.1.3 | 500109001010 | C30混凝土U型槽底板 | 1.部位及类型：U型槽底板 2.设计龄期、强度等级及配合比：C30商品，包括二次转运费 3.抗渗、抗冻、抗磨等要求：抗冻F50,抗渗W4 4.级配、拌制要求：满足设计要求 5.运距：投标人自行考虑 6.包括模板脚手架制作、安拆 | m3 | 3.86
2.1.3.1.4 | 500109001011 | C25混凝土挡墙底板 | 1.部位及类型：挡墙底板 2.设计龄期、强度等级及配合比：C25商品，包括二次转运费 3.抗渗、抗冻、抗磨等要求：抗冻F50,抗渗W4 4.级配、拌制要求：满足设计要求 5.运距：投标人自行考虑 6.包括模板脚手架制作、安拆 | m3 | 2.33
2.1.3.1.5 | 500109001012 | C30混凝土U型槽墙身 | 1.部位及类型：U型槽墙身 2.设计龄期、强度等级及配合比：C30商品，包括二次转运费 3.抗渗、抗冻、抗磨等要求：抗冻F50,抗渗W4 4.级配、拌制要求：满足设计要求 5.运距：投标人自行考虑 6.包括模板脚手架制作、安拆 | m3 | 3.59
2.1.3.1.6 | 500109001013 | C25混凝土挡墙墙身 | 1.部位及类型：挡墙墙身 2.设计龄期、强度等级及配合比：C25商品，包括二次转运费 3.抗渗、抗冻、抗磨等要求：抗冻F50,抗渗W4 4.级配、拌制要求：满足设计要求 5.运距：投标人自行考虑 6.包括模板脚手架制作、安拆 | m3 | 7.96
2.1.3.1.7 | 500109001014 | C30混凝土工作桥排架 | 1.部位及类型：工作桥排架 2.设计龄期、强度等级及配合比：C30商品，包括二次转运费 3.抗渗、抗冻、抗磨等要求：抗冻F50,抗渗W4 4.级配、拌制要求：满足设计要求 5.运距：投标人自行考虑 6.包括模板脚手架制作、安拆 | m3 | 1
2.1.3.1.8 | 500109001015 | C25混凝土管道基础 | 1.部位及类型：管道基础 2.设计龄期、强度等级及配合比：C25商品，包括二次转运费 3.抗渗、抗冻、抗磨等要求：抗冻F50,抗渗W4 4.级配、拌制要求：满足设计要求 5.运距：投标人自行考虑 6.包括模板及脚手架制作、安拆 | m3 | 5.15
2.1.3.1.9 | 500109001016 | C25混凝土护坡护底 | 1.部位及类型：护坡护底 2.设计龄期、强度等级及配合比：C25商品，包括二次转运费 3.抗渗、抗冻、抗磨等要求：抗冻F50,抗渗W4 4.级配、拌制要求：满足设计要求 5.运距：投标人自行考虑 6.包括模板及脚手架制作、安拆 | m3 | 7.91
2.1.3.1.10 | 500109001017 | C25混凝土格埂、踏步 | 1.部位及类型：格埂踏步 2.设计龄期、强度等级及配合比：C25商品，包括二次转运费 3.抗渗、抗冻、抗磨等要求：抗冻F50,抗渗W4 4.级配、拌制要求：满足设计要求 5.运距：投标人自行考虑 6.包括模板脚手架制作、安拆 | m3 | 5.22
2.1.4 | 500111 | 钢筋、钢构件加工及安装工程 |  |  | 1
2.1.4.1 | 500111001 | 钢筋加工及安装 |  |  | 1
2.1.4.1.1 | 500111001002 | 钢筋加工及安装 | 1、型号、规格：综合 | t | 0.84
2.1.5 | 500114 | 其他建筑工程 |  |  | 1
2.1.5.1 | 500114001 | 其他永久建筑工程 |  |  | 1
2.1.5.1.1 | 500114001004 | DN1000钢筋混凝土涵管 | 1、预制钢筋混凝土承插II级管 | m | 8
2.1.5.1.2 | 500114001005 | 瓷砖标志牌 | 1、具体规格及样式详见设计 | 个 | 1
2.1.5.1.3 | 500114001006 | 镀锌栏杆 | 1、具体做法详见设计 | m | 7.1
3 | 50 | Φ40cm×5m涵洞（1座） |  |  | 1
3.1 | 5001 | 水利建筑工程 |  |  | 1
3.1.1 | 500101 | 土方开挖工程 |  |  | 1
3.1.1.1 | 500101002 | 一般土方开挖 |  |  | 1
3.1.1.1.1 | 500101002003 | 一般土方开挖 | 1.土类分级:包括表层耕植土、杂填土、淤泥、建筑垃圾等 2.开挖厚度:根据设计要求 3.土方平衡后弃土外运，运距由投标人自行考虑， 4.弃土区自行考虑 5.包括人工辅助挖土，修整边坡等 | m3 | 43 | 总价
3.1.2 | 500103 | 土石方填筑工程 |  |  | 1
3.1.2.1 | 500103001 | 一般土方填筑 |  |  | 1
3.1.2.1.1 | 500103001003 | 土方填筑压实 | 1.土质及含水量:满足设计要求 2.分层厚度及碾压遍数:回填土分层压实，每层厚度满足设计要求,回填土压实度不小于0.91 3.土源及运距:投标人自行考虑 4.包括人工回填压实 | m3 | 32 | 总价
3.1.3 | 500109 | 混凝土工程 |  |  | 1
3.1.3.1 | 500109001 | 普通混凝土 |  |  | 1
3.1.3.1.1 | 500109001018 | C25混凝土挡墙底板 | 1.部位及类型：挡墙底板 2.设计龄期、强度等级及配合比：C25商品，包括二次转运费 3.抗渗、抗冻、抗磨等要求：抗冻F50,抗渗W4 4.级配、拌制要求：满足设计要求 5.运距：投标人自行考虑 6.包括模板脚手架制作、安拆 | m3 | 0.88
3.1.3.1.2 | 500109001019 | C25混凝土挡墙墙身 | 1.部位及类型：挡墙墙身 2.设计龄期、强度等级及配合比：C25商品，包括二次转运费 3.抗渗、抗冻、抗磨等要求：抗冻F50,抗渗W4 4.级配、拌制要求：满足设计要求 5.运距：投标人自行考虑 6.包括模板脚手架制作、安拆 | m3 | 1.54
3.1.3.1.3 | 500109001020 | C25混凝土管道基础 | 1.部位及类型：管道基础 2.设计龄期、强度等级及配合比：C25商品，包括二次转运费 3.抗渗、抗冻、抗磨等要求：抗冻F50,抗渗W4 4.级配、拌制要求：满足设计要求 5.运距：投标人自行考虑 6.包括模板及脚手架制作、安拆 | m3 | 0.63
3.1.4 | 500114 | 其他建筑工程 |  |  | 1
3.1.4.1 | 500114001 | 其他永久建筑工程 |  |  | 1
3.1.4.1.1 | 500114001007 | DN400钢筋混凝土涵管 | 1、预制钢筋混凝土承插II级管 | m | 5
3.1.4.1.2 | 500114001008 | 瓷砖标志牌 | 1、具体规格样式详见设计 | 个 | 1
4 | 50 | Φ60cm×5m涵洞（3座）（路面恢复） |  |  | 1
4.1 | 5001 | 水利建筑工程 |  |  | 1
4.1.1 | 500101 | 土方开挖工程 |  |  | 1
4.1.1.1 | 500101002 | 一般土方开挖 |  |  | 1
4.1.1.1.1 | 500101002004 | 一般土方开挖 | 1.土类分级:包括表层耕植土、杂填土、淤泥、建筑垃圾等 2.开挖厚度:根据设计要求 3.土方平衡后弃土外运，运距由投标人自行考虑， 4.弃土区自行考虑 5.包括人工辅助挖土，修整边坡等 | m3 | 120 | 总价
4.1.2 | 500103 | 土石方填筑工程 |  |  | 1
4.1.2.1 | 500103001 | 一般土方填筑 |  |  | 1
4.1.2.1.1 | 500103001004 | 土方填筑压实 | 1.土质及含水量:满足设计要求 2.分层厚度及碾压遍数:回填土分层压实，每层厚度满足设计要求,回填土压实度不小于0.91 3.土源及运距:投标人自行考虑 4.包括人工回填压实 | m3 | 90 | 总价
4.1.3 | 500109 | 混凝土工程 |  |  | 1
4.1.3.1 | 500109001 | 普通混凝土 |  |  | 1
4.1.3.1.1 | 500109001021 | C25混凝土挡墙底板 | 1.部位及类型：挡墙底板 2.设计龄期、强度等级及配合比：C25商品，包括二次转运费 3.抗渗、抗冻、抗磨等要求：抗冻F50,抗渗W4 4.级配、拌制要求：满足设计要求 5.运距：投标人自行考虑 6.包括模板脚手架制作、安拆 | m3 | 3.43
4.1.3.1.2 | 500109001022 | C25混凝土挡墙墙身 | 1.部位及类型：挡墙墙身 2.设计龄期、强度等级及配合比：C25商品，包括二次转运费 3.抗渗、抗冻、抗磨等要求：抗冻F50,抗渗W4 4.级配、拌制要求：满足设计要求 5.运距：投标人自行考虑 6.包括模板脚手架制作、安拆 | m3 | 4.57
4.1.3.1.3 | 500109001023 | C25混凝土管道基础 | 1.部位及类型：管道基础 2.设计龄期、强度等级及配合比：C25商品，包括二次转运费 3.抗渗、抗冻、抗磨等要求：抗冻F50,抗渗W4 4.级配、拌制要求：满足设计要求 5.运距：投标人自行考虑 6.包括模板及脚手架制作、安拆 | m3 | 3.59
4.1.4 | 500114 | 其他建筑工程 |  |  | 1
4.1.4.1 | 500114001 | 其他永久建筑工程 |  |  | 1
4.1.4.1.1 | 500114001009 | DN600钢筋混凝土涵管 | 1、预制钢筋混凝土承插II级管 | m | 15
4.1.4.1.2 | 500114001010 | 瓷砖标志牌 | 1、具体规格及样式详见设计 | 个 | 3
4.1.4.1.3 | 500114001011 | 路面破除及恢复 | 1、道路恢复做法参照本工程机耕路做法 | m2 | 30
5 | 50 | Φ40cm×12m渡槽（4座） |  |  | 1
5.1 | 5001 | 水利建筑工程 |  |  | 1
5.1.1 | 500101 | 土方开挖工程 |  |  | 1
5.1.1.1 | 500101002 | 一般土方开挖 |  |  | 1
5.1.1.1.1 | 500101002005 | 一般土方开挖 | 1.土类分级:包括表层耕植土、杂填土、淤泥、建筑垃圾等 2.开挖厚度:根据设计要求 3.土方平衡后弃土外运，运距由投标人自行考虑， 4.弃土区自行考虑 5.包括人工辅助挖土，修整边坡等 | m3 | 140 | 总价
5.1.2 | 500103 | 土石方填筑工程 |  |  | 1
5.1.2.1 | 500103001 | 一般土方填筑 |  |  | 1
5.1.2.1.1 | 500103001005 | 土方填筑压实 | 1.土质及含水量:满足设计要求 2.分层厚度及碾压遍数:满足设计要求 3.土源及运距:投标人自行考虑 4.包括人工回填压实 | m3 | 120 | 总价
5.1.3 | 500109 | 混凝土工程 |  |  | 1
5.1.3.1 | 500109001 | 普通混凝土 |  |  | 1
5.1.3.1.1 | 500109001024 | C30混凝土封底 | 1.部位及类型：封底 2.设计龄期、强度等级及配合比：C30商品，包括二次转运费 3.抗渗、抗冻、抗磨等要求：抗冻F50,抗渗W4 4.级配、拌制要求：满足设计要求 5.运距：投标人自行考虑 6.包括模板脚手架制作、安拆 | m3 | 2.12
5.1.3.1.2 | 500109001025 | C25混凝土挡墙底板 | 1.部位及类型：挡墙底板 2.设计龄期、强度等级及配合比：C25商品，包括二次转运费 3.抗渗、抗冻、抗磨等要求：抗冻F50,抗渗W4 4.级配、拌制要求：满足设计要求 5.运距：投标人自行考虑 6.包括模板脚手架制作、安拆 | m3 | 1.71
5.1.3.1.3 | 500109001026 | C25混凝土挡墙墙身 | 1.部位及类型：挡墙墙身 2.设计龄期、强度等级及配合比：C25商品，包括二次转运费 3.抗渗、抗冻、抗磨等要求：抗冻F50,抗渗W4 4.级配、拌制要求：满足设计要求 5.运距：投标人自行考虑 6.包括模板脚手架制作、安拆 | m3 | 2.76
5.1.3.1.4 | 500109001027 | C30混凝土闸首底板 | 1.部位及类型：闸首底板 2.设计龄期、强度等级及配合比：C30商品，包括二次转运费 3.抗渗、抗冻、抗磨等要求：抗冻F50,抗渗W4 4.级配、拌制要求：满足设计要求 5.运距：投标人自行考虑 6.包括模板及脚手架制作、安拆 | m3 | 2.63
5.1.3.1.5 | 500109001028 | C30混凝土排架、启闭机梁 | 1.部位及类型：排架、启闭机梁 2.设计龄期、强度等级及配合比：C30商品，包括二次转运费 3.抗渗、抗冻、抗磨等要求：抗冻F50,抗渗W4 4.级配、拌制要求：满足设计要求 5.运距：投标人自行考虑 6.包括模板脚手架制作、安拆 | m3 | 2.14
5.1.3.1.6 | 500109001029 | C30混凝土渡槽底板 | 1.部位及类型：渡槽底板 2.设计龄期、强度等级及配合比：C30商品，包括二次转运费 3.抗渗、抗冻、抗磨等要求：抗冻F50,抗渗W4 4.级配、拌制要求：满足设计要求 5.运距：投标人自行考虑 6.包括模板脚手架制作、安拆 | m3 | 7.92
5.1.3.1.7 | 500109001030 | C25混凝土支墩 | 1.部位及类型：支墩 2.设计龄期、强度等级及配合比：C25商品，包括二次转运费 3.抗渗、抗冻、抗磨等要求：抗冻F50,抗渗W4 4.级配、拌制要求：满足设计要求 5.运距：投标人自行考虑 6.包括模板及脚手架制作、安拆 | m3 | 6.48
5.1.3.1.8 | 500109001031 | C30混凝土管道基础 | 1.部位及类型：管道基础 2.设计龄期、强度等级及配合比：C30商品，包括二次转运费 3.抗渗、抗冻、抗磨等要求：抗冻F50,抗渗W4 4.级配、拌制要求：满足设计要求 5.运距：投标人自行考虑 6.包括模板及脚手架制作、安拆 | m3 | 1.9
5.1.3.1.9 | 500109001032 | C25混凝土进水侧八字墙 | 1.部位及类型：进水侧八字墙 2.设计龄期、强度等级及配合比：C25商品，包括二次转运费 3.抗渗、抗冻、抗磨等要求：抗冻F50,抗渗W4 4.级配、拌制要求：满足设计要求 5.运距：投标人自行考虑 6.包括模板脚手架制作、安拆 | m3 | 0.82
5.1.4 | 500111 | 钢筋、钢构件加工及安装工程 |  |  | 1
5.1.4.1 | 500111001 | 钢筋加工及安装 |  |  | 1
5.1.4.1.1 | 500111001003 | 钢筋加工及安装 | 1、型号、规格：综合 | t | 0.88
5.1.5 | 500114 | 其他建筑工程 |  |  | 1
5.1.5.1 | 500114001 | 其他永久建筑工程 |  |  | 1
5.1.5.1.1 | 500114001012 | DN400钢筋混凝土涵管 | 1、预制钢筋混凝土承插II级管 | m | 48
5.1.5.1.2 | 500114001013 | 瓷砖标志牌 | 1、具体规格样式详见设计 | 个 | 4
6 | 50 | 3.5m宽水泥路（共计0.86km）投标人报价不得超过150元/m2 |  |  | 1
6.1 | 5001 | 水利建筑工程 |  |  | 1
6.1.1 | 500101 | 土方开挖工程 |  |  | 1
6.1.1.1 | 500101002 | 一般土方开挖 |  |  | 1
6.1.1.1.1 | 500101002006 | 一般土方开挖 | 1.土类分级:包括表层耕植土、杂填土、淤泥、建筑垃圾等 2.开挖厚度:根据设计要求 3.土方平衡后弃土外运，运距由投标人自行考虑， 4.弃土区自行考虑 5.包括人工辅助挖土，修整边坡、拆除老路等 | m3 | 1290 | 总价
6.1.2 | 500103 | 土石方填筑工程 |  |  | 1
6.1.2.1 | 500103001 | 一般土方填筑 |  |  | 1
6.1.2.1.1 | 500103001006 | 土方回填压实 | 1.土质及含水量:满足设计要求 2.填筑体干密度、渗透系数:符满足设计要求 3.运距:投标人勘察现场自行考虑 4.土源自行考虑 5.含路肩人工回填压实 6.包括整理路床及路基回填 | m3 | 1119.55 | 总价
6.1.3 | 500114 | 其他建筑工程 |  |  | 1
6.1.3.1 | 500114001 | 其他永久建筑工程 |  |  | 1
6.1.3.1.1 | 500114001014 | 18cm厚C30混凝土路面 | 1、弯拉强度大于4.5MPa，商品，包括二次转运费，抗冻等级F50 2、包括模板、养护、切缝，设置胀缝，伸缩缝（传力杆、拉杆及平交口钢筋），压纹、沥青油毛毡填缝等内容 | m2 | 3058.16
6.1.3.1.2 | 500114001015 | 12cm厚二灰碎石 |  | m2 | 3333.36
6.1.3.1.3 | 500114001016 | 15cm厚5%石灰土 | 1、原槽翻松5%石灰土、压实 | m2 | 3737.56
6.1.3.1.4 | 500114001017 | 道路大理石标志牌（40*30cm） | 1、具体规格样式详见设计，包括混凝土基础 | 个 | 2
7 | 50 | 3m宽水泥路（共计2.585km）投标人报价不得超过150元/m2 |  |  | 1
7.1 | 5001 | 水利建筑工程 |  |  | 1
7.1.1 | 500101 | 土方开挖工程 |  |  | 1
7.1.1.1 | 500101002 | 一般土方开挖 |  |  | 1
7.1.1.1.1 | 500101002007 | 一般土方开挖 | 1.土类分级:包括表层耕植土、杂填土、淤泥、建筑垃圾等 2.开挖厚度:根据设计要求 3.土方平衡后弃土外运，运距由投标人自行考虑， 4.弃土区自行考虑 5.包括人工辅助挖土，修整边坡、拆除老路等 | m3 | 2593.66 | 总价
7.1.2 | 500103 | 土石方填筑工程 |  |  | 1
7.1.2.1 | 500103001 | 一般土方填筑 |  |  | 1
7.1.2.1.1 | 500103001007 | 土方回填压实 | 1.土质及含水量:满足设计要求 2.填筑体干密度、渗透系数:符满足设计要求 3.运距:投标人勘察现场自行考虑 4.土源自行考虑 5.含路肩人工回填压实 6.包括整理路床及路基回填 | m3 | 1959.3 | 总价
7.1.3 | 500114 | 其他建筑工程 |  |  | 1
7.1.3.1 | 500114001 | 其他永久建筑工程 |  |  | 1
7.1.3.1.1 | 500114001018 | 18cm厚C30混凝土路面 | 1、弯拉强度大于4.5MPa，商品，包括二次转运费，抗冻等级F50 2、包括模板、养护、切缝，设置胀缝，伸缩缝（传力杆、拉杆及平交口钢筋），压纹、沥青油毛毡填缝等内容 | m2 | 7899.76
7.1.3.1.2 | 500114001019 | 12cm厚二灰碎石 |  | m2 | 8726.96
7.1.3.1.3 | 500114001020 | 15cm厚5%石灰土 | 1、原槽翻松5%石灰土、压实 | m2 | 9941.91
7.1.3.1.4 | 500114001021 | 道路大理石标志牌（40*30cm） | 1、具体规格样式详见设计，包括混凝土基础 | 个 | 4
8 | 50 | 机耕路拓宽1m（共计0.55km）投标人报价不得超过150元/m2 |  |  | 1
8.1 | 5001 | 水利建筑工程 |  |  | 1
8.1.1 | 500101 | 土方开挖工程 |  |  | 1
8.1.1.1 | 500101002 | 一般土方开挖 |  |  | 1
8.1.1.1.1 | 500101002008 | 一般土方开挖 | 1.土类分级:包括表层耕植土、杂填土、淤泥、建筑垃圾等 2.开挖厚度:根据设计要求 3.土方平衡后弃土外运，运距由投标人自行考虑， 4.弃土区自行考虑 5.包括人工辅助挖土，修整边坡、拆除老路等 | m3 | 126.47 | 总价
8.1.2 | 500103 | 土石方填筑工程 |  |  | 1
8.1.2.1 | 500103001 | 一般土方填筑 |  |  | 1
8.1.2.1.1 | 500103001008 | 土方回填压实 | 1.土质及含水量:满足设计要求 2.填筑体干密度、渗透系数:符满足设计要求 3.运距:投标人勘察现场自行考虑 4.土源自行考虑 5.含路肩人工回填压实 6.包括整理路床及路基回填 | m3 | 171.65 | 总价
8.1.3 | 500114 | 其他建筑工程 |  |  | 1
8.1.3.1 | 500114001 | 其他永久建筑工程 |  |  | 1
8.1.3.1.1 | 500114001022 | 18cm厚C30混凝土路面 | 1、弯拉强度大于4.5MPa，商品，包括二次转运费，抗冻等级F50 2、包括模板、养护、切缝、设置胀缝、钢筋、伸缩缝，压纹、沥青油毛毡填缝等内容 | m2 | 550
8.1.3.1.2 | 500114001023 | 12cm厚二灰碎石 |  | m2 | 638
8.1.3.1.3 | 500114001024 | 15cm厚5%石灰土 | 1、原槽翻松5%石灰土、压实 | m2 | 767.25
8.1.3.1.4 | 500114001025 | 道路大理石标志牌（40*30cm） | 1、具体规格样式详见设计，包括混凝土基础 | 个 | 2
9 | 50 | 北干渠路拓宽1.5m（共计1.7km）投标人报价不得超过150元/m2 |  |  | 1
9.1 | 5001 | 水利建筑工程 |  |  | 1
9.1.1 | 500101 | 土方开挖工程 |  |  | 1
9.1.1.1 | 500101002 | 一般土方开挖 |  |  | 1
9.1.1.1.1 | 500101002009 | 一般土方开挖 | 1.土类分级:包括表层耕植土、杂填土、淤泥、建筑垃圾等 2.开挖厚度:根据设计要求 3.土方平衡后弃土外运，运距由投标人自行考虑， 4.弃土区自行考虑 5.包括人工辅助挖土，修整边坡、拆除老路等 | m3 | 730.9 | 总价
9.1.2 | 500103 | 土石方填筑工程 |  |  | 1
9.1.2.1 | 500103001 | 一般土方填筑 |  |  | 1
9.1.2.1.1 | 500103001009 | 土方回填压实 | 1.土质及含水量:满足设计要求 2.填筑体干密度、渗透系数:符满足设计要求 3.运距:投标人勘察现场自行考虑 4.土源自行考虑 5.含路肩人工回填压实 6.包括整理路床及路基回填 | m3 | 819.55 | 总价
9.1.3 | 500114 | 其他建筑工程 |  |  | 1
9.1.3.1 | 500114001 | 其他永久建筑工程 |  |  | 1
9.1.3.1.1 | 500114001026 | 18cm厚C30混凝土路面 | 1、弯拉强度大于4.5MPa，商品，包括二次转运费，抗冻等级F50 2、包括模板、养护、切缝、设置胀缝、钢筋、伸缩缝，压纹、沥青油毛毡填缝等内容 | m2 | 2550
9.1.3.1.2 | 500114001027 | 12cm厚二灰碎石 |  | m2 | 2822
9.1.3.1.3 | 500114001028 | 15cm厚5%石灰土 | 1、原槽翻松5%石灰土、压实 | m2 | 3221.5
9.1.3.1.4 | 500114001029 | 道路大理石标志牌（40*30cm） | 1、具体规格样式详见设计，包括混凝土基础 | 个 | 2

## 3.3 表1-3设备采购和安装工程分类分项工程量清单（电子招投
设备采购和安装工程分类分项工程量清单
合同编号：001
工程名称：2024年度淮安市淮阴区南陈集镇合心片高标准农田改造提升建设项目（财政补助）结余资金
序号 | 项目编码 | 项目名称 | 项目特征描述 | 计量 单位 | 工程 数量 | 备注
1 | 50 | 一体化静音泵站（1座） |  |  | 1
1.1 | 5002 | 水利安装工程 |  |  | 1
1.1.1 | 500201 | 机电设备安装工程 |  |  | 1
1.1.1.1 | 500201003 | 泵站水泵设备安装 |  |  | 1
1.1.1.1.1 | 500201003001 | 300一体化智能静音泵站购置、安装 | 1、包括柜体、水泵、配套电机、电缆、开关、软启动器、泵管（含拍门）、弯头、伸缩节、流量计、喇叭口等除已单独列项之外的所有配套附件，具体详见设计并满足招标人要求 2、包括后期二次深化设计的费用 | 套 | 1
1.1.1.2 | 500201020 | 接地装置安装 |  |  | 1
1.1.1.2.1 | 500201020001 | 基础铁件制安（含基础槽钢、预埋钢管、防雷接地等） | 1、包括接地调试 | t | 0.1
1.1.1.3 | 500201023 | 一次拉线安装 |  |  | 1
1.1.1.3.1 | 500201023001 | 0.4KV线路（含终端杆金具、拉线等所有设备） | 1、包括电杆 | m | 100
1.1.1.4 | 500201034 | 其他机电设备安装工程 |  |  | 1
1.1.1.4.1 | 500201034001 | 安全设施 | 安全设施（含消防设备绝缘棒、绝缘靴、绝缘手套、柜前后绝缘垫、安全工具柜、验电器等） | 项 | 1
1.1.2 | 500202 | 金属结构设备安装工程 |  |  | 1
1.1.2.1 | 500202006 | 拦污栅设备安装 |  |  | 1
1.1.2.1.1 | 500202006001 | 拦污罩购置、安装 | 1、包括除锈，刷漆，喷锌等表面防腐防锈处理，具体要求详见设计 | t | 0.1
2 | 50 | Φ100cm×8m节制闸（1座） |  |  | 1
2.1 | 5002 | 水利安装工程 |  |  | 1
2.1.1 | 500202 | 金属结构设备安装工程 |  |  | 1
2.1.1.1 | 500202002 | 启闭机设备安装 |  |  | 1
2.1.1.1.1 | 500202002001 | LQ-3t手摇螺杆式启闭机购置、安装 | 1、包括预埋件等配套附件 | 台 | 1
2.1.1.2 | 500202005 | 闸门设备安装 |  |  | 1
2.1.1.2.1 | 500202005001 | ZMQJ1.0*1.0m铸铁闸门购置、安装 | 1、包括预埋件等配套附件 | 扇 | 1
3 | 50 | Φ40cm×12m渡槽（4座） |  |  | 1
3.1 | 5002 | 水利安装工程 |  |  | 1
3.1.1 | 500202 | 金属结构设备安装工程 |  |  | 1
3.1.1.1 | 500202002 | 启闭机设备安装 |  |  | 1
3.1.1.1.1 | 500202002002 | 0.5t手摇螺杆式启闭机购置、安装 | 1、包括预埋件等配套附件 | 台 | 4
3.1.1.2 | 500202005 | 闸门设备安装 |  |  | 1
3.1.1.2.1 | 500202005002 | ZMQJ0.4m*0.4m铸铁闸门购置、安装 | 1、包括预埋件等配套附件 | 扇 | 4

## 3.4 表1-4措施项目清单
措施项目清单
工程名称：2024年度淮安市淮阴区南陈集镇合心片高标准农田改造提升建设项目（财政补助）结余资金
序号 | 项目名称 | 备注
1 | 环境保护措施
2 | 安全文明措施（按3万元报价）
3 | 临时工程
4 | 交通工程
5 | 保险费
6 | 施工企业进退场费
7 | 大型施工设备安拆费
8 | 施工围堰 | 固定总价，不再调整
9 | 施工降排水 | 固定总价，不再调整

## 3.5 表1-5其他项目清单
其他项目清单
合同编号：001
工程名称：2024年度淮安市淮阴区南陈集镇合心片高标准农田改造提升建设项目（财政补助）结余资金
序号 | 项目名称 | 备注
1 | 预留金

## 3.6 表1-6零星工作项目清单
零星工作项目清单
合同编号：001
工程名称：2024年度淮安市淮阴区南陈集镇合心片高标准农田改造提升建设项目（财政补助）结余资金
序号 | 名称 | 计量单位 | 暂定数量 | 备注
1 | 人工
2 | 材料
3 | 机械

## 3.7 安全文明措施费分解表
安全文明措施费分解表
合同编号：001
工程名称：2024年度淮安市淮阴区南陈集镇合心片高标准农田改造提升建设项目（财政补助）结余资金
序号 | 项目名称 | 计量单位 | 数量 | 单价（元） | 合价（元） | 备注
一 | 完善、改造和维护安全防护设施设备 | 项
1 | 现场临时用电防护 | 项 |  |  |  | 用电保护；高压区和用电危险区防护和围挡
2 | 洞口、临边防护 | 项 |  |  |  | 洞口、临边等危险部位防坠、防滑设施；临时防护盖板或围栏和隔离防护层
3 | 机械设备防护 | 项 |  |  |  | 钢防护网罩、防护挡板、防护栏杆等安全防护
4 | 高处作业防护 | 项 |  |  |  | 防止物体、人员坠落而设置的安全网、防护棚、防护栏杆、警戒线
5 | 交叉作业防护 | 项 |  |  |  | 平面、立面交叉作业时的防护
6 | 防火、防爆、防尘、防毒 | 项
7 | 防雷、防台风、防地质灾害 | 项
8 | 地下工程有害气体监测、通风 | 项
9 | 临时安全防护 | 项 |  |  |  | 围堰安全监测、防护，高脚手、高立模安全防护
10 | 安全警示标志 | 项 |  |  |  | 警告、提醒、指令、指示等标志、标牌；示警灯、报警闪光灯、夜间警示灯、照明灯
二 | 配备、维护、保养应急救援器材、设备和应急演练 | 项
1 | 配备、维护、保养应急救援器材、设备 | 项 |  |  |  | 应急救援器材、设备的配备、维护、保养和更新
2 | 应急演练 | 项
三 | 重大危险源和事故隐患评估、监控和整改 | 项
1 | 重大危险源评估、监控与管理 | 项
2 | 事故隐患排查、评估和整改 | 项
四 | 安全文明生产检查、评价、咨询和标准化建设 | 项 |  |  |  | 安全文明生产检查、评价、咨询和标准化建设持续改进等。不含企业安全生产标准化等级创建过程中给予咨询评价机构的评价咨询费用
五 | 配备和更新现场作业人员安全防护用品 | 项 |  |  |  | 必须配备的安全防护用品及对安全防护用品的正常损耗进行必要补充
六 | 安全文明生产宣传、教育、培训 | 项 |  |  |  | 安全文明宣传活动、标语、展板、音像、图片资料等；安全技术交底、安全操作规程培训、安全知识教育；知识竞赛、技能竞赛、专题会议；经验交流、现场观摩
七 | 安全文明生产适用的新技术、新标准、新工艺、新装备的推广应用 | 项
八 | 安全设施及特种设备检测检验 | 项
九 | 文明施工、生活设施和环境的改善、运行和维护 | 项
1 | 现场布置 | 项 |  |  |  | 现场围挡、五板一图、企业标志
2 | 办公和生活设施 | 项 |  |  |  | 施工现场办公、生活区与作业区分开设置，保持安全距离；设施符合卫生和安全要求；文体卫生设施配备
3 | 现场管理 | 项 |  |  |  | 场容场貌；工地地面硬化处理等；材料堆放；扬尘控制；垃圾清运；环境美化、绿化；现场保洁
十 | 其他与安全文明施工直接相关的内容 | 项 |  |  |  | 含廉政建设费用
总计