## 1.1 扉-1 扉页
|  | 淮安市清江浦区2025年第二批一事一议项目黄码镇庆乐路道路工程 |  |  |  | 工程
招标工程量清单
| 招 标 人： |  |  | 造价咨询人：
|  |  | （单位盖章） |  | （单位资质专用章）
| 法定代表人 或其授权人： |  |  | 法定代表人 或其授权人：
|  |  | （签字或盖章） |  | （签字或盖章）
| 编 制 人： |  |  | 复 核 人：
|  |  | （造价人员签字盖专用章） |  | （造价工程师签字盖专用章）
| 编 制 时 间： |  | 2025年07月18日 | 复 核 时 间： | 2025年07月18日

## 1.2 表-01 总说明
总说明
工程名称：淮安市清江浦区2025年第二批一事一议项目黄码镇庆乐路道路工程 |  | 第1页 共1页
一、工程概况： 淮安市清江浦区2025年黄码镇庆乐路道路工程，全长1156m，施工宽度为4.5m，包含土石方工程、道路工程、交通安全标牌移位及恢复设施等工程。 二、编制范围： 图纸设计范围内的全部内容，具体详见工程量清单。 三、编制依据： 1、江苏中设集团股份有限公司设计的施工图纸及相关资料； 2、《市政工程工程量计算规范》（GB50857—2013）； 3、《江苏省建设工程费用定额》（2014年版）；《省住房城乡建设厅关于建筑业实施营改增后江苏省建设工程计价依据调整的通知》（苏建函价2025_2号文_苏建函价2019_178号文）文一般计税方法； 4、江苏省、淮安市建设主管部门颁发的现行工程计价文件； 5、与建设项目相关的标准、规范及技术资料； 6、现场实际情况、地勘水文资料、工程特点及常规施工方案； 四、其余 1、施工场地范围内土方内倒转运工程量由投标人根据实际情况在相应清单子目中自行报价，结算时不做调整。 2、本次工程未考虑采用撒草籽防护，草籽混播，花草本点缀。 3、其他未尽说明参照图纸要求及国家现行规范要求等。 4、本工程量清单编制说明中涉及施工做法的内容，均为发包人及设计单位建议，施工前须得到发包人确认后方可作为施工依据。
【新点2013清单造价江苏版 V10.3.6】

## 3.1 表-08 分部分项工程和单价措施项目清单与计价表
分部分项工程和单价措施项目清单与计价表
工程名称：淮安市清江浦区2025年第二批一事一议项目黄码镇庆乐路道路工程 |  |  |  |  | 标段： |  |  |  |  | 第1页 共2页
序号 | 项目编码 | 项目名称 |  | 项目特征描述 |  | 计量 单位 | 工程量 | 金额（元）
[8 empty] | 综合单价 | 合价 |  | 其中
暂估价
1 | 041001001001 | 拆除原路面 |  | 1、材质：原沥青道路、水泥路面层及基层拆除 2、厚度：20cm 3、含旧路拆除后旧料打碎处理（利用率按50%考虑）、用于回填 位置:十二组 十三组 |  | m2 | 4044
2 | 040101001001 | 挖一般土方 |  | 1、清表20cm |  | m3 | 348
3 | 040101001002 | 原道路结构层内土方开挖 |  | 1、土壤类别：三类土（土方利用率按80%考虑） |  | m3 | 259
4 | 040103001001 | 路基范围内素土回填 |  | 1、路基范围内素土回填并压实、压实度≥90% 2、旧料打碎回填利用 |  | m3 | 743
5 | 040103001002 | 土路肩素土回填 |  | 1、土路肩素土回填、压实度≮88% |  | m3 | 290
6 | 040103002001 | 余方弃置 |  | 1、清表、拆除旧料、土方平衡利用后、多余土方弃置、运距自行考虑 |  | m3 | 905.3
7 | 040103002002 | 外购土方 |  | 1、外购土方、缺方内运、含土源费 |  | m3 | 320.3
8 | 040201021001 | 土工合成材料 |  | 1、新老路基采用台阶拼接、铺设1m宽土工格栅 |  | m2 | 2312
9 | 040202001001 | 路床（槽）整形 |  | 1、路床进行整形碾压，压实度≥90% |  | m2 | 5825.47
10 | 040202011001 | 碎石 |  | 1、石料规格：5-40mm，垫层 碎石 干铺 2、厚度：5cm（含压实整平等费用） |  | m2 | 5542.08
11 | 040203007001 | 水泥混凝土 |  | 1、混凝土强度等级：C35商品砼非泵，混凝土表面收光，路面压纹符合要求 。 2、厚度：20CM 3.、报价含，混凝土养生、接头缝、切缝、横缝、胀缝等符处理合图纸设计要求。 |  | m2 | 5258.69
本页小计
【新点2013清单造价江苏版 V10.3.6】
分部分项工程和单价措施项目清单与计价表
工程名称：淮安市清江浦区2025年第二批一事一议项目黄码镇庆乐路道路工程 |  |  |  |  | 标段： |  |  |  |  | 第2页 共2页
序号 | 项目编码 | 项目名称 |  | 项目特征描述 |  | 计量 单位 | 工程量 | 金额（元）
[8 empty] | 综合单价 | 合价 |  | 其中
暂估价
12 | 040901001001 | 现浇构件钢筋 |  | 1、纵缝、胀缝、膨胀套管（含φ16的拉杆、长45cm）、处构造筋 |  | t | 3.458
13 | 040303002001 | 管道过街保护混凝土基础 |  | 1、C20混凝土过路管道包封 |  | m3 | 10
14 | 04B001 | 项目牌 |  | 1、20cmx40cm（含基层施工）具体做法详见图、具体刻字内容甲方统一定 |  | 座 | 2
15 | 040205004001 | 标志牌移位 |  | 1、标志牌移位（立柱式）、含基础、土方开挖与回填等 |  | 套 | 12
16 | 040205003001 | 监控移位 |  | 1、监控移位（悬臂式）、含基础、土方开挖与回填等 |  | 套 | 4
17 | 040205018001 | 示警桩及道口标柱移位 |  | 1、示警桩及道口标柱移位 |  | 套 | 193
分部分项合计
1 | 041106001001 | 大型机械设备进出场及安拆 |  | 大型机械设备进出场及安拆费用投标人综合考虑 |  | 项 | 1
单价措施合计
本页小计
合 计
【新点2013清单造价江苏版 V10.3.6】

## 3.2 表-11 总价措施项目清单与计价表
总价措施项目清单与计价表
工程名称：淮安市清江浦区2025年第二批一事一议项目黄码镇庆乐路道路工程 | [5 empty] | 标段： |  |  |  |  | 第1页 共2页
序号 | 项目编码 | 项目名称 |  | 计算基础 | 费率（%） |  | 金额（元） |  | 调整 费率（%） | 调整后 金额（元） |  | 备注
1 | 041109001001 | 安全文明施工费
1.1 |  | 基本费 |  | 分部分项合计+单价措施项目合计-除税工程设备费 | 1.500
1.2 |  | 增加费 |  | 分部分项合计+单价措施项目合计-除税工程设备费
1.3 |  | 扬尘污染防治增加费 |  | 分部分项合计+单价措施项目合计-除税工程设备费 | 0.310
2 | 041109002001 | 夜间施工 |  | 分部分项合计+单价措施项目合计-除税工程设备费
3 | 041109003001 | 二次搬运 |  | 分部分项合计+单价措施项目合计-除税工程设备费
4 | 041109004001 | 冬雨季施工 |  | 分部分项合计+单价措施项目合计-除税工程设备费
5 | 041109005001 | 行车、行人干扰 |  | 分部分项合计+单价措施项目合计-除税工程设备费
6 | 041109006001 | 地上、地下设施、建筑物的临时保护设施 |  | 分部分项合计+单价措施项目合计-除税工程设备费
7 | 041109007001 | 已完工程及设备保护 |  | 分部分项合计+单价措施项目合计-除税工程设备费
8 | 041109008001 | 临时设施 |  | 分部分项合计+单价措施项目合计-除税工程设备费
【新点2013清单造价江苏版 V10.3.6】
编制人（造价人员）： | [7 empty] | 复核人（造价工程师）：
总价措施项目清单与计价表
工程名称：淮安市清江浦区2025年第二批一事一议项目黄码镇庆乐路道路工程 | [5 empty] | 标段： |  |  |  |  | 第2页 共2页
序号 | 项目编码 | 项目名称 |  | 计算基础 | 费率（%） |  | 金额（元） |  | 调整 费率（%） | 调整后 金额（元） |  | 备注
9 | 041109009001 | 赶工措施 |  | 分部分项合计+单价措施项目合计-除税工程设备费
10 | 041109010001 | 工程按质论价 |  | 分部分项合计+单价措施项目合计-除税工程设备费
11 | 041109011001 | 建筑工人实名制费用 |  | 分部分项合计+单价措施项目合计-除税工程设备费 | [7 empty] | 建筑工人实名制设备由建筑工人工资专用账户开户银行提供的，建筑工人实名制费用按表中费率乘以0.5系数计取
12 | 041109091001 | 特殊条件下施工增加费 |  | 分部分项合计+单价措施项目合计-除税工程设备费
13 | 041109015001 | 智慧工地费用 |  | 分部分项合计+单价措施项目合计-除税工程设备费 | [7 empty] | 现场安全隐患排查、人员信息动态管理、扬尘管控视频监控、高处作业防护预警、危大工程监测预警和集成平台等设备、软件和管理费用。
【新点2013清单造价江苏版 V10.3.6】
编制人（造价人员）： | [7 empty] | 复核人（造价工程师）：

## 3.3 表-12 其他项目清单与计价汇总表
其他项目清单与计价汇总表
工程名称：淮安市清江浦区2025年第二批一事一议项目黄码镇庆乐路道路工程 |  |  |  | 标段： |  |  | 第1页 共1页
序号 | 项目名称 |  | 金额(元) |  | 结算金额(元) | 备注
1 | 暂列金额
2 | 暂估价
2.1 | 材料暂估价
2.2 | 专业工程暂估价
3 | 计日工
4 | 总承包服务费
合 计
【新点2013清单造价江苏版 V10.3.6】

## 3.4 表-12-1 暂列金额明细表
暂列金额明细表
工程名称：淮安市清江浦区2025年第二批一事一议项目黄码镇庆乐路道路工程 |  |  |  | 标段： |  | 第1页 共1页
序号 | 项目名称 |  | 计量单位 |  | 暂定金额(元) | 备注
合 计
【新点2013清单造价江苏版 V10.3.6】

## 3.5 表-13 规费、税金项目计价表
规费、税金项目计价表
工程名称：淮安市清江浦区2025年第二批一事一议项目黄码镇庆乐路道路工程 |  |  |  | 标段： |  |  |  | 第1页 共1页
序号 | 项目名称 |  | 计算基础 |  | 计算基数(元) |  | 计算费率(％) |  | 金额(元)
1 | 规费 |  | 环境保护税+社会保险费+住房公积金 |  |  |  | 100.000
1.1 | 社会保险费 |  | 分部分项工程费+措施项目费+其他项目费-除税工程设备费 |  |  |  | 2.000
1.2 | 住房公积金 |  | 分部分项工程费+措施项目费+其他项目费-除税工程设备费 |  |  |  | 0.340
1.3 | 环境保护税 |  | 分部分项工程费+措施项目费+其他项目费-除税工程设备费
2 | 税金 |  | 分部分项工程费+措施项目费+其他项目费+规费-除税甲供材料和甲供设备费/1.01 |  |  |  | 9.000
合 计
【新点2013清单造价江苏版 V10.3.6】
编制人（造价人员）： | [5 empty] | 复核人（造价工程师）：