## 1.1 扉-1 扉页
|  | 金湖中专南校区维修改造 |  |  |  | 工程
招标工程量清单
| 招 标 人： |  |  | 造价咨询人：
|  |  | （单位盖章） |  | （单位资质专用章）
| 法定代表人 或其授权人： |  |  | 法定代表人 或其授权人：
|  |  | （签字或盖章） |  | （签字或盖章）
| 编 制 人： |  |  | 复 核 人：
|  |  | （造价人员签字盖专用章） |  | （造价工程师签字盖专用章）
| 编 制 时 间： |  | 2025年07月08日 | 复 核 时 间： | 2025年07月08日

## 2.1 表-03 单项工程投标报价汇总表(不展示金额)
单项工程投标报价汇总表
工程名称：金湖中专南校区维修改造项目 |  |  |  |  | 第1页 共1页
序号 | 单位工程名称 |  | 金额(元) | 其中：(元)
|  |  |  | 暂估价 |  | 安全文明 施工费 | 规费
1 | 金湖中专南校区维修改造项目
合 计
【新点2013清单造价江苏版 V10.3.6】

## 3.1 表-08 分部分项工程和单价措施项目清单与计价表
分部分项工程和单价措施项目清单与计价表
工程名称：金湖中专南校区维修改造项目 |  |  |  |  | 标段： |  |  |  |  | 第1页 共2页
序号 | 项目编码 | 项目名称 |  | 项目特征描述 |  | 计量 单位 | 工程量 | 金额（元）
[8 empty] | 综合单价 | 合价 |  | 其中
暂估价
教学楼室内外出新
1 | 011102003001 | 块料楼地面 |  | 1、8~10厚防滑地砖,干水泥擦缝 2、20厚DSM15干硬性水泥砂浆结合层,表面撒水泥粉 3、水泥浆一道(内掺建筑胶) 4、已有水泥地面(清理修补) |  | m2 | 71.81
2 | 011406001001 | 无机涂料内墙 |  | 1、刷(喷)白色无机内墙涂料 2、2厚面层耐水腻子分遍刮平 3、基层涂料铲除 |  | m2 | 3359.33
3 | 011406001002 | 外墙面真石漆 |  | 外立面颜色与之前一致 喷外墙真石漆 防水腻子两道 原有墙面面层清理至基层(面砖层清理修补拉毛) (如墙体破损严重,面层清除至基层,然后采用水泥砂浆找平、找补) |  | m2 | 5096.96
4 | 011201001001 | 墙面一般抹灰 |  | 墙面砂浆抹灰局部修补，工程量暂定 |  | m2 | 200
5 | 011406001003 | 无机涂料顶棚 |  | 1、刷无机涂料二度 2、基层涂料铲除、打磨处理后,清理干净,白水泥腻子两遍 |  | m2 | 4333.39
分部小计
改造工程
6 | 01B001 | 外窗 |  | 中性硅酮密封胶(玻璃胶)修补防水 |  | m | 1068.95
7 | 01B010 | 损坏窗户更换 |  | 材质同其他窗，工程量暂定 |  | ㎡ | 29.7
8 | 01B002 | 教学一体机及黑板、桌椅及其他物品等拆移。 |  | 从枫叶学校拆、移、安装至项目位置，投标人需自行查看现场，包括8个教室，4个教师办公室，1个计算机机房，1个会议室，男女生宿舍的柜子，7个教室仓库，1个实训工场（这个很大）等在内的所有物品拆移、搬运、安装等 |  | 项 | 1
本页小计
【新点2013清单造价江苏版 V10.3.6】
分部分项工程和单价措施项目清单与计价表
工程名称：金湖中专南校区维修改造项目 |  |  |  |  | 标段： |  |  |  |  | 第2页 共2页
序号 | 项目编码 | 项目名称 |  | 项目特征描述 |  | 计量 单位 | 工程量 | 金额（元）
[8 empty] | 综合单价 | 合价 |  | 其中
暂估价
9 | 01B003 | 南侧公厕小便池改为成品不锈钢沟槽，及修补。 |  | 南侧公厕小便池改为成品不锈钢沟槽。投标人自行查看现场 |  | 项 | 1
10 | 01B004 | 实训楼车间地面改为彩色固化地坪做法参照:23J909- A9地(楼) |  | 实训楼车间地面改为彩色固化地坪做法参照:23J909- A9地(楼) |  | m2 | 1500
11 | 01B005 | 新增饮水机 |  | 新增饮水机 |  | 台 | 4
12 | 01B009 | 南校区下水管网疏通 |  | 南校区下水管网疏通，垃圾清运，投标人自行查看现场 |  | 项 | 1
分部小计
分部分项合计
1 | 011701002001 | 外脚手架 |  |  |  | m2 | 3281.15
2 | 011701003001 | 里脚手架 |  |  |  | m2 | 3053.94
单价措施合计
本页小计
合 计
【新点2013清单造价江苏版 V10.3.6】

## 3.2 表-11 总价措施项目清单与计价表
总价措施项目清单与计价表
工程名称：金湖中专南校区维修改造项目 | [5 empty] | 标段： |  |  |  |  | 第1页 共3页
序号 | 项目编码 | 项目名称 |  | 计算基础 | 费率（%） |  | 金额（元） |  | 调整 费率（%） | 调整后 金额（元） |  | 备注
1 | 011707001001 | 安全文明施工费
1.1 |  | 基本费 |  | 分部分项合计+单价措施项目合计-除税工程设备费 | 3.100
1.2 |  | 增加费 |  | 分部分项合计+单价措施项目合计-除税工程设备费
1.3 |  | 扬尘污染防治增加费 |  | 分部分项合计+单价措施项目合计-除税工程设备费 | 0.310
2 | 011707002001 | 夜间施工 |  | 分部分项合计+单价措施项目合计-除税工程设备费
3 | 011707003001 | 非夜间施工照明 |  | 分部分项合计+单价措施项目合计-除税工程设备费 | [7 empty] | 在计取非夜间施工照明费时，建筑工程、仿古工程、修缮土建部分仅地下室（地宫）部分可计取；单独装饰、安装工程、园林绿化工程、修缮安装部分仅特殊施工部位内施工项目可计取
4 | 011707004001 | 二次搬运 |  | 分部分项合计+单价措施项目合计-除税工程设备费
5 | 011707005001 | 冬雨季施工 |  | 分部分项合计+单价措施项目合计-除税工程设备费
【新点2013清单造价江苏版 V10.3.6】
编制人（造价人员）： | [7 empty] | 复核人（造价工程师）：
总价措施项目清单与计价表
工程名称：金湖中专南校区维修改造项目 | [5 empty] | 标段： |  |  |  |  | 第2页 共3页
序号 | 项目编码 | 项目名称 |  | 计算基础 | 费率（%） |  | 金额（元） |  | 调整 费率（%） | 调整后 金额（元） |  | 备注
6 | 011707006001 | 地上、地下设施、建筑物的临时保护设施 |  | 分部分项合计+单价措施项目合计-除税工程设备费
7 | 011707007001 | 已完工程及设备保护 |  | 分部分项合计+单价措施项目合计-除税工程设备费
8 | 011707008001 | 临时设施 |  | 分部分项合计+单价措施项目合计-除税工程设备费
9 | 011707009001 | 赶工措施 |  | 分部分项合计+单价措施项目合计-除税工程设备费
10 | 011707010001 | 工程按质论价 |  | 分部分项合计+单价措施项目合计-除税工程设备费
11 | 011707011001 | 住宅分户验收 |  | 分部分项合计+单价措施项目合计-除税工程设备费 | [7 empty] | 在计取住宅分户验收时，大型土石方工程、桩基工程和地下室部分不计入计费基础
12 | 011707012001 | 建筑工人实名制费用 |  | 分部分项合计+单价措施项目合计-除税工程设备费 | [7 empty] | 建筑工人实名制设备由建筑工人工资专用账户开户银行提供的，建筑工人实名制费用按表中费率乘以0.5系数计取
13 | 011707091001 | 特殊条件下施工增加费 |  | 分部分项合计+单价措施项目合计-除税工程设备费
【新点2013清单造价江苏版 V10.3.6】
编制人（造价人员）： | [7 empty] | 复核人（造价工程师）：
总价措施项目清单与计价表
工程名称：金湖中专南校区维修改造项目 | [5 empty] | 标段： |  |  |  |  | 第3页 共3页
序号 | 项目编码 | 项目名称 |  | 计算基础 | 费率（%） |  | 金额（元） |  | 调整 费率（%） | 调整后 金额（元） |  | 备注
14 | 011707015001 | 智慧工地费用 |  | 分部分项合计+单价措施项目合计-除税工程设备费 | [7 empty] | 现场安全隐患排查、人员信息动态管理、扬尘管控视频监控、高处作业防护预警、危大工程监测预警和集成平台等设备、软件和管理费用。
【新点2013清单造价江苏版 V10.3.6】
编制人（造价人员）： | [7 empty] | 复核人（造价工程师）：

## 3.3 表-12 其他项目清单与计价汇总表
其他项目清单与计价汇总表
工程名称：金湖中专南校区维修改造项目 |  |  |  | 标段： |  |  | 第1页 共1页
序号 | 项目名称 |  | 金额(元) |  | 结算金额(元) | 备注
1 | 暂列金额
2 | 暂估价
2.1 | 材料暂估价
2.2 | 专业工程暂估价
3 | 计日工
4 | 总承包服务费
合 计
【新点2013清单造价江苏版 V10.3.6】

## 3.4 表-13 规费、税金项目计价表
规费、税金项目计价表
工程名称：金湖中专南校区维修改造项目 |  |  |  | 标段： |  |  |  | 第1页 共1页
序号 | 项目名称 |  | 计算基础 |  | 计算基数(元) |  | 计算费率(％) |  | 金额(元)
1 | 规费 |  | 环境保护税+社会保险费+住房公积金 |  |  |  | 100.000
1.1 | 社会保险费 |  | 分部分项工程费+措施项目费+其他项目费-除税工程设备费 |  |  |  | 3.200
1.2 | 住房公积金 |  | 分部分项工程费+措施项目费+其他项目费-除税工程设备费 |  |  |  | 0.530
1.3 | 环境保护税 |  | 分部分项工程费+措施项目费+其他项目费-除税工程设备费
2 | 税金 |  | 分部分项工程费+措施项目费+其他项目费+规费-除税甲供材料和甲供设备费/1.01 |  |  |  | 9.000
合 计
【新点2013清单造价江苏版 V10.3.6】
编制人（造价人员）： | [5 empty] | 复核人（造价工程师）：

## 3.5 表-21 承包人材料设备（适用于造价信息差额调整法）
承包人提供主要材料和工程设备一览表 （适用造价信息差额调整法）
工程名称：金湖中专南校区维修改造项目 | [5 empty] | 标段： |  |  |  | 第1页 共1页
序号 | 材料编码 | 名称、规格、型号 |  | 单位 | 数量 |  | 风险系数 (%) | 基准单价 (元) | 投标单价 (元) |  | 发承包人 确认单价 (元) | 备注
【新点2013清单造价江苏版 V10.3.6】