## 封-1 招标工程量清单封面
|  | 2025年度南陈集镇镇北村、合心村道路建设项目 |  | 工程
招 标 工 程 量 清 单
招 标 人：
(单位盖章)
造价咨询人：
(单位盖章)
年 月 日
封-1

## 扉-1 招标工程量清单扉页
|  | 2025年度南陈集镇镇北村、合心村道路建设项目 |  |  | 工程
招 标 工 程 量 清 单
招 标 人： |  |  | 造价咨询人：
| （单位盖章） |  |  | (单位资质专用章)
法定代表人 或其授权人： |  |  | 法定代表人 或其授权人：
| (签字或盖章) |  |  | (签字或盖章)
编 制 人： |  |  | 复 核 人：
| (造价人员签字盖专用章) |  |  | (造价工程师签字盖专用章)
编 制 时 间： |  |  | 复 核 时 间：
扉-1

## 表-08 分部分项工程和单价措施项目清单与计价表
分部分项工程和单价措施项目清单与计价表
工程名称：2025年度南陈集镇镇北村、合心村道路建设项目 | [5 empty] | 标段： |  |  | 第 1 页 共 5 页
序号 | 项目编码 | 项目名称 | 项目特征描述 | 计量单位 | 工程量 |  | 金额（元）
[7 empty] | 综合单价 | 综合合价 |  | 其中：暂估价
镇北
南镇线（谭庄南北路）770米
1 | 040203006002 | 沥青混凝土 | 1.沥青混凝土种类:细粒式沥青混泥土 2.厚度:6cm 3.包含抗裂贴 4.热熔漆标线（标彩虹线） | m2 | 4250
2 | 040203003002 | 透层、粘层 | 1.材料品种:石油沥青 2.喷油量:1kg/m2 | m2 | 4250
镇北小区内主干道320米
3 | 041001001002 | 拆除路面 | 1、拆除原有混凝土路面，厚度15cm。 2、垃圾外运，运距自行考虑。 | m2 | 150
4 | 010101001003 | 平整场地 | 1.土壤类别:三类土 2.弃土运距:自行考虑 3.取土运距:自行考虑 | m2 | 300
5 | 010103001005 | 回填方 | 1.密实度要求:夯填 2.填方材料品种:素土 3.填方来源、运距:自行考虑 | m3 | 60
6 | 010103001006 | 抗肩 | 1.密实度要求:夯填 2.填方材料品种:素土 3.填方来源、运距:自行考虑 | m3 | 18
7 | 040202002003 | 石灰稳定土 | 1、含灰量：12% 2、厚度：10cm | m2 | 300
本页小计
注：为计取规费等的使用，可在表中增设其中：“定额人工费”。
表—08
分部分项工程和单价措施项目清单与计价表
工程名称：2025年度南陈集镇镇北村、合心村道路建设项目 | [5 empty] | 标段： |  |  | 第 2 页 共 5 页
序号 | 项目编码 | 项目名称 | 项目特征描述 | 计量单位 | 工程量 |  | 金额（元）
[7 empty] | 综合单价 | 综合合价 |  | 其中：暂估价
8 | 040305001003 | 垫层 | 1.材料品种、规格:碎石 2.厚度:10cm | m3 | 30
9 | 040303001003 | 混凝土垫层 | 1.混凝土强度等级:16cm厚C30商品混凝土 2.新旧路面交接处植筋，单面，φ14 拉杆L=70CM @90CM、包含植筋费用 3.包含模板、切缝等 | m3 | 48
10 | 040203003003 | 透层、粘层 | 1.材料品种:石油沥青 2.喷油量:1kg/m2 | m2 | 1600
11 | 040203006003 | 沥青混凝土 | 1.沥青混凝土种类:细粒式沥青混泥土 2.厚度:6cm 3.包含抗裂贴 4.热熔漆标线（标彩虹线） | m2 | 1600
12 | 040203006010 | 沥青混凝土 | 1.沥青混凝土种类:细粒式沥青混泥土 2.厚度:6cm 3.包含抗裂贴 4.热熔漆标线（白色） | m2 | 1000
合心
合蚕线1250米
13 | 040203003007 | 透层、粘层 | 1.材料品种:石油沥青 2.喷油量:1kg/m2 | m2 | 6250
本页小计
注：为计取规费等的使用，可在表中增设其中：“定额人工费”。
表—08
分部分项工程和单价措施项目清单与计价表
工程名称：2025年度南陈集镇镇北村、合心村道路建设项目 | [5 empty] | 标段： |  |  | 第 3 页 共 5 页
序号 | 项目编码 | 项目名称 | 项目特征描述 | 计量单位 | 工程量 |  | 金额（元）
[7 empty] | 综合单价 | 综合合价 |  | 其中：暂估价
14 | 040203006007 | 沥青混凝土 | 1.沥青混凝土种类:细粒式沥青混泥土 2.厚度:6cm 3.包含抗裂贴 4.热熔漆标线（标彩虹线） | m2 | 6250
合心-后三赵至肖庄540米
15 | 040203003008 | 透层、粘层 | 1.材料品种:石油沥青 2.喷油量:1kg/m2 | m2 | 4700
16 | 040203006008 | 沥青混凝土 | 1.沥青混凝土种类:细粒式沥青混泥土 2.厚度:6cm 3.包含抗裂贴 4.热熔漆标线（白色） | m2 | 4700
合心-肖庄门前道路1050米
17 | 010101001009 | 平整场地 | 1.土壤类别:三类土 2.弃土运距:自行考虑 3.取土运距:自行考虑 | m2 | 3500
18 | 010103001012 | 抗肩 | 1.密实度要求:夯填 2.填方材料品种:素土 3.填方来源、运距:自行考虑 | m3 | 210
19 | 040305001010 | 垫层 | 1.材料品种、规格:碎石 2.厚度:10cm | m3 | 350
20 | 040202002008 | 石灰稳定土 | 1、含灰量：12% 2、厚度：10cm | m2 | 3500
本页小计
注：为计取规费等的使用，可在表中增设其中：“定额人工费”。
表—08
分部分项工程和单价措施项目清单与计价表
工程名称：2025年度南陈集镇镇北村、合心村道路建设项目 | [5 empty] | 标段： |  |  | 第 4 页 共 5 页
序号 | 项目编码 | 项目名称 | 项目特征描述 | 计量单位 | 工程量 |  | 金额（元）
[7 empty] | 综合单价 | 综合合价 |  | 其中：暂估价
21 | 040303001009 | 混凝土垫层 | 1.混凝土强度等级:16cm厚C30商品混凝土 2.新旧路面交接处植筋，单面，φ14 拉杆L=70CM @90CM、包含植筋费用 3.包含模板、切缝等 | m3 | 560
22 | 040203003009 | 透层、粘层 | 1.材料品种:石油沥青 2.喷油量:1kg/m2 | m2 | 4100
23 | 040203006009 | 沥青混凝土 | 1.沥青混凝土种类:细粒式沥青混泥土 2.厚度:6cm 3.包含抗裂贴 4.热熔漆标线（白色） | m2 | 4100
新建混凝土道路630米
24 | 010101001010 | 平整场地 | 1.土壤类别:三类土 2.弃土运距:自行考虑 3.取土运距:自行考虑 | m2 | 1900
25 | 010103001013 | 抗肩 | 1.密实度要求:夯填 2.填方材料品种:素土 3.填方来源、运距:自行考虑 | m3 | 114
26 | 040305001011 | 垫层 | 1.材料品种、规格:碎石 2.厚度:10cm | m3 | 190
27 | 040202002009 | 石灰稳定土 | 1、含灰量：12% 2、厚度：10cm | m2 | 1900
本页小计
注：为计取规费等的使用，可在表中增设其中：“定额人工费”。
表—08
分部分项工程和单价措施项目清单与计价表
工程名称：2025年度南陈集镇镇北村、合心村道路建设项目 | [5 empty] | 标段： |  |  | 第 5 页 共 5 页
序号 | 项目编码 | 项目名称 | 项目特征描述 | 计量单位 | 工程量 |  | 金额（元）
[7 empty] | 综合单价 | 综合合价 |  | 其中：暂估价
28 | 040303001010 | 混凝土垫层 | 1.混凝土强度等级:16cm厚C30商品混凝土 2.包含模板、切缝等 | m3 | 304
分部分项合计
措施项目
29 | 041106001001 | 大型机械设备进出场及安拆 | 投标人自行勘察现场报价，结算时不予调整 | 项 | 1
单价措施合计
本页小计
合 计
注：为计取规费等的使用，可在表中增设其中：“定额人工费”。
表—08

## 表-11 总价措施项目清单与计价表
总价措施项目清单与计价表
工程名称：2025年度南陈集镇镇北村、合心村道路建设项目 |  |  |  | 标段： |  |  |  | 第 1 页 共 2 页
序号 | 项目编码 | 项目名称 | 计算基础 |  | 费率 (%) | 金额 (元) | 调整 费率 (%) |  | 调整后 金额(元) | 备注
1 | 041109001001 | 安全文明施工费
1.1 | 1.1 | 基本费 | 分部分项合计+技术措施项目合计-分部分项设备费-技术措施项目设备费 |  | 1.5
1.2 | 1.2 | 增加费 | 分部分项合计+技术措施项目合计-分部分项设备费-技术措施项目设备费 |  | 0
1.3 | 1.3 | 扬尘污染防治增加费 | 分部分项合计+技术措施项目合计-分部分项设备费-技术措施项目设备费 |  | 0.31
2 | 041109010001 | 按质论价 | 分部分项合计+技术措施项目合计-分部分项设备费-技术措施项目设备费 |  | 0
3 | 041109002001 | 夜间施工 | 分部分项合计+技术措施项目合计-分部分项设备费-技术措施项目设备费
4 | 041109003001 | 二次搬运 | 分部分项合计+技术措施项目合计-分部分项设备费-技术措施项目设备费
5 | 041109004001 | 冬雨季施工 | 分部分项合计+技术措施项目合计-分部分项设备费-技术措施项目设备费
6 | 041109006001 | 地上、地下设施、建筑物的临时保护设施 | 分部分项合计+技术措施项目合计-分部分项设备费-技术措施项目设备费
7 | 041109007001 | 已完工程及设备保护 | 分部分项合计+技术措施项目合计-分部分项设备费-技术措施项目设备费
8 | 041109008001 | 临时设施 | 分部分项合计+技术措施项目合计-分部分项设备费-技术措施项目设备费
9 | 041109009001 | 赶工措施 | 分部分项合计+技术措施项目合计-分部分项设备费-技术措
编制人（造价人员）： |  |  |  | 复核人（造价工程师）：
表-11
总价措施项目清单与计价表
工程名称：2025年度南陈集镇镇北村、合心村道路建设项目 |  |  |  | 标段： |  |  |  | 第 2 页 共 2 页
序号 | 项目编码 | 项目名称 | 计算基础 |  | 费率 (%) | 金额 (元) | 调整 费率 (%) |  | 调整后 金额(元) | 备注
施项目设备费
10 | 041109011001 | 建筑工人实名制 | 分部分项合计+技术措施项目合计-分部分项设备费-技术措施项目设备费 | [6 empty] | 建筑工人实名制设备由建筑工人工资专用账户开户银行提供的，建筑工人实名制费用按表中费率乘以0.5系数计取
11 | 041109012001 | 特殊施工降效 | 分部分项合计+技术措施项目合计-分部分项设备费-技术措施项目设备费
12 | 041109013001 | 交通组织维护 | 分部分项合计+技术措施项目合计-分部分项设备费-技术措施项目设备费
13 | 041109014001 | 协管费 | 分部分项合计+技术措施项目合计-分部分项设备费-技术措施项目设备费
14 | 041109015001 | 智慧工地费用 | 分部分项合计+技术措施项目合计-分部分项设备费-技术措施项目设备费
合 计
编制人（造价人员）： |  |  |  | 复核人（造价工程师）：
表-11

## 表-12 其他项目清单与计价汇总表
其他项目清单与计价汇总表
工程名称：2025年度南陈集镇镇北村、合心村道路建设项目 |  | 标段： |  |  | 第 1 页 共 1 页
序号 | 项目名称 |  | 金额（元） | 结算金额（元） |  | 备注
一 | 其他项目
1 | 暂列金额 |  | 100000 |  |  | 明细详见表-12-1
2 | 暂估价
2.1 | 材料(工程设备)暂估价 |  | - |  |  | 明细详见表-12-2
2.2 | 专业工程暂估价 |  |  |  |  | 明细详见表-12-3
3 | 计日工 |  |  |  |  | 明细详见表-12-4
4 | 总承包服务费 |  |  |  |  | 明细详见表-12-5
5 | 索赔与现场签证 |  | - |  |  | 明细详见表-12-6
合 计 |  |  | 100000 |  |  | —
表—12

## 表-12-1 暂列金额表
暂列金额明细表
工程名称：2025年度南陈集镇镇北村、合心村道路建设项目 |  | 标段： |  |  | 第 1 页 共 1 页
序号 | 名称 |  | 计量单位 | 暂定金额 |  | 备注
1 | 暂列金额 |  | 项 | 100000
合 计 |  |  |  | 100000
表—12—1

## 表-13 规费、税金项目清单与计价表
规费、税金项目清单与计价表
工程名称：2025年度南陈集镇镇北村、合心村道路建设项目 |  |  | 标段： |  | 第 1 页 共 1 页
序号 | 项目名称 | 计算基础 |  | 计算基数 |  | 计算费率(%) | 金额(元)
1 | 规费 | 社会保险费+住房公积金+环境保护税
1.1 | 社会保险费 | 分部分项工程+措施项目+其他项目-分部分项设备费-技术措施项目设备费 |  |  |  | 2
1.2 | 住房公积金 | 分部分项工程+措施项目+其他项目-分部分项设备费-技术措施项目设备费 |  |  |  | 0.34
1.3 | 环境保护税 | 分部分项工程+措施项目+其他项目-分部分项设备费-技术措施项目设备费 |  |  |  | 0.1
2 | 税金 | 分部分项工程+措施项目+其他项目+规费-(甲供材料费+甲供主材费+甲供设备费)/1.01 |  |  |  | 9
合 计
表—13