## 3.1 土方工程全费用工程量清单与计价表(清单)
全费用工程量清单与计价表(清单)
工程名称：土方工程 | [5 empty] | 标段： |  |  | 第1页 共1页
序号 | 项目编码 | 项目名称 | 项目特征描述 |  | 计量 单位 |  | 工程量 | 全费用金额(元)
[8 empty] | 综合单价 |  | 综合合价 | 暂估价
|  | 0101 土石方工程 |  |  |  |  | 1
1 | 010101003001 | 挖沟槽土方 | 1、土壤类别：见地勘报告； 2、部位:电缆排管； 2、挖土深度：1.62m； 3、放坡系数：1：1 4、弃土运距：场内运输，余土弃置另计 |  | m3 |  | 2980.67
2 | 010101003002 | 挖沟槽土方 | 1、土壤类别：见地勘报告； 2、部位:1.9米高双回路电缆沟； 2、挖土深度：3m； 3、放坡系数：1:1 4、弃土运距：场内运输，余土弃置另计 |  | m3 |  | 147.2
3 | 010101003003 | 挖沟槽土方 | 1、土壤类别：见地勘报告； 2、部位:2.3米高双回路电缆沟； 2、挖土深度：3.4m； 3、放坡系数：1:1 4、弃土运距：场内运输，余土弃置另计 |  | m3 |  | 115.6
4 | 010101004001 | 挖基坑土方 | 1、土壤类别：见地勘报告； 2、部位:终端井，直线井，转角井； 2、挖土深度：3.6m； 3、放坡系数：1:1 4、弃土运距：场内运输，余土弃置另计 |  | m3 |  | 1699.62
5 | 010103001001 | 回填方 |  |  | m3 |  | 6476.27
6 | 010103002001 | 余方弃置 | 1、运距：5km |  | m3 |  | 1040.7
本页小计
合计
【新点2013清单造价江苏版 V10.3.6】

## 4.1桩基础 全费用工程量清单与计价表(清单)
全费用工程量清单与计价表(清单)
工程名称：桩基工程 | [5 empty] | 标段： |  |  | 第1页 共3页
序号 | 项目编码 | 项目名称 | 项目特征描述 |  | 计量 单位 |  | 工程量 | 全费用金额(元)
[8 empty] | 综合单价 |  | 综合合价 | 暂估价
1 | 010302003004 | 干作业成孔灌注桩 | 1、桩型：DZ1 2、地层情况：见地勘报告; 3、空桩长度、桩长：有效桩长16.1m; 4、桩径：1600mm 5、扩孔直径、高度：800mm 6、成孔方法：旋挖成孔 7、混凝土种类、强度等级：C30商品砼； 8、土方外运；运距按5km 9、按图纸施工，报价含钢筋笼等所有工作内容 |  | 根 |  | 2
2 | 010302003005 | 干作业成孔灌注桩 | 1、桩型：DZ2 2、地层情况：见地勘报告; 3、空桩长度、桩长：有效桩长17.3m; 4、桩径：2000mm 5、扩孔直径、高度：1000mm 6、成孔方法：旋挖成孔 7、混凝土种类、强度等级：C30商品砼； 8、土方外运；运距按5km 9、按图纸施工，报价含钢筋笼等所有工作内容 |  | 根 |  | 1
本页小计
【新点2013清单造价江苏版 V10.3.6】
全费用工程量清单与计价表(清单)
工程名称：桩基工程 | [5 empty] | 标段： |  |  | 第2页 共3页
序号 | 项目编码 | 项目名称 | 项目特征描述 |  | 计量 单位 |  | 工程量 | 全费用金额(元)
[8 empty] | 综合单价 |  | 综合合价 | 暂估价
3 | 010302003006 | 干作业成孔灌注桩 | 1、桩型：DZ3 2、地层情况：见地勘报告; 3、空桩长度、桩长：有效桩长18.5m; 4、桩径：2400mm 5、扩孔直径、高度：1200mm 6、成孔方法：旋挖成孔 7、混凝土种类、强度等级：C30商品砼； 8、土方外运；运距按5km 9、按图纸施工，报价含钢筋笼等所有工作内容 |  | 根 |  | 3
4 | 010302003007 | 干作业成孔灌注桩 | 1、桩型：DZ4(电缆独立承台） 2、地层情况：见地勘报告; 3、空桩长度、桩长：有效桩长7.7m; 4、桩径：800mm 5、扩孔直径、高度：400mm 6、成孔方法：旋挖成孔 7、混凝土种类、强度等级：C30商品砼； 8、土方外运；运距按5km 9、按图纸施工，报价含钢筋笼等所有工作内容 |  | 根 |  | 1
5 | 010516001003 | 螺栓（M30) | 1、螺栓种类：地脚螺栓 2、规格：M30 |  | t |  | 0.06
6 | 010516001001 | 螺栓 | 1、螺栓种类：地脚螺栓 2、规格：M48E |  | t |  | 3.746
7 | 010516001002 | 螺栓 | 1、螺栓种类：地脚螺栓 2、规格：M64E |  | t |  | 8.601
8 | 010516002001 | 地栓模板 |  |  | t |  | 4.457
9 | 010515010002 | 声测管 |  |  | t |  | 0.553
本页小计
【新点2013清单造价江苏版 V10.3.6】
全费用工程量清单与计价表(清单)
工程名称：桩基工程 | [5 empty] | 标段： |  |  | 第3页 共3页
序号 | 项目编码 | 项目名称 | 项目特征描述 |  | 计量 单位 |  | 工程量 | 全费用金额(元)
[8 empty] | 综合单价 |  | 综合合价 | 暂估价
10 | 040303004001 | 混凝土墩（台）帽 |  |  | m3 |  | 12
本页小计
合计
【新点2013清单造价江苏版 V10.3.6】

## 5.1 土建工程全费用工程量清单与计价表(清单)
全费用工程量清单与计价表(清单)
工程名称：土建部分 | [5 empty] | 标段： |  |  | 第1页 共4页
序号 | 项目编码 | 项目名称 | 项目特征描述 |  | 计量 单位 |  | 工程量 | 全费用金额(元)
[8 empty] | 综合单价 |  | 综合合价 | 暂估价
|  | 0105 混凝土及钢筋混凝土工程 |  |  |  |  | 1
1 | 040804001001 | 排管 | 1、名称：排管； 2、材质：CPVC管； 3、规格：8根Φ200（壁厚11mm）+4根Φ100（壁厚5mm）； 4、商品砼基础； 5、含模板、钢筋； 6、土方另计； 7、完成图纸中所有工作内容。 |  | m |  | 436
2 | 010507003001 | 电缆沟、地沟 | 1、土壤类别：双回路电缆沟 2、沟截面净空尺寸：1.5*1.9 3、垫层材料种类、厚度：C15砼 4、混凝土种类：P6防水混凝土 5、混凝土强度等级：C30商品混凝土 6、内外1:2防水砂浆粉刷 7、含模板钢筋； 8、弧形部分增加施工人材机自行考虑； 9、除土方、铁件另计外图纸范围所有内容； |  | m |  | 23
3 | 010507003002 | 电缆沟、地沟 | 1、土壤类别：双回路电缆沟 2、沟截面净空尺寸：1.5*2.3 3、垫层材料种类、厚度：C15砼 4、混凝土种类：P6防水混凝土 5、混凝土强度等级：C30商品混凝土 6、内外1:2防水砂浆粉刷 7、含模板钢筋； 8、弧形部分增加施工人材机自行考虑； 9、除土方、铁件另计外图纸范围所有内容； |  | m |  | 5
本页小计
【新点2013清单造价江苏版 V10.3.6】
全费用工程量清单与计价表(清单)
工程名称：土建部分 | [5 empty] | 标段： |  |  | 第2页 共4页
序号 | 项目编码 | 项目名称 | 项目特征描述 |  | 计量 单位 |  | 工程量 | 全费用金额(元)
[8 empty] | 综合单价 |  | 综合合价 | 暂估价
4 | 040504002001 | 混凝土井（直线井） | 1、垫层、基础材质及厚度：C15商品混凝土 2、混凝土强度等级：P6C30防水商品砼 3、井盖、井圈材质及规格：铸铁井盖 4、防渗、防水要求：p6 5、含模板钢筋； 6、除土方、铁件另计外图纸范围所有内容 |  | 座 |  | 5
5 | 040504002002 | 混凝土井（转角井） | 1、垫层、基础材质及厚度：C15商品混凝土 2、混凝土强度等级：P6C30防水商品砼 3、井盖、井圈材质及规格：铸铁井盖 4、防渗、防水要求：p6 5、含模板钢筋； 6、弧形部分增加施工人材机自行考虑 7、除土方、铁件另计外图纸范围所有内容 |  | 座 |  | 2
6 | 040504002003 | 混凝土井（终端井） | 1、垫层、基础材质及厚度：C15商品混凝土 2、混凝土强度等级：P6C30防水商品砼 3、井盖、井圈材质及规格：铸铁井盖 4、防渗、防水要求：p6 5、含模板钢筋； 6、圆形井； 7、除土方、铁件另计外图纸范围所有内容 |  | 座 |  | 1
本页小计
【新点2013清单造价江苏版 V10.3.6】
全费用工程量清单与计价表(清单)
工程名称：土建部分 | [5 empty] | 标段： |  |  | 第3页 共4页
序号 | 项目编码 | 项目名称 | 项目特征描述 |  | 计量 单位 |  | 工程量 | 全费用金额(元)
[8 empty] | 综合单价 |  | 综合合价 | 暂估价
7 | 010512008001 | 沟盖板、井盖板、井圈 | 1、电缆井沟、终端井盖板 2、制作安装 3、含模板、钢筋 |  | m3 |  | 14.09
8 | 040806001001 | 接地极 | 1、名称：角钢L75*6*2500 |  | 根(块) |  | 48
9 | 040806002002 | 接地母线 | 1、名称：接地扁铁-60*6 |  | m |  | 112
10 | 040806002001 | 接地母线 | 1、名称：镀锌圆钢Φ14 |  | m |  | 275.8
|  | 0106 金属结构工程 |  |  |  |  | 1
11 | 010516002001 | 预埋铁件 | 1、电缆沟、井、预制盖板处预埋件 |  | t |  | 18.083
12 | 010606012001 | 钢支架 | 1、电缆支架 |  | t |  | 1.635
|  | 0104 砌筑工程（终端围栏） |  |  |  |  | 1
13 | 010101003004 | 挖沟槽土方 | 1、土壤类别：自行考虑 2、挖土深度：0.8m 3、弃土运距：场内运输 |  | m3 |  | 36
14 | 010103001002 | 回填方 | 1、密实度要求：满足规范要求 |  | m3 |  | 22.81
15 | 010103002002 | 余方弃置 | 1、运距：3km |  | m3
16 | 010501002001 | 带形基础 | 1、混凝土种类：商品砼 2、混凝土强度等级：c25 3、电路终端杆护栏 4、规格9m*9m 5、含模板 |  | m3 |  | 4.68
17 | 010401001001 | 砖基础 | 1、砖品种、规格、强度等级：机制砖 2、基础类型：条形 3、砂浆强度等级：M5 |  | m3 |  | 8.51
18 | 010401003001 | 实心砖墙 | 1、砖品种、规格、强度等级：机制砖 2、砂浆强度等级、配合比：M5 |  | m3 |  | 2.59
本页小计
【新点2013清单造价江苏版 V10.3.6】
全费用工程量清单与计价表(清单)
工程名称：土建部分 | [5 empty] | 标段： |  |  | 第4页 共4页
序号 | 项目编码 | 项目名称 | 项目特征描述 |  | 计量 单位 |  | 工程量 | 全费用金额(元)
[8 empty] | 综合单价 |  | 综合合价 | 暂估价
19 | 010401009001 | 实心砖柱 | 1、砖品种、规格、强度等级：机制砖 2、砂浆强度等级、配合比：M5 |  | m3 |  | 4.11
20 | 011202001001 | 柱、梁面一般抹灰 | 1、底层厚度、砂浆配合比：1:3水泥砂浆 |  | m2 |  | 44.4
21 | 011406001001 | 抹灰面油漆 | 1、外墙乳胶漆 |  | m2 |  | 44.4
22 | 050307006001 | 铁艺栏杆 | 1、外形见图纸 |  | m |  | 31.56
本页小计
合计
【新点2013清单造价江苏版 V10.3.6】