## 扉-1 招标工程量清单扉页
|  | 淮安市老年公寓1号楼加固项目 |  |  | 工程
招 标 工 程 量 清 单
招 标 人： |  |  | 造价咨询人：
| （单位盖章） |  |  | (单位资质专用章)
法定代表人 或其授权人： |  |  | 法定代表人 或其授权人：
| (签字或盖章) |  |  | (签字或盖章)
编 制 人： |  |  | 复 核 人：
| (造价人员签字盖专用章) |  |  | (造价工程师签字盖专用章)
编 制 时 间： |  |  | 复 核 时 间：
扉-1

## 表-08 分部分项工程和单价措施项目清单与计价表【加固工程】
分部分项工程和单价措施项目清单与计价表
工程名称：加固工程 | [5 empty] | 标段：淮安市老年公寓1号楼加固项目 |  |  | 第 1 页 共 12 页
序号 | 项目编码 | 项目名称 | 项目特征描述 | 计量单位 | 工程量 |  | 金额（元）
[7 empty] | 综合单价 | 综合合价 |  | 其中：暂估价
拆除工程
1 | 011601001001 | 砖砌体拆除 | 1.原一层楼梯间砖墙拆除，具体见设计图纸，结合现场实际 | m3 | 6.56
2 | 011610002001 | 玻璃幕墙拆除 | 1.原一至五层外立面玻璃幕墙拆除，具体见设计图纸，结合现场实际 | m2 | 254.1
3 | 011602002001 | 钢筋混凝土构件拆除 | 1.一层框架梁、楼梯板、梯柱、梯梁、构造柱、圈过梁等钢筋混凝土构件静力切割拆除，具体见设计图纸，结合现场实际 | m3 | 3.84
4 | 011605001001 | 地面拆除 | 1.原地面瓷砖及硬质基层拆除 | m2 | 17.92
5 | 011609001001 | 栏杆拆除 | 1.原楼梯间栏杆保护性拆除，堆放至甲方指定地点备用 | m | 56.75
6 | 011613002001 | 钢结构雨篷拆除 | 1.原一层钢结构雨篷拆除，满足幕墙施工需要 | m2 | 7.2
7 | 010101004001 | 挖基坑土方 | 1.原楼梯间地面下挖至承台顶面 | m3 | 32.97
8 | 010103001001 | 回填方 | 1.素土回填至设计标高 | m3 | 32.97
9 | 01B005 | 垃圾清运 | 1.所有拆除垃圾归堆清运需满足甲方要求 2.运距自行考虑，场内搬运及外运运费均包含在报价内 | 项 | 1
基础加固
本页小计
注：为计取规费等的使用，可在表中增设其中：“定额人工费”。
表—08
分部分项工程和单价措施项目清单与计价表
工程名称：加固工程 | [5 empty] | 标段：淮安市老年公寓1号楼加固项目 |  |  | 第 2 页 共 12 页
序号 | 项目编码 | 项目名称 | 项目特征描述 | 计量单位 | 工程量 |  | 金额（元）
[7 empty] | 综合单价 | 综合合价 |  | 其中：暂估价
10 | 010202007001 | 锚杆 | 1.杆体材料品种、规格、数量:钻孔植入螺纹型锚杆，直径32mm，材料强度HRB400，锚固长度380mm~400mm | 根 | 80
11 | 010301003001 | 钢管锚杆静压桩 | 1.开孔:原承台上新开压桩孔 2.送桩深度、桩长:桩长39m 3.材质:Q235B 4.管径、壁厚:φ273*10钢管桩 5.接桩:内套钢管，φ253*10，长150mm 6.桩倾斜度:桩段垂直，入土定位的垂直偏差不大于0.05倍桩段长 7.送桩槽钢:[14a、[20a 8.填充材料种类:压桩后灌注C35混凝土 9.永久封口交叉钢筋:4C22钢筋，焊接于锚杆 10.带压封锚:C40微膨胀细石混凝土 详见设计图纸 | 根 | 8
柱加固
12 | 011615001001 | 开孔（打洞） | 1.部位:框架柱加固角钢穿楼板开孔 2.打洞部位材质:钢筋混凝土 3.洞尺寸:满足角钢穿板 | 个 | 32
本页小计
注：为计取规费等的使用，可在表中增设其中：“定额人工费”。
表—08
分部分项工程和单价措施项目清单与计价表
工程名称：加固工程 | [5 empty] | 标段：淮安市老年公寓1号楼加固项目 |  |  | 第 3 页 共 12 页
序号 | 项目编码 | 项目名称 | 项目特征描述 | 计量单位 | 工程量 |  | 金额（元）
[7 empty] | 综合单价 | 综合合价 |  | 其中：暂估价
13 | 011604002001 | 原柱面清理 | 1.部位：JKZ1，基础顶~17.67m 2.原柱面腻子乳胶漆及抹灰层铲除，详见设计图纸，满足施工要求 | m2 | 92.12
14 | FA1716003001 | 柱面层凿毛 | 1.部位：JKZ1，基础顶~17.67m、梯柱 2.原混凝土面修整、打毛、棱角磨圆后用钢丝刷等工具清除表面的浮渣粉尘等，并用清洁的压力水冲洗干净，详见设计图纸，满足施工要求 | m2 | 92.12
15 | FA1716002001 | 凿槽 | 1.部位：JKZ1，基础顶~17.67m 2.人工凿槽，槽深约6mm，间距为100~150mm的横向沟槽，详见设计图纸 | m | 419.63
16 | FA1717003005 | 柱面裂缝处理 | 1.部位：JKZ1，基础顶~17.67m及梯柱 裂缝宽度≤0.3mm时，采用表面封闭法处理 2.0.3mm＜裂缝宽度＞1mm时，采用环氧树脂浆液灌注处理 3.裂缝宽度＞1mm时，采用超细无收缩水泥注浆料灌注处理 4.具体结合现场实际及设计要求 | 项 | 1
本页小计
注：为计取规费等的使用，可在表中增设其中：“定额人工费”。
表—08
分部分项工程和单价措施项目清单与计价表
工程名称：加固工程 | [5 empty] | 标段：淮安市老年公寓1号楼加固项目 |  |  | 第 4 页 共 12 页
序号 | 项目编码 | 项目名称 | 项目特征描述 | 计量单位 | 工程量 |  | 金额（元）
[7 empty] | 综合单价 | 综合合价 |  | 其中：暂估价
17 | FA1701005001 | 柱包钢加固 | 1.部位：JKZ1，基础顶~17.67m 2.新增受力角钢4L75*6.0，钢材表面打毛，下端延伸锚固于基础，中间穿过各层楼板 3.箍板：-4*100@400，钢材表面打毛 4.梁底角钢L80*6，M16锚栓 5.梁区等代螺栓M12@300 6.型钢与原结构间结构胶灌注密实 7.钢材表面防腐防锈需满足设计及规范要求 具体详设计图纸 | t | 1.912
18 | 040901008004 | 植筋 | 1.部位：承台与角钢连接处 2.直径20 3.植筋胶满足设计要求 | 根 | 8
19 | 010515001003 | 现浇构件钢筋 | 1.直径12以内三级钢 | t | 0.1
20 | 011202001001 | 柱面混凝土保护层 | 1.部位：室内地坪以下 2.100mm厚C30混凝土保护层 | m2 | 9.6
21 | 011201001002 | 柱面钢筋网砂浆防护层 | 1.部位：柱加固型钢表面 2.35mm厚高强度等级水泥砂浆，加钢丝网防裂、防空鼓 3.具体结合现场实际及设计要求 | m2 | 89.06
本页小计
注：为计取规费等的使用，可在表中增设其中：“定额人工费”。
表—08
分部分项工程和单价措施项目清单与计价表
工程名称：加固工程 | [5 empty] | 标段：淮安市老年公寓1号楼加固项目 |  |  | 第 5 页 共 12 页
序号 | 项目编码 | 项目名称 | 项目特征描述 | 计量单位 | 工程量 |  | 金额（元）
[7 empty] | 综合单价 | 综合合价 |  | 其中：暂估价
22 | FA1701006001 | 碳纤维布加固 | 1.部位：梯柱 2.粘贴单层碳纤维布，300g/m2，高强度I级碳纤维复合材单向织物 具体结合现场实际及设计要求 | m2 | 26.03
梁加固
23 | 011604002002 | 原梁面清理 | 1.部位：二~五层梁 2.原梁面腻子乳胶漆及抹灰层铲除，详见设计图纸，满足施工要求 | m2 | 63.74
24 | FA1716003002 | 梁面层凿毛 | 1.部位：二~五层梁 2.原混凝土面修整、打毛\棱角磨圆后用钢丝刷等工具清除表面的浮渣粉尘等，并用清洁的压力水冲洗干净，详见设计图纸，满足施工要求 | m2 | 63.74
25 | FA1716002002 | 凿槽 | 1.部位：二~五层梁 2.人工凿槽，槽深约6mm，间距为100~150mm的横向沟槽，详见设计图纸满足施工要求 | m | 404.69
本页小计
注：为计取规费等的使用，可在表中增设其中：“定额人工费”。
表—08
分部分项工程和单价措施项目清单与计价表
工程名称：加固工程 | [5 empty] | 标段：淮安市老年公寓1号楼加固项目 |  |  | 第 6 页 共 12 页
序号 | 项目编码 | 项目名称 | 项目特征描述 | 计量单位 | 工程量 |  | 金额（元）
[7 empty] | 综合单价 | 综合合价 |  | 其中：暂估价
26 | FA1717003004 | 梁面裂缝处理 | 1.部位：二~五层梁 2.裂缝宽度≤0.3mm时，采用表面封闭法处理 3.0.3mm＜裂缝宽度＞1mm时，采用环氧树脂浆液灌注处理 4.裂缝宽度＞1mm时，采用超细无收缩水泥注浆料灌注处理 5.具体结合现场实际及规范要求 | 项 | 1
27 | FA1701005002 | 梁包钢加固 | 1.部位：二~五层梁 2.新增受力角钢4L75*6.0，钢材表面打毛，两端延伸锚固于柱 3.箍板、缀板：-60*6@200，钢材表面打毛 4.-80*6U形扁钢横纵互焊 5.梁侧L80*6角钢与扁钢焊接,M16@300进口化学锚栓 6.型钢与原结构间结构胶灌注密实 7.钢材表面防腐防锈需满足设计及规范要求 具体详设计图纸 | t | 2.014
本页小计
注：为计取规费等的使用，可在表中增设其中：“定额人工费”。
表—08
分部分项工程和单价措施项目清单与计价表
工程名称：加固工程 | [5 empty] | 标段：淮安市老年公寓1号楼加固项目 |  |  | 第 7 页 共 12 页
序号 | 项目编码 | 项目名称 | 项目特征描述 | 计量单位 | 工程量 |  | 金额（元）
[7 empty] | 综合单价 | 综合合价 |  | 其中：暂估价
28 | 011201001003 | 梁面钢筋网砂浆防护层 | 1.部位：梁加固型钢表面 2.35mm厚高强度等级水泥砂浆，加钢丝网防裂、防空鼓 3.具体结合现场实际及设计要求 | m2 | 68.42
填充墙加固
29 | 011604002003 | 原墙面清理 | 1.部位：一至五层01~1轴交A~B轴楼梯间位置开裂墙体；裙房一层11轴交D~E轴、裙房一层14轴交D~E轴等范围开裂墙体 2.原墙面装饰面层铲除、清理，清除松散部分砂浆，并砂浆抹面 3.原墙面压缝剔除10mm 详见设计图纸，满足施工要求 | m2 | 391.48
30 | FA1717003003 | 填充墙面裂缝处理 | 1.部位：一至五层01~1轴交A~B轴楼梯间位置开裂墙体；裙房一层11轴交D~E轴、裙房一层14轴交D~E轴等范围开裂墙体 2.裂缝宽度＜0.3mm时，采用封缝胶封闭处理 3.裂缝宽度≥0.3mm时，采用改性环氧树脂类修补胶压力注入 4.具体结合现场实际及设计要求 | 项 | 1
本页小计
注：为计取规费等的使用，可在表中增设其中：“定额人工费”。
表—08
分部分项工程和单价措施项目清单与计价表
工程名称：加固工程 | [5 empty] | 标段：淮安市老年公寓1号楼加固项目 |  |  | 第 8 页 共 12 页
序号 | 项目编码 | 项目名称 | 项目特征描述 | 计量单位 | 工程量 |  | 金额（元）
[7 empty] | 综合单价 | 综合合价 |  | 其中：暂估价
31 | 011201001001 | 墙面钢筋网砂浆面层加固 | 1.部位：一至五层01~1轴交A~B轴楼梯间位置开裂墙体；裙房一层11轴交D~E轴、裙房一层14轴交D~E轴等范围开裂墙体 2.钻孔植入S形穿墙筋、L形锚筋、加强配筋了、拉结筋 3.A8@300*A6@300钢筋网片 4.所有钻孔用胶黏剂灌实/水泥砂浆封闭 5.刷水泥浆一道 6.钢筋网外水泥砂浆分层抹灰 具体见设计图纸 | m2 | 391.48
恢复工程
32 | 010503002001 | 矩形梁 | 1.混凝土种类:C30混凝土 | m3 | 1.04
33 | 010503004001 | 圈梁 | 1.混凝土种类:C30混凝土 | m3 | 0.39
34 | 010503005001 | 过梁 | 1.混凝土种类:C30混凝土 | m3 | 0.28
35 | 010506001001 | 直形楼梯 | 1.混凝土种类:C30混凝土 | m2 | 13.44
36 | 010502001001 | 梯柱 | 1.混凝土种类:C30混凝土 | m3 | 0.39
37 | 040901008001 | 植筋 | 1.材料规格:直径12 2.植入深度:满足设计要求 | 根 | 16
38 | 040901008005 | 植筋 | 1.材料规格:直径14 2.植入深度:满足设计要求 | 根 | 8
本页小计
注：为计取规费等的使用，可在表中增设其中：“定额人工费”。
表—08
分部分项工程和单价措施项目清单与计价表
工程名称：加固工程 | [5 empty] | 标段：淮安市老年公寓1号楼加固项目 |  |  | 第 9 页 共 12 页
序号 | 项目编码 | 项目名称 | 项目特征描述 | 计量单位 | 工程量 |  | 金额（元）
[7 empty] | 综合单价 | 综合合价 |  | 其中：暂估价
39 | 040901008003 | 植筋 | 1.材料规格:直径18 2.植入深度:满足设计要求 | 根 | 56
40 | 010515001001 | 现浇构件钢筋 | 1.钢筋种类、规格:直径12以内三级钢 | t | 1.178
41 | 010515001002 | 现浇构件钢筋 | 1.钢筋种类、规格:直径25以内三级钢 | t | 0.758
42 | 010402001001 | 砌块墙 | 1.砌块品种、规格、强度等级:非承重蒸压粉煤灰加气混凝土砌块 | m3 | 6.56
43 | 011209001001 | 幕墙 | 1.玻璃幕墙恢复新做需施工单位提供二次深化设计，经甲方认可后方可施工 2.具体规格材质做法需满足现行规范要求，外观样式与现有一致 3.施工单位需勘察现场，结合实际综合考虑报价 | m2 | 254.1
本页小计
注：为计取规费等的使用，可在表中增设其中：“定额人工费”。
表—08
分部分项工程和单价措施项目清单与计价表
工程名称：加固工程 | [5 empty] | 标段：淮安市老年公寓1号楼加固项目 |  |  | 第 10 页 共 12 页
序号 | 项目编码 | 项目名称 | 项目特征描述 | 计量单位 | 工程量 |  | 金额（元）
[7 empty] | 综合单价 | 综合合价 |  | 其中：暂估价
44 | 011102001001 | 楼地面 | 1.素土夯实 2.100厚碎石或碎砖夯实 3.60厚C15混凝土 4.刷素水泥浆（或界面剂）一道 5.20厚1：2干硬性水泥砂浆粘结层 6.撒素水泥面（洒适量清水） 7.800*800芝麻灰大理石面砖，四周黑色大理石走边，干水泥擦缝，颜色样式与原有一致，具体结合现场实际 | m2 | 19.8
45 | 011106001001 | 石材楼梯面层 | 1.20厚1：3水泥砂浆找平层 2.5厚1：1水泥细砂浆结合层 3.芝麻灰大理石楼梯面层刻防滑槽，黑色大理石走边，干水泥擦缝，或1：1水泥砂浆勾缝，颜色样式与原有一致 | m2 | 16
46 | 011105002001 | 石材踢脚线 | 1.刷界面处理剂一道 2.12厚1：3水泥砂浆打底 3.5厚1：1水泥细砂浆结合层 4.8厚地砖素水泥擦缝，颜色样式与原有一致 | m | 33.93
47 | 011406001001 | 柱梁抹灰面油漆 | 1.批白水泥腻子3道，刷白色乳胶漆3道 | m2 | 190.36
本页小计
注：为计取规费等的使用，可在表中增设其中：“定额人工费”。
表—08
分部分项工程和单价措施项目清单与计价表
工程名称：加固工程 | [5 empty] | 标段：淮安市老年公寓1号楼加固项目 |  |  | 第 11 页 共 12 页
序号 | 项目编码 | 项目名称 | 项目特征描述 | 计量单位 | 工程量 |  | 金额（元）
[7 empty] | 综合单价 | 综合合价 |  | 其中：暂估价
48 | 011201001004 | 墙面一般抹灰 | 1.12厚1：1：6水泥石灰膏砂浆打底 2.5厚1：0.3：3水泥石灰膏砂浆粉面 | m2 | 70.36
49 | 011406001006 | 墙面抹灰面油漆 | 1.批白水泥腻子3道，刷白色乳胶漆3道 | m2 | 281
50 | 011406001003 | 楼梯板抹灰面油漆 | 1.刷素水泥浆一道（内掺建筑胶） 2.6厚1：0.3：3水泥石灰膏砂浆打底扫毛 3.6厚1：0.3：3水泥石灰膏砂浆粉面 4.批白水泥腻子3道，刷白色乳胶漆3道 | m2 | 16.4
51 | 011503001001 | 金属扶手、栏杆、栏板 | 1.拆除后的栏杆利旧安装，报价含辅材配件等，施工单位结合现场实际综合考虑 | m | 56.75
52 | 011506003001 | 玻璃雨篷 | 1.钢结构雨篷，具体规格材质样式与现有一致，施工单位需勘察现场，结合实际综合考虑报价 | m2 | 7.2
分部分项合计
措施项目
53 | 011701003001 | 内脚手架 | 室内脚手架费用按项计取，施工单位自主报价，后期不作调整 | 项 | 1
本页小计
注：为计取规费等的使用，可在表中增设其中：“定额人工费”。
表—08
分部分项工程和单价措施项目清单与计价表
工程名称：加固工程 | [5 empty] | 标段：淮安市老年公寓1号楼加固项目 |  |  | 第 12 页 共 12 页
序号 | 项目编码 | 项目名称 | 项目特征描述 | 计量单位 | 工程量 |  | 金额（元）
[7 empty] | 综合单价 | 综合合价 |  | 其中：暂估价
54 | 011701002001 | 外脚手架 | 室外脚手架费用按项计取，具体措施由施工单位勘察现场后自行考虑，自主报价，后期不作调整 | 项 | 1
55 | 01B001 | 结构加固支撑 | 1.幕墙及主体构件拆除的相关区域卸荷后，做好可靠的支撑和防护措施，费用按项计取，施工单位自行考虑，自主报价，后期不作调整 | 项 | 1
56 | 011702002001 | 框架柱模板 |  | m2 | 9.6
57 | 011702006001 | 矩形梁 模板 |  | m2 | 12.86
58 | 011702024001 | 楼梯 模板 |  | m2 | 13.44
59 | 011702008001 | 圈梁 模板 |  | m2 | 3.25
60 | 011702009001 | 过梁 模板 |  | m2 | 3.36
61 | 011702003001 | 梯柱 模板 |  | m2 | 4.33
单价措施合计
本页小计
合 计
注：为计取规费等的使用，可在表中增设其中：“定额人工费”。
表—08

## 表-11 总价措施项目清单与计价表【加固工程】
总价措施项目清单与计价表
工程名称：加固工程 |  |  |  | 标段：淮安市老年公寓1号楼加固项目 |  |  |  | 第 1 页 共 2 页
序号 | 项目编码 | 项目名称 | 计算基础 |  | 费率 (%) | 金额 (元) | 调整 费率 (%) |  | 调整后 金额(元) | 备注
1 | 011707001001 | 安全文明施工费
1.1 | 1.1 | 基本费 | 分部分项合计+技术措施项目合计-分部分项设备费-技术措施项目设备费 |  | 1.5
1.2 | 1.2 | 增加费 | 分部分项合计+技术措施项目合计-分部分项设备费-技术措施项目设备费 |  | 0
1.3 | 1.3 | 扬尘污染防治增加费 | 分部分项合计+技术措施项目合计-分部分项设备费-技术措施项目设备费 |  | 0.21
2 | 011707010001 | 按质论价 | 分部分项合计+技术措施项目合计-分部分项设备费-技术措施项目设备费 |  | 0
3 | 011707002001 | 夜间施工 | 分部分项合计+技术措施项目合计-分部分项设备费-技术措施项目设备费
4 | 011707003001 | 非夜间施工照明 | 分部分项合计+技术措施项目合计-分部分项设备费-技术措施项目设备费 | [6 empty] | 在计取非夜间施工照明费时，建筑工程、仿古工程、修缮土建部分仅地下室（地宫）部分可计取；单独装饰、安装工程、园林绿化工程、修缮安装部分仅特殊施工部位内施工项目可计取
5 | 011707004001 | 二次搬运 | 分部分项合计+技术措施项目合计-分部分项设备费-技术措施项目设备费
6 | 011707005001 | 冬雨季施工 | 分部分项合计+技术措施项目合计-分部分项设备费-技术措
编制人（造价人员）： |  |  |  | 复核人（造价工程师）：
表-11
总价措施项目清单与计价表
工程名称：加固工程 |  |  |  | 标段：淮安市老年公寓1号楼加固项目 |  |  |  | 第 2 页 共 2 页
序号 | 项目编码 | 项目名称 | 计算基础 |  | 费率 (%) | 金额 (元) | 调整 费率 (%) |  | 调整后 金额(元) | 备注
施项目设备费
7 | 011707006001 | 地上、地下设施、建筑物的临时保护设施 | 分部分项合计+技术措施项目合计-分部分项设备费-技术措施项目设备费
8 | 011707007001 | 已完工程及设备保护 | 分部分项合计+技术措施项目合计-分部分项设备费-技术措施项目设备费
9 | 011707008001 | 临时设施 | 分部分项合计+技术措施项目合计-分部分项设备费-技术措施项目设备费
10 | 011707009001 | 赶工措施 | 分部分项合计+技术措施项目合计-分部分项设备费-技术措施项目设备费
11 | 011707011001 | 住宅分户验收 | 分部分项合计+技术措施项目合计-分部分项设备费-技术措施项目设备费 | [6 empty] | 在计取住宅分户验收时，大型土石方工程、桩基工程和地下室部分不计入计费基础
12 | 011707012001 | 建筑工人实名制 | 分部分项合计+技术措施项目合计-分部分项设备费-技术措施项目设备费 | [6 empty] | 建筑工人实名制设备由建筑工人工资专用账户开户银行提供的，建筑工人实名制费用按表中费率乘以0.5系数计取
合 计
编制人（造价人员）： |  |  |  | 复核人（造价工程师）：
表-11

## 表-12 其他项目清单与计价汇总表【加固工程】
其他项目清单与计价汇总表
工程名称：加固工程 |  | 标段：淮安市老年公寓1号楼加固项目 |  |  | 第 1 页 共 1 页
序号 | 项目名称 |  | 金额（元） | 结算金额（元） |  | 备注
一 | 其他项目
1 | 暂列金额 |  | 50000 |  |  | 明细详见表-12-1
2 | 暂估价
2.1 | 材料(工程设备)暂估价 |  | - |  |  | 明细详见表-12-2
2.2 | 专业工程暂估价 |  |  |  |  | 明细详见表-12-3
3 | 计日工 |  |  |  |  | 明细详见表-12-4
4 | 总承包服务费 |  |  |  |  | 明细详见表-12-5
5 | 索赔与现场签证 |  | - |  |  | 明细详见表-12-6
合 计 |  |  | 50000 |  |  | —
表—12

## 表-12-1 暂列金额表【加固工程】
暂列金额明细表
工程名称：加固工程 |  | 标段：淮安市老年公寓1号楼加固项目 |  |  | 第 1 页 共 1 页
序号 | 名称 |  | 计量单位 | 暂定金额 |  | 备注
1 | 暂列金 |  | 元 | 50000
合 计 |  |  |  | 50000
表—12—1

## 表-13 规费、税金项目清单与计价表【加固工程】
规费、税金项目清单与计价表
工程名称：加固工程 |  |  | 标段：淮安市老年公寓1号楼加固项目 |  | 第 1 页 共 1 页
序号 | 项目名称 | 计算基础 |  | 计算基数 |  | 计算费率(%) | 金额(元)
1 | 规费 | 社会保险费+住房公积金+环境保护税
1.1 | 社会保险费 | 分部分项工程+措施项目+其他项目-分部分项设备费-技术措施项目设备费 |  |  |  | 3.4
1.2 | 住房公积金 | 分部分项工程+措施项目+其他项目-分部分项设备费-技术措施项目设备费 |  |  |  | 0.61
1.3 | 环境保护税 | 分部分项工程+措施项目+其他项目-分部分项设备费-技术措施项目设备费 |  |  |  | 0
2 | 税金 | 分部分项工程+措施项目+其他项目+规费-(甲供材料费+甲供主材费+甲供设备费)/1.01 |  |  |  | 9
合 计
表—13