## 1.1 封-1 封面
|  | 淮阴区高家堰镇天河村邻里中心项目 |  |  | 工程
招标工程量清单
淮阴区高家堰镇人民政府
招 标 人：
（单位盖章）
造价咨询人：
（单位盖章）
2025年06月27日

## 1.2 扉-1 扉页
|  | 淮阴区高家堰镇天河村邻里中心项目 |  |  |  | 工程
招标工程量清单
| 招 标 人： |  | 淮阴区高家堰镇人民政府 | 造价咨询人：
|  |  | （单位盖章） |  | （单位资质专用章）
| 法定代表人 或其授权人： |  |  | 法定代表人 或其授权人：
|  |  | （签字或盖章） |  | （签字或盖章）
| 编 制 人： |  |  | 复 核 人：
|  |  | （造价人员签字盖专用章） |  | （造价工程师签字盖专用章）
| 编 制 时 间： |  | 2025年06月27日 | 复 核 时 间： | 2025年06月27日

## 1.3 表-01 总说明
总说明
工程名称：淮阴区高家堰镇天河村邻里中心项目 |  | 第1页 共1页
【新点2013清单造价江苏版 V10.3.6】

## 3.1 表-08 分部分项工程和单价措施项目清单与计价表
分部分项工程和单价措施项目清单与计价表
工程名称：土建工程 |  |  |  | 标段： |  |  |  |  | 第1页 共9页
序号 | 项目编码 | 项目名称 | 项目特征描述 |  | 计量 单位 | 工程量 | 金额（元）
[7 empty] | 综合单价 | 合价 |  | 其中
暂估价
0101 土石方工程
1 | 010101002002 | 挖一般土方 | 1、土壤类别:详见图纸 2、弃土运距:余土外运，投标人自行考虑 3、含修边坡、整平等 |  | m3 | 407.95
2 | 010103001001 | 回填方 | 1、填方材料及密实度详设计要求 2、原土利用、取土、外购土及运距等投标人自行考虑 |  | m3 | 222.47
3 | 010103002001 | 余方弃置 | 1、废弃料品种：余方弃置； 2、运距：投标人自行考虑； |  | m3 | 185.48
分部小计
0105 钢筋工程
4 | 010515001010 | 现浇构件钢筋 | 1、钢筋种类、规格：HRB400E，12以内 |  | t | 15.166
5 | 010515001011 | 现浇构件钢筋 | 1、钢筋种类、规格：HRB400E，25以内 |  | t | 16.656
6 | 010515001009 | 砌体加固筋 | 1、钢筋种类、规格：砌体加固筋 |  | t | 1.083
7 | 010516003002 | 机械连接 | 1、直螺纹 |  | 个 | 114
8 | 010516004002 | 钢筋电渣压力焊接头 | 1、电渣压力焊 |  | 个 | 382
分部小计
0105 混凝土工程
9 | 010501001002 | 垫层 | 1、混凝土种类：泵送商品砼 2、混凝土强度等级：C15 |  | m3 | 31.42
10 | 010501003002 | 独立基础 | 1、混凝土种类：泵送商品砼 2、混凝土强度等级：C30 |  | m3 | 145.46
11 | 010502001011 | 矩形柱 | 1、混凝土种类：泵送商品砼 2、混凝土强度等级：C30 |  | m3 | 26.25
12 | 010502002003 | 构造柱 | 1、结构部位：含构造柱和门窗边柱 2、混凝土种类：非泵送商品砼 3、混凝土强度等级：C25 |  | m3 | 11.6
13 | 010503002003 | 矩形梁 | 1、混凝土种类：泵送商品砼 2、混凝土强度等级：C30 |  | m3 | 22.89
本页小计
分部分项工程和单价措施项目清单与计价表
工程名称：土建工程 |  |  |  | 标段： |  |  |  |  | 第2页 共9页
序号 | 项目编码 | 项目名称 | 项目特征描述 |  | 计量 单位 | 工程量 | 金额（元）
[7 empty] | 综合单价 | 合价 |  | 其中
暂估价
14 | 010503004005 | 圈梁 | 1、结构部位：腰梁、压顶、止水 2、混凝土种类：非泵送商品砼 3、混凝土强度等级：C25 |  | m3 | 5.36
15 | 010503005003 | 过梁 | 1、结构部位：过梁和窗台梁 2、混凝土种类：非泵送商品砼 3、混凝土强度等级：C25 |  | m3 | 0.97
16 | 010505001018 | 有梁板 | 1、结构部位：屋面斜板厚100mm 2、混凝土种类：泵送商品砼 3、混凝土强度等级：C30 |  | m3 | 62.46
17 | 010505001019 | 有梁板 | 1、结构部位：板厚100mm 2、混凝土种类：泵送商品砼 3、混凝土强度等级：C30 |  | m3 | 54.81
18 | 010505001020 | 有梁板 | 1、结构部位：板厚120mm 2、混凝土种类：泵送商品砼 3、混凝土强度等级：C30 |  | m3 | 19.13
19 | 010505007003 | 天沟(檐沟） | 1、结构部位：挑檐 2、混凝土种类：泵送商品砼 3、混凝土强度等级：C25 |  | m3 | 11.51
20 | 010506001004 | 直形楼梯 | 1、混凝土种类：泵送商品砼 2、混凝土强度等级：C30 |  | m2 | 30.77
21 | 010507001006 | 散水 | 600宽混凝土散水 1、20厚1:2水泥砂浆抹面 2、60厚C20混凝土面层,撒1:1水泥砂子压实赶光 3、150厚碎砖垫层,宽出面层100 4、素土夯实,向外坡5% |  | m2 | 31.74
本页小计
分部分项工程和单价措施项目清单与计价表
工程名称：土建工程 |  |  |  | 标段： |  |  |  |  | 第3页 共9页
序号 | 项目编码 | 项目名称 | 项目特征描述 |  | 计量 单位 | 工程量 | 金额（元）
[7 empty] | 综合单价 | 合价 |  | 其中
暂估价
22 | 010507001007 | 入口坡道 | 台阶做法参照12J003-B3-10B-预制水磨石面层台阶（灰土垫层） 1、300厚3：7灰土分两步夯实，宽出面层100 2、素土夯实 |  | m2 | 26.58
23 | 010507001008 | 无障碍坡道 | 坡道构造做法参照12J003-A7-1B 细石混凝土面层坡道（灰土垫层） 1、50厚C20混凝土面层，随捣随抹成粗麻面 2、100厚C20混凝土垫层随打随抹平 3、300厚3：7灰土分两步夯实，宽出面层300 4、素土夯实 |  | m2 | 5.4
分部小计
0104 砌筑工程
24 | 010402001006 | 砌块墙（无砼坎台） | 1、砌块品种、规格、强度等级：200厚以内B07蒸压砂加气混凝土砌块 2、砂浆强度等级：DMM5.0砂浆 |  | m3 | 160
25 | 010402001004 | 砌块墙（有砼坎台） | 1、200厚B07蒸压砂加气混凝土砌块； 2、DMM5.0预拌砂浆 |  | m3 | 29.74
26 | 010402001005 | 砌块墙（有砼坎台） | 1、100厚B07蒸压砂加气混凝土砌块； 2、DMM5.0预拌砂浆 |  | m3 | 1.06
27 | 010401012001 | 零星砌砖 | 1、零星砌砖名称、部位：蹲坑 2、砖品种、规格、强度等级：混凝土实心砖 3、砂浆强度等级、配合比：DMM5预拌砂浆 |  | m2 | 5.5
分部小计
0109 屋面工程
本页小计
分部分项工程和单价措施项目清单与计价表
工程名称：土建工程 |  |  |  | 标段： |  |  |  |  | 第4页 共9页
序号 | 项目编码 | 项目名称 | 项目特征描述 |  | 计量 单位 | 工程量 | 金额（元）
[7 empty] | 综合单价 | 合价 |  | 其中
暂估价
28 | 010902001003 | 屋面1 | 1、平瓦 2、木挂瓦条30x25(H),中距按瓦材规格 3、木顺水条25x12(H),中距500,固定用4x60水泥钉@600 4、50厚C25细石混凝土整浇层,设分仓缝20密封膏嵌缝内配双向 C6@200网片与屋面预埋C10钢筋头绑牢) 5、75厚挤塑聚苯板保温层(B1级)-另计 6、3.0厚自粘聚合物改性沥青防水卷材(聚酯胎)-另计 7、1.5厚聚合物水泥防水涂料(II型)-另计 8、15厚1:3水泥砂浆找平层 9、现浇钢筋混凝土屋面板,预埋%%C10钢筋头,间距双向900,伸出保温层面30 |  | m2 | 449.3
29 | 010902002001 | 屋面涂膜防水 | 1、1.5厚聚合物水泥防水涂料(II型) |  | m2 | 449.3
30 | 010902001002 | 屋面卷材防水 | 1、卷材品种、规格、厚度：3.0 厚自粘聚合物改性沥青防水卷材(聚酯胎) |  | m2 | 449.3
31 | 011001001004 | 保温隔热屋面 | 1、保温隔热材料品种、规格、厚度：75厚挤塑聚苯板保温层(B1级） |  | m2 | 449.3
分部小计
0111 楼地面工程
32 | 011101003001 | 地面1 | 1、60厚C15混凝土,随捣随抹平 2、100厚碎石夯实 3、素土夯实 |  | m2 | 324.03
本页小计
分部分项工程和单价措施项目清单与计价表
工程名称：土建工程 |  |  |  | 标段： |  |  |  |  | 第5页 共9页
序号 | 项目编码 | 项目名称 | 项目特征描述 |  | 计量 单位 | 工程量 | 金额（元）
[7 empty] | 综合单价 | 合价 |  | 其中
暂估价
33 | 011101001001 | 地面2 | 1、最薄处30厚C20细石混凝土随打随抹,向地漏找坡1% 2、1.5厚聚氨酯防水涂膜,四周上反250-另计 3、20厚1:3水泥砂浆找平层(四周做圆弧状或钝角) 4、60厚C25混凝土 5、100厚碎砖夯实 6、素土夯实 |  | m2 | 54.55
34 | 011101003002 | 地面3 | 1、20厚1：2.5水泥砂浆 2、刷素水泥浆一道（内掺建筑胶） 3、60厚C15混凝土 4、100厚碎砖夯实 5、素土夯实 |  | m2 | 1.76
35 | 011101001008 | 楼面1 | 1、20厚1:2.5水泥砂浆 2、刷素水泥浆一道（内掺建筑胶） |  | m2 | 1.76
36 | 011101001006 | 楼面2 | 1、20厚1:2水泥砂浆找平层 |  | m2 | 367.87
37 | 011106004001 | 水泥砂浆楼梯面层（楼梯二） | 1、20厚1:2水泥砂浆找平层 2、按水平投影面积计算 |  | m2 | 22.88
38 | 011101001007 | 楼面3 | 1、最薄处30厚C20细石混凝土随打随抹,向地漏找坡1% 2、1.5厚聚氨酯防水涂膜,四周上反250-另计 3、20厚1:3防水砂浆找平层(四周做圆弧状或钝角) |  | m2 | 24.48
分部小计
0112 墙、柱面工程
本页小计
分部分项工程和单价措施项目清单与计价表
工程名称：土建工程 |  |  |  | 标段： |  |  |  |  | 第6页 共9页
序号 | 项目编码 | 项目名称 | 项目特征描述 |  | 计量 单位 | 工程量 | 金额（元）
[7 empty] | 综合单价 | 合价 |  | 其中
暂估价
39 | 011201001008 | 外墙1 | 1、外墙涂料 2、弹性底涂,柔性耐水腻子 3、5厚聚合物抗裂砂浆(压入耐碱玻纤网(130g/m2)) 4、锚固件与基层墙体锚固 5、35厚岩棉保温板-另计 6、1.5厚聚合物改性沥青防水涂料-另计 7、8厚聚合物水泥防水砂浆找平-另计 8、墙体基层,刷聚合物水泥浆一道 |  | m2 | 601.88
40 | 011001003003 | 保温隔热墙面 | 1、保温隔热部位：外墙面 2、保温隔热材料品种、规格及厚度：35厚岩棉保温板 |  | m2 | 601.88
41 | 010607005002 | 不同材料交界处钢丝网 | 1、部位：不同材料交接处、外墙面满挂 2、挂300宽热镀锌钢丝网(直径0.7,网格10x10) |  | m2 | 194.02
42 | 011201001010 | 内墙1 | 涂料墙面 1、20厚1:3水泥砂浆打底分遍赶平 2、素水泥砂浆一道甩毛(内掺建筑胶) |  | m2 | 1680.75
43 | 011201001011 | 内墙2 | 卫生间、备餐间釉面砖防水墙面，用于有水房间，面砖高度2600mm 1、10厚1:3水泥砂浆分层压实抹平 2、素水泥砂浆一道甩毛(内掺水重5%建筑胶) |  | m2 | 221.22
44 | 011203001003 | 零星项目一般抹灰 | 1、基层类型、部位：挑檐表面 2、10厚DPM15水泥砂浆打底 3、5厚DPM15水泥砂浆抹面 4、刷界面处理剂一道 5、工程量按展开面积计算 |  | m2 | 180.26
本页小计
分部分项工程和单价措施项目清单与计价表
工程名称：土建工程 |  |  |  | 标段： |  |  |  |  | 第7页 共9页
序号 | 项目编码 | 项目名称 | 项目特征描述 |  | 计量 单位 | 工程量 | 金额（元）
[7 empty] | 综合单价 | 合价 |  | 其中
暂估价
分部小计
0109 防水工程
45 | 010904002005 | 楼（地）面涂膜防水 | 有水房间（1、2层） 1、防水膜品种：1.5厚聚氨酯防水涂膜+1.5厚聚氨酯防水涂膜,四周上反250 |  | m2 | 141.08
46 | 010903002002 | 内墙面涂膜防水 | 1、防水膜品种：1.8厚聚氨酯防水涂膜一道 |  | m2 | 126.08
47 | 010903003004 | 外墙面砂浆防水（防潮） | 1、8厚聚合物水泥防水砂浆找平 |  | m2 | 601.88
48 | 010903003005 | 外墙面砂浆防水（防潮） | 1、1.5厚聚合物改性沥青防水涂料 |  | m2 | 601.88
分部小计
0108 门窗工程
49 | 010802003001 | 丙级防火门 | 1、门代号及洞口尺寸：成品木质丙级防火门FM丙0822含五金配件（详见图纸有关说明） |  | m2 | 3.52
50 | 010801002001 | 木质门带套 | 1、门代号及洞口尺寸：办公用房门，木门，成品定制，含五金配件 |  | m2 | 9.9
51 | 010801002002 | 木质门带套 | 1、门代号及洞口尺寸：卫生间门，木门，成品定制，含五金配件 |  | m2 | 47.9
52 | 010802001005 | 隔热断桥组合门窗 | 1、门代号及洞口尺寸：对外疏散门，隔热断桥组合门窗 2、门框、扇材质：铝合金门型材壁厚不小于2.2mm, 3、玻璃品种、厚度：安全玻璃 4、含五金配件（详见图纸有关说明及节能） |  | m2 | 16.2
本页小计
分部分项工程和单价措施项目清单与计价表
工程名称：土建工程 |  |  |  | 标段： |  |  |  |  | 第8页 共9页
序号 | 项目编码 | 项目名称 | 项目特征描述 |  | 计量 单位 | 工程量 | 金额（元）
[7 empty] | 综合单价 | 合价 |  | 其中
暂估价
53 | 010807001003 | 断桥铝合金窗 | 1、框、扇材质：隔热断桥铝合金窗，外窗除固定窗外均设纱扇轨道,推拉门窗扇必须安装防脱落装置 2、外窗铝合金型材选用90系列,主型材截面主要受力部位基材最小实测壁厚不应小1.4mm 3、玻璃品种、厚度：6中透光Low-E+12空气+6透明 4、含五金配件（详见图纸有关说明及节能） 5、含消防救援窗 |  | m2 | 154.63
分部小计
分部分项合计
1 | 011702001001 | 基础垫层模板 | 1、混凝土种类：泵送商品砼 2、混凝土强度等级：C15 |  | m2 | 31.42
2 | 011702001002 | 基础模板 | 1、混凝土种类：泵送商品砼 2、混凝土强度等级：C30 |  | m2 | 210.92
3 | 011702002001 | 矩形柱模板 | 1、混凝土种类：泵送商品砼 2、混凝土强度等级：C30 |  | m2 | 271.16
4 | 011702003001 | 构造柱模板 | 1、结构部位：含构造柱和门窗边柱 2、混凝土种类：非泵送商品砼 3、混凝土强度等级：C25 |  | m2 | 128.76
5 | 011702006001 | 矩形梁模板 | 1、混凝土种类：泵送商品砼 2、混凝土强度等级：C30 |  | m2 | 184.95
6 | 011702008001 | 圈梁模板 | 1、结构部位：腰梁、压顶、止水 2、混凝土种类：非泵送商品砼 3、混凝土强度等级：C25 |  | m2 | 44.65
7 | 011702009001 | 过梁模板 | 1、结构部位：过梁和窗台梁 2、混凝土种类：非泵送商品砼 3、混凝土强度等级：C25 |  | m2 | 1.16
本页小计
分部分项工程和单价措施项目清单与计价表
工程名称：土建工程 |  |  |  | 标段： |  |  |  |  | 第9页 共9页
序号 | 项目编码 | 项目名称 | 项目特征描述 |  | 计量 单位 | 工程量 | 金额（元）
[7 empty] | 综合单价 | 合价 |  | 其中
暂估价
8 | 011702014001 | 有梁板模板 | 1、结构部位：屋面斜板厚100mm 2、混凝土种类：泵送商品砼 3、混凝土强度等级：C30 |  | m2 | 465.4
9 | 011702014002 | 有梁板模板 | 1、结构部位：板厚100mm 2、混凝土种类：泵送商品砼 3、混凝土强度等级：C30 |  | m2 | 546.47
10 | 011702014003 | 有梁板模板 | 1、结构部位：板厚120mm 2、混凝土种类：泵送商品砼 3、混凝土强度等级：C30 |  | m2 | 154.38
11 | 011702022001 | 天沟、檐沟模板 | 1、结构部位：挑檐 2、混凝土种类：泵送商品砼 3、混凝土强度等级：C25 |  | m2 | 257.75
12 | 011701001001 | 综合脚手架 | 1、高度：3.6m 2、建筑结构形式：框架结构 3、檐口高度：18.3m |  | m2 | 828
13 | 011703001001 | 垂直运输 | 1、建筑物建筑类型及结构形式：框架结构 |  | 项 | 1
14 | 011705001001 | 大型机械设备进出场及安拆 | 1.大型机械设备进出场及安拆 |  | 项 | 1
单价措施合计
本页小计
合 计

## 3.2 表-11 总价措施项目清单与计价表
总价措施项目清单与计价表
工程名称：土建工程 | [5 empty] | 标段： |  |  |  |  | 第1页 共3页
序号 | 项目编码 | 项目名称 |  | 计算基础 | 费率（%） |  | 金额（元） |  | 调整 费率（%） | 调整后 金额（元） |  | 备注
1 | 011707001001 | 安全文明施工费
1.1 |  | 基本费 |  | 分部分项合计+单价措施项目合计-除税工程设备费 | 3.100
1.2 |  | 增加费 |  | 分部分项合计+单价措施项目合计-除税工程设备费
1.3 |  | 扬尘污染防治增加费 |  | 分部分项合计+单价措施项目合计-除税工程设备费
2 | 011707002001 | 夜间施工 |  | 分部分项合计+单价措施项目合计-除税工程设备费
3 | 011707003001 | 非夜间施工照明 |  | 分部分项合计+单价措施项目合计-除税工程设备费 | [7 empty] | 在计取非夜间施工照明费时，建筑工程、仿古工程、修缮土建部分仅地下室（地宫）部分可计取；单独装饰、安装工程、园林绿化工程、修缮安装部分仅特殊施工部位内施工项目可计取
4 | 011707004001 | 二次搬运 |  | 分部分项合计+单价措施项目合计-除税工程设备费
5 | 011707005001 | 冬雨季施工 |  | 分部分项合计+单价措施项目合计-除税工程设备费
【新点2013清单造价江苏版 V10.3.6】
编制人（造价人员）： | [7 empty] | 复核人（造价工程师）：
总价措施项目清单与计价表
工程名称：土建工程 | [5 empty] | 标段： |  |  |  |  | 第2页 共3页
序号 | 项目编码 | 项目名称 |  | 计算基础 | 费率（%） |  | 金额（元） |  | 调整 费率（%） | 调整后 金额（元） |  | 备注
6 | 011707006001 | 地上、地下设施、建筑物的临时保护设施 |  | 分部分项合计+单价措施项目合计-除税工程设备费
7 | 011707007001 | 已完工程及设备保护 |  | 分部分项合计+单价措施项目合计-除税工程设备费
8 | 011707008001 | 临时设施 |  | 分部分项合计+单价措施项目合计-除税工程设备费
9 | 011707009001 | 赶工措施 |  | 分部分项合计+单价措施项目合计-除税工程设备费
10 | 011707010001 | 工程按质论价 |  | 分部分项合计+单价措施项目合计-除税工程设备费
11 | 011707011001 | 住宅分户验收 |  | 分部分项合计+单价措施项目合计-除税工程设备费 | [7 empty] | 在计取住宅分户验收时，大型土石方工程、桩基工程和地下室部分不计入计费基础
12 | 011707012001 | 建筑工人实名制费用 |  | 分部分项合计+单价措施项目合计-除税工程设备费 | [7 empty] | 建筑工人实名制设备由建筑工人工资专用账户开户银行提供的，建筑工人实名制费用按表中费率乘以0.5系数计取
13 | 011707091001 | 特殊条件下施工增加费 |  | 分部分项合计+单价措施项目合计-除税工程设备费
【新点2013清单造价江苏版 V10.3.6】
编制人（造价人员）： | [7 empty] | 复核人（造价工程师）：
总价措施项目清单与计价表
工程名称：土建工程 | [5 empty] | 标段： |  |  |  |  | 第3页 共3页
序号 | 项目编码 | 项目名称 |  | 计算基础 | 费率（%） |  | 金额（元） |  | 调整 费率（%） | 调整后 金额（元） |  | 备注
14 | 011707015001 | 智慧工地费用 |  | 分部分项合计+单价措施项目合计-除税工程设备费 | [7 empty] | 现场安全隐患排查、人员信息动态管理、扬尘管控视频监控、高处作业防护预警、危大工程监测预警和集成平台等设备、软件和管理费用。
【新点2013清单造价江苏版 V10.3.6】
编制人（造价人员）： | [7 empty] | 复核人（造价工程师）：

## 3.3 表-12 其他项目清单与计价汇总表
其他项目清单与计价汇总表
工程名称：土建工程 |  |  |  | 标段： |  |  | 第1页 共1页
序号 | 项目名称 |  | 金额(元) |  | 结算金额(元) | 备注
1 | 暂列金额 |  | 50000.00
2 | 暂估价
2.1 | 材料暂估价
2.2 | 专业工程暂估价
3 | 计日工
4 | 总承包服务费
合 计 |  |  | 50000.00
【新点2013清单造价江苏版 V10.3.6】

## 3.4 表-13 规费、税金项目计价表
规费、税金项目计价表
工程名称：土建工程 |  |  |  | 标段： |  |  |  | 第1页 共1页
序号 | 项目名称 |  | 计算基础 |  | 计算基数(元) |  | 计算费率(％) |  | 金额(元)
1 | 规费 |  | 环境保护税+社会保险费+住房公积金 |  |  |  | 100.000
1.1 | 社会保险费 |  | 分部分项工程费+措施项目费+其他项目费-除税工程设备费 |  |  |  | 3.200
1.2 | 住房公积金 |  | 分部分项工程费+措施项目费+其他项目费-除税工程设备费 |  |  |  | 0.530
1.3 | 环境保护税 |  | 分部分项工程费+措施项目费+其他项目费-除税工程设备费
2 | 税金 |  | 分部分项工程费+措施项目费+其他项目费+规费-除税甲供材料和甲供设备费/1.01 |  |  |  | 9.000
合 计
【新点2013清单造价江苏版 V10.3.6】
编制人（造价人员）： | [5 empty] | 复核人（造价工程师）：

## 4.1 表-08 分部分项工程和单价措施项目清单与计价表
分部分项工程和单价措施项目清单与计价表
工程名称：装饰装修工程 |  |  |  | 标段： |  |  |  |  | 第1页 共3页
序号 | 项目编码 | 项目名称 | 项目特征描述 |  | 计量 单位 | 工程量 | 金额（元）
[7 empty] | 综合单价 | 合价 |  | 其中
暂估价
011102 楼地面装饰工程
1 | 011101003003 | 地面1/楼面2 | 1、8~10厚地砖,水泥浆擦缝 2、撒素水泥面（洒适量清水）/5厚1：1水泥细石砂浆结合层 3、20厚1:2干硬性水泥砂浆结合层/20厚1:2水泥砂浆找平层 4、刷素水泥浆一道 |  | m2 | 737.51
2 | 011101003004 | 地面2/楼面3 | 1、8~10厚防滑地砖,干水泥擦缝 2、20厚1:2干硬性水泥砂浆结合层/5厚1：1水泥细砂浆结合层 |  | m2 | 60
3 | 011105003001 | 块料踢脚线 | 1、地砖踢脚线 2、20厚水泥砂浆结合 |  | m | 439.5
4 | 011106002001 | 块料楼梯面层（楼梯一） | 1、8~10厚地砖,水泥浆擦缝 2、地砖背面涂刷界面剂一道 3、5厚1：1水泥细砂浆结合层 4、踏步防滑详见图纸要求 5、按水平投影面积计算 |  | m2 | 15.9
分部小计
011204 墙面装饰工程
5 | 011204003001 | 块料墙面 | 卫生间、备餐间釉面砖防水墙面，用于有水房间 1、白水泥砂浆勾缝 2、7厚墙面砖(300x600)(粘贴前墙砖充分浸湿)-另计 3、4厚1:2建筑胶水泥砂浆粘结层(内掺3%超密聚合物防水剂粘结层) |  | m2 | 221.22
分部小计
011302 天棚工程
本页小计
分部分项工程和单价措施项目清单与计价表
工程名称：装饰装修工程 |  |  |  | 标段： |  |  |  |  | 第2页 共3页
序号 | 项目编码 | 项目名称 | 项目特征描述 |  | 计量 单位 | 工程量 | 金额（元）
[7 empty] | 综合单价 | 合价 |  | 其中
暂估价
6 | 011302001012 | 吊顶天棚 | 1、白色无机涂料2遍、棚面刮腻子找平2遍 2、9.5厚单层纸面石膏板自攻螺钉拧牢（900*3000*9.5) 3、60系列轻钢横撑龙骨 4、Φ8镀锌全螺纹钢筋吊杆 |  | m2 | 338.98
分部小计
0114 油漆、涂料、裱糊工程
7 | 011406001007 | 抹灰面油漆 | 涂料墙面，除有水房间以外墙面 1、白色无机内墙涂料 2、满刮2厚耐水腻子找平(耐水腻子用于一层内墙,其余为普通腻子) |  | m2 | 1804.41
8 | 011406001008 | 抹灰面油漆 | 顶棚(包括混凝土雨棚底部)，燃烧等级A级 1、喷或刷无机装饰涂料二道 2、底板刮2厚耐水腻子找平(耐水腻子用于一层顶板,其余为普通腻子) 3、刷混凝土界面处理剂一道(随刷随抹灰) 4、钢筋混凝土板底面清理干 |  | m2 | 377.13
分部小计
0115 其他工程
9 | 011503001001 | 金属扶手、栏杆、栏板 | 1、楼梯栏杆做法详见22J403-1-B16/2-17 2、含预埋件制作安装 |  | m | 14.52
10 | 011503001005 | 金属扶手、栏杆、栏板 | 1、无障碍坡道栏杆参见12J926-1/23 |  | m | 7.2
11 | 011503001006 | 金属扶手、栏杆、栏板 | 1、楼梯护窗栏杆做法详见22J403-1-HC7-4*24 |  | m | 1.5
本页小计
分部分项工程和单价措施项目清单与计价表
工程名称：装饰装修工程 |  |  |  | 标段： |  |  |  |  | 第3页 共3页
序号 | 项目编码 | 项目名称 | 项目特征描述 |  | 计量 单位 | 工程量 | 金额（元）
[7 empty] | 综合单价 | 合价 |  | 其中
暂估价
12 | 011505001002 | 洗漱台 | 1、石材洗漱台台面，角部磨边； 2、L50*5镀锌角钢龙骨骨架、膨胀螺栓一基层固定； 3、18mm厚阻燃板基层； 4、具体做法详见图纸（T11卫生间台盘剖面图）； 5、成品保护； |  | m2 | 6.36
13 | 011505010001 | 镜面玻璃 | 1、6mm成品银镜 |  | m2 | 3
14 | 01B055 | 卫生间隔断 | 1、卫生间蹲坑隔断，含配件 |  | 间 | 2
15 | 01B056 | 卫生间隔断 | 1、卫生间小便斗隔断，含配件 |  | 间 | 2
分部小计
分部分项合计
1 | 011701001001 | 综合脚手架 |  |  | 项 | 1
单价措施合计
本页小计
合 计

## 4.2 表-11 总价措施项目清单与计价表
总价措施项目清单与计价表
工程名称：装饰装修工程 | [5 empty] | 标段： |  |  |  |  | 第1页 共3页
序号 | 项目编码 | 项目名称 |  | 计算基础 | 费率（%） |  | 金额（元） |  | 调整 费率（%） | 调整后 金额（元） |  | 备注
1 | 011707001001 | 安全文明施工费
1.1 |  | 基本费 |  | 分部分项合计+单价措施项目合计-除税工程设备费 | 3.100
1.2 |  | 增加费 |  | 分部分项合计+单价措施项目合计-除税工程设备费
1.3 |  | 扬尘污染防治增加费 |  | 分部分项合计+单价措施项目合计-除税工程设备费
2 | 011707002001 | 夜间施工 |  | 分部分项合计+单价措施项目合计-除税工程设备费
3 | 011707003001 | 非夜间施工照明 |  | 分部分项合计+单价措施项目合计-除税工程设备费 | [7 empty] | 在计取非夜间施工照明费时，建筑工程、仿古工程、修缮土建部分仅地下室（地宫）部分可计取；单独装饰、安装工程、园林绿化工程、修缮安装部分仅特殊施工部位内施工项目可计取
4 | 011707004001 | 二次搬运 |  | 分部分项合计+单价措施项目合计-除税工程设备费
5 | 011707005001 | 冬雨季施工 |  | 分部分项合计+单价措施项目合计-除税工程设备费
【新点2013清单造价江苏版 V10.3.6】
编制人（造价人员）： | [7 empty] | 复核人（造价工程师）：
总价措施项目清单与计价表
工程名称：装饰装修工程 | [5 empty] | 标段： |  |  |  |  | 第2页 共3页
序号 | 项目编码 | 项目名称 |  | 计算基础 | 费率（%） |  | 金额（元） |  | 调整 费率（%） | 调整后 金额（元） |  | 备注
6 | 011707006001 | 地上、地下设施、建筑物的临时保护设施 |  | 分部分项合计+单价措施项目合计-除税工程设备费
7 | 011707007001 | 已完工程及设备保护 |  | 分部分项合计+单价措施项目合计-除税工程设备费
8 | 011707008001 | 临时设施 |  | 分部分项合计+单价措施项目合计-除税工程设备费
9 | 011707009001 | 赶工措施 |  | 分部分项合计+单价措施项目合计-除税工程设备费
10 | 011707010001 | 工程按质论价 |  | 分部分项合计+单价措施项目合计-除税工程设备费
11 | 011707011001 | 住宅分户验收 |  | 分部分项合计+单价措施项目合计-除税工程设备费 | [7 empty] | 在计取住宅分户验收时，大型土石方工程、桩基工程和地下室部分不计入计费基础
12 | 011707012001 | 建筑工人实名制费用 |  | 分部分项合计+单价措施项目合计-除税工程设备费 | [7 empty] | 建筑工人实名制设备由建筑工人工资专用账户开户银行提供的，建筑工人实名制费用按表中费率乘以0.5系数计取
13 | 011707091001 | 特殊条件下施工增加费 |  | 分部分项合计+单价措施项目合计-除税工程设备费
【新点2013清单造价江苏版 V10.3.6】
编制人（造价人员）： | [7 empty] | 复核人（造价工程师）：
总价措施项目清单与计价表
工程名称：装饰装修工程 | [5 empty] | 标段： |  |  |  |  | 第3页 共3页
序号 | 项目编码 | 项目名称 |  | 计算基础 | 费率（%） |  | 金额（元） |  | 调整 费率（%） | 调整后 金额（元） |  | 备注
14 | 011707015001 | 智慧工地费用 |  | 分部分项合计+单价措施项目合计-除税工程设备费 | [7 empty] | 现场安全隐患排查、人员信息动态管理、扬尘管控视频监控、高处作业防护预警、危大工程监测预警和集成平台等设备、软件和管理费用。
【新点2013清单造价江苏版 V10.3.6】
编制人（造价人员）： | [7 empty] | 复核人（造价工程师）：

## 4.3 表-12 其他项目清单与计价汇总表
其他项目清单与计价汇总表
工程名称：装饰装修工程 |  |  |  | 标段： |  |  | 第1页 共1页
序号 | 项目名称 |  | 金额(元) |  | 结算金额(元) | 备注
1 | 暂列金额
2 | 暂估价
2.1 | 材料暂估价
2.2 | 专业工程暂估价
3 | 计日工
4 | 总承包服务费
合 计
【新点2013清单造价江苏版 V10.3.6】

## 4.4 表-13 规费、税金项目计价表
规费、税金项目计价表
工程名称：装饰装修工程 |  |  |  | 标段： |  |  |  | 第1页 共1页
序号 | 项目名称 |  | 计算基础 |  | 计算基数(元) |  | 计算费率(％) |  | 金额(元)
1 | 规费 |  | 环境保护税+社会保险费+住房公积金 |  |  |  | 100.000
1.1 | 社会保险费 |  | 分部分项工程费+措施项目费+其他项目费-除税工程设备费 |  |  |  | 2.400
1.2 | 住房公积金 |  | 分部分项工程费+措施项目费+其他项目费-除税工程设备费 |  |  |  | 0.420
1.3 | 环境保护税 |  | 分部分项工程费+措施项目费+其他项目费-除税工程设备费
2 | 税金 |  | 分部分项工程费+措施项目费+其他项目费+规费-除税甲供材料和甲供设备费/1.01 |  |  |  | 9.000
合 计
【新点2013清单造价江苏版 V10.3.6】
编制人（造价人员）： | [5 empty] | 复核人（造价工程师）：

## 5.1 表-08 分部分项工程和单价措施项目清单与计价表
分部分项工程和单价措施项目清单与计价表
工程名称：室内电气安装工程 |  |  |  | 标段： |  |  |  |  | 第1页 共7页
序号 | 项目编码 | 项目名称 | 项目特征描述 |  | 计量 单位 | 工程量 | 金额（元）
[7 empty] | 综合单价 | 合价 |  | 其中
暂估价
动力照明
1 | 030404017001 | 配电箱 | 1、名称：配电总箱DX1 2、规格：非标箱，详见系统图 3、安装方式：详见图纸 |  | 台 | 1
2 | 030404017002 | 配电箱 | 1、名称：配电总箱DX2 2、规格：非标箱，详见系统图 3、安装方式：详见图纸 |  | 台 | 1
3 | 030404017003 | 配电箱 | 1、名称：1层照明配电箱AL1 2、规格：非标箱，详见系统图 3、安装方式：详见图纸 |  | 台 | 1
4 | 030404017004 | 配电箱 | 1、名称：1层插座配电箱AX1 2、规格：非标箱，详见系统图 3、安装方式：详见图纸 |  | 台 | 1
5 | 030404017005 | 配电箱 | 1、名称：1层空调配电箱AP1 2、规格：非标箱，详见系统图 3、安装方式：详见图纸 |  | 台 | 1
6 | 030404017006 | 配电箱 | 1、名称：备餐间APcf（本次仅预留箱体，具体出线由备餐设备深化定） 2、规格：非标箱，详见系统图 3、安装方式：详见图纸 |  | 台 | 1
7 | 030404017007 | 配电箱 | 1、名称：2层照明配电箱AL2 2、规格：非标箱，详见系统图 3、安装方式：详见图纸 |  | 台 | 1
8 | 030404017008 | 配电箱 | 1、名称：2层插座配电箱AX21 2、规格：非标箱，详见系统图 3、安装方式：详见图纸 |  | 台 | 1
本页小计
分部分项工程和单价措施项目清单与计价表
工程名称：室内电气安装工程 |  |  |  | 标段： |  |  |  |  | 第2页 共7页
序号 | 项目编码 | 项目名称 | 项目特征描述 |  | 计量 单位 | 工程量 | 金额（元）
[7 empty] | 综合单价 | 合价 |  | 其中
暂估价
9 | 030404017009 | 配电箱 | 1、名称：2层空调配电箱AP2 2、规格：非标箱，详见系统图 3、安装方式：详见图纸 |  | 台 | 1
10 | 030411003001 | 桥架 | 1、名称：金属防火桥架 2、规格：400*100 |  | m | 88
11 | 030413001001 | 铁构件 | 1、名称：桥架支吊架 |  | kg | 88
12 | 030408001003 | 电力电缆 | 1、名称：铜芯电力电缆 2、规格：WDZN-YJY22-0.6/1KV-4X120 |  | m | 30
13 | 030408001001 | 电力电缆 | 1、名称：铜芯电力电缆 2、规格：WDZN-YJY22-0.6/1KV-4X95 |  | m | 30
14 | 030408001006 | 电力电缆 | 1、名称：铜芯电力电缆 2、规格：WDZN-YJY-4*50+1*35 |  | m | 33.28
15 | 030408001005 | 电力电缆 | 1、名称：铜芯电力电缆 2、规格：WDZN-YJY-4*25+1*16 |  | m | 23.34
16 | 030408001004 | 电力电缆 | 1、名称：铜芯电力电缆 2、规格：WDZN-YJY-4*16+1*16 |  | m | 64.69
17 | 030411004001 | 配线 | 1、名称：铜导线 2、配线形式：管内穿线/桥架配线 3、规格：BV-6 |  | m | 1796.65
18 | 030411004002 | 配线 | 1、名称：铜导线 2、配线形式：管内穿线/桥架配线 3、规格：BV-2.5 |  | m | 3015.43
19 | 030408006001 | 电力电缆头 | 1、名称：铜芯电力电缆头 2、规格：WDZN-YJY22-0.6/1KV-4X120 |  | 个 | 2
20 | 030408006002 | 电力电缆头 | 1、名称：铜芯电力电缆头 2、规格：WDZN-YJY22-0.6/1KV-4X95 |  | 个 | 2
21 | 030408006003 | 电力电缆头 | 1、名称：铜芯电力电缆头 2、规格：WDZN-YJY-4*50+1*35 |  | 个 | 4
22 | 030408006004 | 电力电缆头 | 1、名称：铜芯电力电缆头 2、规格：WDZN-YJY-4*25+1*16 |  | 个 | 2
本页小计
分部分项工程和单价措施项目清单与计价表
工程名称：室内电气安装工程 |  |  |  | 标段： |  |  |  |  | 第3页 共7页
序号 | 项目编码 | 项目名称 | 项目特征描述 |  | 计量 单位 | 工程量 | 金额（元）
[7 empty] | 综合单价 | 合价 |  | 其中
暂估价
23 | 030408006005 | 电力电缆头 | 1、名称：铜芯电力电缆头 2、规格：WDZN-YJY-4*16+1*16 |  | 个 | 8
24 | 030411001005 | 配管 | 1、名称：电气导管 2、规格：SC150 3、配置形式：埋地 |  | m | 8
25 | 030411001006 | 配管 | 1、名称：电气导管 2、规格：SC100 3、配置形式：埋地 |  | m | 4
26 | 030411001001 | 配管 | 1、名称：电气导管 2、规格：JDG32 3、配置形式：暗配/吊顶配管 |  | m | 174.38
27 | 030411001002 | 配管 | 1、名称：电气导管 2、规格：JDG20 3、配置形式：暗配/吊顶配管 |  | m | 603.64
28 | 030412001001 | 普通灯具 | 1、名称：节能LED壁灯 2、规格：25W 3、类型：下沿距地2.5m |  | 套 | 2
29 | 030412001004 | 普通灯具 | 1、名称：节能LED灯 2、规格：25W 3、类型：吸顶安装 |  | 套 | 19
30 | 030412001003 | 普通灯具 | 1、名称：节能LED灯 2、规格：25W（带防水防尘罩） 3、类型：吸顶安装 |  | 套 | 8
31 | 030412005001 | 荧光灯 | 1、名称：LED 2、规格：2x28W 3、安装形式：吸顶安装 |  | 套 | 82
32 | 030404034001 | 照明开关 | 1、名称：单极开关 2、规格：10A，250V 3、安装方式：嵌墙暗装，下沿距地1.3m |  | 个 | 16
33 | 030404034002 | 照明开关 | 1、名称：双极开关 2、规格：10A，250V 3、安装方式：嵌墙暗装，下沿距地1.3m |  | 个 | 11
34 | 030404034003 | 照明开关 | 1、名称：三极开关 2、规格：10A，250V 3、安装方式：嵌墙暗装，下沿距地1.3m |  | 个 | 5
本页小计
分部分项工程和单价措施项目清单与计价表
工程名称：室内电气安装工程 |  |  |  | 标段： |  |  |  |  | 第4页 共7页
序号 | 项目编码 | 项目名称 | 项目特征描述 |  | 计量 单位 | 工程量 | 金额（元）
[7 empty] | 综合单价 | 合价 |  | 其中
暂估价
35 | 030404035001 | 插座 | 1、名称：插座 2、规格：10A，250V（安全型、2+3孔） 3、安装方式：嵌墙暗装，下沿距地0.3m |  | 个 | 69
36 | 030404035002 | 插座 | 1、名称：三相空调插座 2、规格：250V,25A,安全型 3、安装方式：距地 0.3m 暗装 |  | 个 | 16
37 | 030404031001 | 小电器 | 1、名称：紧急情况警铃 2、规格：离地2M |  | 个 | 1
38 | 030404031002 | 小电器 | 1、名称：紧急情况按钮 2、规格：须安全电压，安装高度距地0.4m,0.9m各一个 |  | 个 | 2
39 | 030411006001 | 接线盒 | 1、名称：接线盒 2、材质：钢制 |  | 个 | 240
40 | 030414002001 | 送配电装置系统 | 1、名称：动力、照明系统调试 |  | 系统 | 1
分部小计
应急照明系统
41 | 030404017010 | 配电箱 | 1、名称：一层应急照明箱AEL1 2、规格：非标，详见系统图 3、安装方式：详见图纸 |  | 台 | 1
42 | 030404017011 | 配电箱 | 1、名称：集中电源分配电及控制装置 2、型号：A型应急照明集中电源 3、规格：TY-D-1kVA DC24V-EPS，配套安装应急启动控制按钮 4、安装方式：详见图纸 |  | 台 | 2
43 | 030408001007 | 电力电缆 | 1、名称：铜芯电力电缆 2、规格：WDZN-YJV22-0.6/1KV-4X16 |  | m | 30
44 | 030411004003 | 配线 | 1、名称：铜导线 2、配线形式：管内穿线 3、规格：NHBV-2.5 |  | m | 40.86
本页小计
分部分项工程和单价措施项目清单与计价表
工程名称：室内电气安装工程 |  |  |  | 标段： |  |  |  |  | 第5页 共7页
序号 | 项目编码 | 项目名称 | 项目特征描述 |  | 计量 单位 | 工程量 | 金额（元）
[7 empty] | 综合单价 | 合价 |  | 其中
暂估价
45 | 030411004004 | 配线 | 1、名称：多芯软导线 2、配线形式：管内穿线 3、规格：NH-RVS-2x2.5 |  | m | 253.31
46 | 030408006006 | 电力电缆头 | 1、名称：铜芯电力电缆头 2、规格：WDZN-YJV22-0.6/1KV-4X16 |  | 个 | 2
47 | 030411001007 | 配管 | 1、名称：电气导管 2、规格：SC50 3、配置形式：埋地 |  | m | 4
48 | 030411001003 | 配管 | 1、名称：电气导管 2、规格：SC20 3、配置形式：暗配 |  | m | 3.1
49 | 030411001004 | 配管 | 1、名称：电气导管 2、规格：JDG20 3、配置形式：明配/暗配/吊顶配管 |  | m | 246.93
50 | 030412004001 | 装饰灯 | 1、名称：A型应急照明灯 2、型号：DC36V,12W,LED光源，色温K2700，非持续型,IP54 3、安装形式：底边距地2.5米带非燃材料制作的保护罩 |  | 套 | 19
51 | 030412004002 | 装饰灯 | 1、名称： A型应急疏散出口指示灯 2、型号：DC36V,3W,LED光源，色温K2700，持续型 3、安装形式：门正上方嵌入式安装带非燃材料制作的保护罩 |  | 套 | 1
52 | 030412004003 | 装饰灯 | 1、名称：A型安全出口指示灯 2、型号：DC36V,3W,LED光源，色温K2700，持续型 3、安装形式：嵌墙暗装，底高0.6M,门上安装距门顶0.2米带非燃材料制作的保护罩 |  | 套 | 2
本页小计
分部分项工程和单价措施项目清单与计价表
工程名称：室内电气安装工程 |  |  |  | 标段： |  |  |  |  | 第6页 共7页
序号 | 项目编码 | 项目名称 | 项目特征描述 |  | 计量 单位 | 工程量 | 金额（元）
[7 empty] | 综合单价 | 合价 |  | 其中
暂估价
53 | 030412004004 | 装饰灯 | 1、名称：A型多信息复合指示灯 2、型号：DC36V,3W,LED光源，色温K2700，持续型 3、安装形式：嵌墙暗装，底高0.6M,门上安装距门顶0.2米带非燃材料制作的保护罩 |  | 套 | 3
54 | 030412004005 | 装饰灯 | 1、名称：A型双面单向消防应急标志灯 2、型号：DC36V,2W,LED光源，色温K2700，持续型 3、安装形式：吊挂,底边距地2.5m带非燃材料制作的保护罩 |  | 套 | 5
55 | 030412004006 | 装饰灯 | 1、名称：A型单向消防应急标志灯 2、型号：DC36V,2W,LED光源，色温K2700，持续型 3、安装形式：明装,底边距地0.3m带非燃材料制作的保护罩 |  | 套 | 11
56 | 030411006002 | 接线盒 | 1、名称：接线盒 2、材质：钢制 |  | 个 | 45
57 | 030414002002 | 送配电装置系统 | 1、名称：应急照明系统调试 |  | 系统 | 1
分部小计
防雷接地
58 | 030409008001 | 等电位端子箱、测试板 | 1、名称：总等电位联接箱 2、规格：TD22嵌墙暗装，下沿距地0.3m |  | 台 | 1
59 | 030409008002 | 等电位端子箱、测试板 | 1、名称：局部等电位联接箱 2、规格：TD28嵌墙暗装，下沿距地0.3m |  | 台 | 2
60 | 030409001001 | 接地极 | 1、名称：接地测试点 2、规格：电阻测试盒（非标），做好防腐处理。施工做法参照图集《接地装置安装》14D504第38页 |  | 根(块) | 8
本页小计
分部分项工程和单价措施项目清单与计价表
工程名称：室内电气安装工程 |  |  |  | 标段： |  |  |  |  | 第7页 共7页
序号 | 项目编码 | 项目名称 | 项目特征描述 |  | 计量 单位 | 工程量 | 金额（元）
[7 empty] | 综合单价 | 合价 |  | 其中
暂估价
61 | 030409004001 | 基础接地装置 | 1、名称：基础接地 2、规格：利用基础内两根直径不小于16的主筋焊接或绑扎，断开处或无地梁处用-40*4热镀锌扁钢连接，形成环形闭合通路并设置防止电化学敷设措施 |  | m | 163.25
62 | 030409003001 | 避雷引下线 | 1、名称：防雷引下线 2、规格：利用柱子内两根不小于∅16主筋通长焊接作为防雷引下线 |  | m | 72
63 | 030409005001 | 避雷网 | 1、名称：避雷网 2、规格：支架采用∅10镀锌圆钢,高度0.15m,支架间距1m.(转角处为0.3m)避雷带∅10热镀锌圆钢 3、安装形式：沿女儿墙明敷 |  | m | 157.8
64 | 030414011001 | 接地装置 | 1、名称：接地系统调试 |  | 系统 | 1
分部小计
分部分项合计
1 | 031301017001 | 脚手架搭拆 |  |  | 项 | 1
单价措施合计
本页小计
合 计

## 5.2 表-11 总价措施项目清单与计价表
总价措施项目清单与计价表
工程名称：室内电气安装工程 | [5 empty] | 标段： |  |  |  |  | 第1页 共2页
序号 | 项目编码 | 项目名称 |  | 计算基础 | 费率（%） |  | 金额（元） |  | 调整 费率（%） | 调整后 金额（元） |  | 备注
1 | 031302001001 | 安全文明施工费
1.1 |  | 基本费 |  | 分部分项合计+单价措施项目合计-除税工程设备费 | 1.500
1.2 |  | 增加费 |  | 分部分项合计+单价措施项目合计-除税工程设备费
1.3 |  | 扬尘污染防治增加费 |  | 分部分项合计+单价措施项目合计-除税工程设备费
2 | 031302002001 | 夜间施工增加 |  | 分部分项合计+单价措施项目合计-除税工程设备费
3 | 031302003001 | 非夜间施工增加 |  | 分部分项合计+单价措施项目合计-除税工程设备费
4 | 031302004001 | 二次搬运 |  | 分部分项合计+单价措施项目合计-除税工程设备费
5 | 031302005001 | 冬雨季施工增加 |  | 分部分项合计+单价措施项目合计-除税工程设备费
6 | 031302006001 | 已完工程及设备保护 |  | 分部分项合计+单价措施项目合计-除税工程设备费
7 | 031302008001 | 临时设施 |  | 分部分项合计+单价措施项目合计-除税工程设备费
8 | 031302009001 | 赶工措施 |  | 分部分项合计+单价措施项目合计-除税工程设备费
【新点2013清单造价江苏版 V10.3.6】
编制人（造价人员）： | [7 empty] | 复核人（造价工程师）：
总价措施项目清单与计价表
工程名称：室内电气安装工程 | [5 empty] | 标段： |  |  |  |  | 第2页 共2页
序号 | 项目编码 | 项目名称 |  | 计算基础 | 费率（%） |  | 金额（元） |  | 调整 费率（%） | 调整后 金额（元） |  | 备注
9 | 031302010001 | 工程按质论价 |  | 分部分项合计+单价措施项目合计-除税工程设备费
10 | 031302011001 | 住宅分户验收 |  | 分部分项合计+单价措施项目合计-除税工程设备费 | [7 empty] | 在计取住宅分户验收时，大型土石方工程、桩基工程和地下室部分不计入计费基础
11 | 031302012001 | 建筑工人实名制费用 |  | 分部分项合计+单价措施项目合计-除税工程设备费 | [7 empty] | 建筑工人实名制设备由建筑工人工资专用账户开户银行提供的，建筑工人实名制费用按表中费率乘以0.5系数计取
12 | 031302090001 | 地上、地下设施、建筑物的临时保护设施 |  | 分部分项合计+单价措施项目合计-除税工程设备费
13 | 031302091001 | 特殊条件下施工增加费 |  | 分部分项合计+单价措施项目合计-除税工程设备费
14 | 031302015001 | 智慧工地费用 |  | 分部分项合计+单价措施项目合计-除税工程设备费 | [7 empty] | 现场安全隐患排查、人员信息动态管理、扬尘管控视频监控、高处作业防护预警、危大工程监测预警和集成平台等设备、软件和管理费用。
【新点2013清单造价江苏版 V10.3.6】
编制人（造价人员）： | [7 empty] | 复核人（造价工程师）：

## 5.3 表-12 其他项目清单与计价汇总表
其他项目清单与计价汇总表
工程名称：室内电气安装工程 |  |  |  | 标段： |  |  | 第1页 共1页
序号 | 项目名称 |  | 金额(元) |  | 结算金额(元) | 备注
1 | 暂列金额
2 | 暂估价
2.1 | 材料暂估价
2.2 | 专业工程暂估价
3 | 计日工
4 | 总承包服务费
合 计
【新点2013清单造价江苏版 V10.3.6】

## 5.4 表-13 规费、税金项目计价表
规费、税金项目计价表
工程名称：室内电气安装工程 |  |  |  | 标段： |  |  |  | 第1页 共1页
序号 | 项目名称 |  | 计算基础 |  | 计算基数(元) |  | 计算费率(％) |  | 金额(元)
1 | 规费 |  | 环境保护税+社会保险费+住房公积金 |  |  |  | 100.000
1.1 | 社会保险费 |  | 分部分项工程费+措施项目费+其他项目费-除税工程设备费 |  |  |  | 2.400
1.2 | 住房公积金 |  | 分部分项工程费+措施项目费+其他项目费-除税工程设备费 |  |  |  | 0.420
1.3 | 环境保护税 |  | 分部分项工程费+措施项目费+其他项目费-除税工程设备费
2 | 税金 |  | 分部分项工程费+措施项目费+其他项目费+规费-除税甲供材料和甲供设备费/1.01 |  |  |  | 9.000
合 计
【新点2013清单造价江苏版 V10.3.6】
编制人（造价人员）： | [5 empty] | 复核人（造价工程师）：

## 6.1 表-08 分部分项工程和单价措施项目清单与计价表
分部分项工程和单价措施项目清单与计价表
工程名称：室内给排水安装工程 |  |  |  | 标段： |  |  |  |  | 第1页 共6页
序号 | 项目编码 | 项目名称 | 项目特征描述 |  | 计量 单位 | 工程量 | 金额（元）
[7 empty] | 综合单价 | 合价 |  | 其中
暂估价
给水系统
1 | 031001007001 | 复合管 | 1、安装部位：室内 2、材质、规格：钢塑复合管DN65 3、连接形式：螺纹连接 4、压力试验及吹、洗设计要求：试压、冲洗、消毒，其它详见图纸 |  | m | 3.6
2 | 031001007002 | 复合管 | 1、安装部位：室内 2、材质、规格：钢塑复合管DN80 3、连接形式：螺纹连接 4、压力试验及吹、洗设计要求：试压、冲洗、消毒，其它详见图纸 |  | m | 12.12
3 | 031001006001 | 塑料管 | 1、安装部位：室内 2、材质、规格：PPR冷水管DN15 3、连接形式：热熔 4、压力试验及吹、洗设计要求：试压、冲洗、消毒，室外明露部分需做好保温措施，其它详见图纸 |  | m | 93.98
4 | 031001006007 | 塑料管 | 1、安装部位：室内 2、材质、规格：PPR热水管DN15 3、连接形式：热熔 4、压力试验及吹、洗设计要求：试压、冲洗、消毒，明露部分需做好保温措施，其它详见图纸 |  | m | 23.85
5 | 031001006002 | 塑料管 | 1、安装部位：室内 2、材质、规格：PPR冷水管DN20 3、连接形式：热熔 4、压力试验及吹、洗设计要求：试压、冲洗、消毒，室外明露部分需做好保温措施，其它详见图纸 |  | m | 17.55
本页小计
分部分项工程和单价措施项目清单与计价表
工程名称：室内给排水安装工程 |  |  |  | 标段： |  |  |  |  | 第2页 共6页
序号 | 项目编码 | 项目名称 | 项目特征描述 |  | 计量 单位 | 工程量 | 金额（元）
[7 empty] | 综合单价 | 合价 |  | 其中
暂估价
6 | 031001006004 | 塑料管 | 1、安装部位：室内 2、材质、规格：PPR冷水管DN25 3、连接形式：热熔 4、压力试验及吹、洗设计要求：试压、冲洗、消毒，室外明露部分需做好保温措施，其它详见图纸 |  | m | 30.45
7 | 031001006005 | 塑料管 | 1、安装部位：室内 2、材质、规格：PPR冷水管DN32 3、连接形式：热熔 4、压力试验及吹、洗设计要求：试压、冲洗、消毒，室外明露部分需做好保温措施，其它详见图纸 |  | m | 2.17
8 | 031001006003 | 塑料管 | 1、安装部位：室内 2、材质、规格：PPR冷水管DN40 3、连接形式：热熔 4、压力试验及吹、洗设计要求：试压、冲洗、消毒，室外明露部分需做好保温措施，其它详见图纸 |  | m | 2.4
9 | 031001006006 | 塑料管 | 1、安装部位：室内 2、材质、规格：PPR冷水管DN50 3、连接形式：热熔 4、压力试验及吹、洗设计要求：试压、冲洗、消毒，室外明露部分需做好保温措施，其它详见图纸 |  | m | 12.38
10 | 031001006008 | 塑料管 | 1、安装部位：室内 2、材质、规格：PPR冷水管DN65 3、连接形式：热熔 4、压力试验及吹、洗设计要求：试压、冲洗、消毒，室外明露部分需做好保温措施，其它详见图纸 |  | m | 0.16
11 | 031003001001 | 螺纹阀门 | 1、类型：球阀 2、规格、压力等级：DN15 |  | 个 | 4
12 | 031003001002 | 螺纹阀门 | 1、类型：球阀 2、规格、压力等级：DN25 |  | 个 | 1
本页小计
分部分项工程和单价措施项目清单与计价表
工程名称：室内给排水安装工程 |  |  |  | 标段： |  |  |  |  | 第3页 共6页
序号 | 项目编码 | 项目名称 | 项目特征描述 |  | 计量 单位 | 工程量 | 金额（元）
[7 empty] | 综合单价 | 合价 |  | 其中
暂估价
13 | 031003001003 | 螺纹阀门 | 1、类型：球阀 2、规格、压力等级：DN50 |  | 个 | 2
14 | 031003001004 | 螺纹阀门 | 1、类型：带过滤器的可调式减压阀 2、规格、压力等级：DN65，阀后压力为0.20MPa |  | 个 | 1
15 | 031003001005 | 螺纹阀门 | 1、类型：自动排气阀 2、规格、压力等级：DN20 |  | 个 | 1
16 | 031006005001 | 太阳能集热装置 | 1、型号、规格：热水用水定额为10L/人.班/d，按10人设计，共计用热水200L，中标单位深化设计 |  | 套 | 1
17 | 031004010001 | 淋浴器 | 1、材质、规格：冷热水淋浴器（符合招标人要求） |  | 套 | 2
18 | 031004006001 | 大便器 | 1、规格、类型：自闭式冲洗阀蹲式大便器（符合招标人要求） |  | 套 | 4
19 | 031004007001 | 小便器 | 1、规格、类型：自闭式冲洗阀壁挂式小便器（符合招标人要求） |  | 套 | 6
20 | 031004003001 | 洗脸盆 | 1、规格、类型：4"单柄水嘴立柱式、台上式洗脸盆（符合招标人要求） |  | 套 | 5
21 | 031004006002 | 大便器 | 1、规格、类型：无障碍坐便器，含扶手等（符合招标人要求） |  | 套 | 1
22 | 031004003002 | 洗脸盆 | 1、规格、类型：无障碍洗脸盆，含扶手等（符合招标人要求） |  | 套 | 1
23 | 031002003002 | 套管 | 1、名称、类型：刚性防水套管 2、规格：DN80 |  | 个 | 2
24 | 030413002001 | 凿（压）槽 | 1、名称：墙面开槽及恢复 2、规格：≤DN25 |  | m | 92.96
25 | 030413003001 | 打洞（孔） | 1、名称：打洞及孔洞封堵 |  | 个 | 9
本页小计
分部分项工程和单价措施项目清单与计价表
工程名称：室内给排水安装工程 |  |  |  | 标段： |  |  |  |  | 第4页 共6页
序号 | 项目编码 | 项目名称 | 项目特征描述 |  | 计量 单位 | 工程量 | 金额（元）
[7 empty] | 综合单价 | 合价 |  | 其中
暂估价
分部小计
排水系统
26 | 031001006009 | 塑料管 | 1、安装部位：室内 2、介质：污水、废水 3、材质、规格：硬聚氯乙烯排水管DN50 4、连接形式：零件粘接 |  | m | 26.33
27 | 031001006010 | 塑料管 | 1、安装部位：室内 2、介质：污水、废水 3、材质、规格：硬聚氯乙烯排水管DN75 4、连接形式：零件粘接 |  | m | 1
28 | 031001006011 | 塑料管 | 1、安装部位：室内 2、介质：污水、废水 3、材质、规格：硬聚氯乙烯排水管DN100 4、连接形式：零件粘接 |  | m | 57.55
29 | 031001006012 | 塑料管 | 1、安装部位：室内 2、介质：冷凝水 3、材质、规格：硬聚氯乙烯排水管DN50 4、连接形式：零件粘接 |  | m | 56.7
30 | 031004014001 | 给、排水附（配）件 | 1、型号、规格：检查口DN50 |  | 个(组) | 7
31 | 031004014002 | 给、排水附（配）件 | 1、型号、规格：检查口DN100 |  | 个(组) | 4
32 | 031004014003 | 给、排水附（配）件 | 1、型号、规格：通气帽DN100 |  | 个(组) | 2
33 | 031004014004 | 给、排水附（配）件 | 1、型号、规格：地漏DN50 |  | 个(组) | 9
34 | 031002003005 | 套管 | 1、名称、类型：刚性防水套管 2、规格：DN125 |  | 个 | 4
分部小计
雨水系统
35 | 031001006013 | 塑料管 | 1、安装部位：室内 2、介质：雨水 3、材质、规格：硬聚氯乙烯排水管De110 4、连接形式：零件粘接 |  | m | 64.8
本页小计
分部分项工程和单价措施项目清单与计价表
工程名称：室内给排水安装工程 |  |  |  | 标段： |  |  |  |  | 第5页 共6页
序号 | 项目编码 | 项目名称 | 项目特征描述 |  | 计量 单位 | 工程量 | 金额（元）
[7 empty] | 综合单价 | 合价 |  | 其中
暂估价
36 | 031004014005 | 给、排水附（配）件 | 1、型号、规格：检查口De110 |  | 个(组) | 8
37 | 031004014006 | 给、排水附（配）件 | 1、型号、规格：伸缩节DN100 |  | 个(组) | 16
38 | 031004014007 | 给、排水附（配）件 | 1、型号、规格：87型雨水斗 |  | 个(组) | 8
分部小计
消防水系统
39 | 030901002001 | 消火栓钢管 | 1、安装部位：室内 2、材质、规格：内外壁热镀锌钢管DN25 3、连接形式：螺纹连接 4、压力试验及冲洗设计要求：试压、冲洗、消毒 5、管道标识设计要求：除锈、刷漆详见图纸 |  | m | 10.76
40 | 030901002002 | 消火栓钢管 | 1、安装部位：室内 2、材质、规格：内外壁热镀锌钢管DN50 3、连接形式：螺纹连接 4、压力试验及冲洗设计要求：试压、冲洗、消毒 5、管道标识设计要求：除锈、刷漆详见图纸 |  | m | 37.34
41 | 031002001001 | 管道支架 | 1、材质：型钢支架 2、其它：支架除锈刷漆详见图纸 |  | Kg | 30
42 | 031003001009 | 螺纹阀门 | 1、类型：低阻力倒流防止器阀组 2、规格、压力等级：DN50 |  | 组 | 1
43 | 031003001006 | 螺纹阀门 | 1、类型：闸阀 2、规格、压力等级：DN50 |  | 个 | 2
44 | 031003001007 | 螺纹阀门 | 1、类型：球阀 2、规格、压力等级：DN25 |  | 个 | 4
45 | 031003001008 | 螺纹阀门 | 1、类型：真空破坏器 2、规格、压力等级：DN25，参照图集12S108-2.第4页 |  | 个 | 4
本页小计
分部分项工程和单价措施项目清单与计价表
工程名称：室内给排水安装工程 |  |  |  | 标段： |  |  |  |  | 第6页 共6页
序号 | 项目编码 | 项目名称 | 项目特征描述 |  | 计量 单位 | 工程量 | 金额（元）
[7 empty] | 综合单价 | 合价 |  | 其中
暂估价
46 | 030901010001 | 室内消火栓 | 1、名称：消防软管卷盘箱 2、型号、规格：尺寸800*650*240，内附轻便消防软管，长度30m，软管内径19mm |  | 套 | 4
47 | 030901013001 | 灭火器 | 1、形式：灭火器箱 2、规格、型号：内含MF/ABC4*2 |  | 具(组) | 4
48 | 031002003007 | 套管 | 1、名称、类型：刚性防水套管 2、规格：DN40 |  | 个 | 2
49 | 030413003002 | 打洞（孔） | 1、名称：打洞及孔洞封堵 |  | 个 | 3
50 | 030905002001 | 水灭火控制装置调试 | 1、系统形式：水灭火消防系统调试 |  | 系统 | 1
分部小计
分部分项合计
1 | 031301017001 | 脚手架搭拆 |  |  | 项 | 1
单价措施合计
本页小计
合 计

## 6.2 表-11 总价措施项目清单与计价表
总价措施项目清单与计价表
工程名称：室内给排水安装工程 | [5 empty] | 标段： |  |  |  |  | 第1页 共2页
序号 | 项目编码 | 项目名称 |  | 计算基础 | 费率（%） |  | 金额（元） |  | 调整 费率（%） | 调整后 金额（元） |  | 备注
1 | 031302001001 | 安全文明施工费
1.1 |  | 基本费 |  | 分部分项合计+单价措施项目合计-除税工程设备费 | 1.500
1.2 |  | 增加费 |  | 分部分项合计+单价措施项目合计-除税工程设备费
1.3 |  | 扬尘污染防治增加费 |  | 分部分项合计+单价措施项目合计-除税工程设备费
2 | 031302002001 | 夜间施工增加 |  | 分部分项合计+单价措施项目合计-除税工程设备费
3 | 031302003001 | 非夜间施工增加 |  | 分部分项合计+单价措施项目合计-除税工程设备费
4 | 031302004001 | 二次搬运 |  | 分部分项合计+单价措施项目合计-除税工程设备费
5 | 031302005001 | 冬雨季施工增加 |  | 分部分项合计+单价措施项目合计-除税工程设备费
6 | 031302006001 | 已完工程及设备保护 |  | 分部分项合计+单价措施项目合计-除税工程设备费
7 | 031302008001 | 临时设施 |  | 分部分项合计+单价措施项目合计-除税工程设备费
8 | 031302009001 | 赶工措施 |  | 分部分项合计+单价措施项目合计-除税工程设备费
【新点2013清单造价江苏版 V10.3.6】
编制人（造价人员）： | [7 empty] | 复核人（造价工程师）：
总价措施项目清单与计价表
工程名称：室内给排水安装工程 | [5 empty] | 标段： |  |  |  |  | 第2页 共2页
序号 | 项目编码 | 项目名称 |  | 计算基础 | 费率（%） |  | 金额（元） |  | 调整 费率（%） | 调整后 金额（元） |  | 备注
9 | 031302010001 | 工程按质论价 |  | 分部分项合计+单价措施项目合计-除税工程设备费
10 | 031302011001 | 住宅分户验收 |  | 分部分项合计+单价措施项目合计-除税工程设备费 | [7 empty] | 在计取住宅分户验收时，大型土石方工程、桩基工程和地下室部分不计入计费基础
11 | 031302012001 | 建筑工人实名制费用 |  | 分部分项合计+单价措施项目合计-除税工程设备费 | [7 empty] | 建筑工人实名制设备由建筑工人工资专用账户开户银行提供的，建筑工人实名制费用按表中费率乘以0.5系数计取
12 | 031302090001 | 地上、地下设施、建筑物的临时保护设施 |  | 分部分项合计+单价措施项目合计-除税工程设备费
13 | 031302091001 | 特殊条件下施工增加费 |  | 分部分项合计+单价措施项目合计-除税工程设备费
14 | 031302015001 | 智慧工地费用 |  | 分部分项合计+单价措施项目合计-除税工程设备费 | [7 empty] | 现场安全隐患排查、人员信息动态管理、扬尘管控视频监控、高处作业防护预警、危大工程监测预警和集成平台等设备、软件和管理费用。
【新点2013清单造价江苏版 V10.3.6】
编制人（造价人员）： | [7 empty] | 复核人（造价工程师）：

## 6.3 表-12 其他项目清单与计价汇总表
其他项目清单与计价汇总表
工程名称：室内给排水安装工程 |  |  |  | 标段： |  |  | 第1页 共1页
序号 | 项目名称 |  | 金额(元) |  | 结算金额(元) | 备注
1 | 暂列金额
2 | 暂估价
2.1 | 材料暂估价
2.2 | 专业工程暂估价
3 | 计日工
4 | 总承包服务费
合 计
【新点2013清单造价江苏版 V10.3.6】

## 6.4 表-13 规费、税金项目计价表
规费、税金项目计价表
工程名称：室内给排水安装工程 |  |  |  | 标段： |  |  |  | 第1页 共1页
序号 | 项目名称 |  | 计算基础 |  | 计算基数(元) |  | 计算费率(％) |  | 金额(元)
1 | 规费 |  | 环境保护税+社会保险费+住房公积金 |  |  |  | 100.000
1.1 | 社会保险费 |  | 分部分项工程费+措施项目费+其他项目费-除税工程设备费 |  |  |  | 2.400
1.2 | 住房公积金 |  | 分部分项工程费+措施项目费+其他项目费-除税工程设备费 |  |  |  | 0.420
1.3 | 环境保护税 |  | 分部分项工程费+措施项目费+其他项目费-除税工程设备费
2 | 税金 |  | 分部分项工程费+措施项目费+其他项目费+规费-除税甲供材料和甲供设备费/1.01 |  |  |  | 9.000
合 计
【新点2013清单造价江苏版 V10.3.6】
编制人（造价人员）： | [5 empty] | 复核人（造价工程师）：

## 7.1 表-08 分部分项工程和单价措施项目清单与计价表
分部分项工程和单价措施项目清单与计价表
工程名称：室外给排水工程 |  |  |  | 标段： |  |  |  |  | 第1页 共4页
序号 | 项目编码 | 项目名称 | 项目特征描述 |  | 计量 单位 | 工程量 | 金额（元）
[7 empty] | 综合单价 | 合价 |  | 其中
暂估价
室外给水工程
1 | 031001005001 | 铸铁管 | 1、安装部位：室外 2、材质、规格：球墨铸铁给水管DN150 3、接口材料：橡胶圈 4、压力试验及吹、洗设计要求：试压、冲洗、消毒，其它详见图纸 |  | m | 3.47
2 | 031001007001 | 复合管 | 1、安装部位：室外 2、材质、规格：钢丝网骨架聚乙烯复合管DN50 3、连接形式：热熔连接 4、压力试验及吹、洗设计要求：试压、冲洗、消毒，其它详见图纸 |  | m | 3.88
3 | 031001007002 | 复合管 | 1、安装部位：室外 2、材质、规格：钢丝网骨架聚乙烯复合管DN65 3、连接形式：热熔连接 4、压力试验及吹、洗设计要求：试压、冲洗、消毒，其它详见图纸 |  | m | 116.75
4 | 031001007003 | 复合管 | 1、安装部位：室外 2、材质、规格：钢丝网骨架聚乙烯复合管DN80 3、连接形式：热熔连接 4、压力试验及吹、洗设计要求：试压、冲洗、消毒，其它详见图纸 |  | m | 37
5 | 031003003001 | 焊接法兰阀门 | 1、名称：闸阀 2、规格、压力等级：DN50 |  | 个 | 1
6 | 031003003002 | 焊接法兰阀门 | 1、名称：闸阀 2、规格、压力等级：DN65 |  | 个 | 4
7 | 031003003003 | 焊接法兰阀门 | 1、名称：闸阀 2、规格、压力等级：DN80 |  | 个 | 3
8 | 031003003004 | 焊接法兰阀门 | 1、名称：防回流污染止回阀 2、规格、压力等级：DN65 |  | 个 | 1
本页小计
分部分项工程和单价措施项目清单与计价表
工程名称：室外给排水工程 |  |  |  | 标段： |  |  |  |  | 第2页 共4页
序号 | 项目编码 | 项目名称 | 项目特征描述 |  | 计量 单位 | 工程量 | 金额（元）
[7 empty] | 综合单价 | 合价 |  | 其中
暂估价
9 | 031003003005 | 焊接法兰阀门 | 1、名称：防回流污染止回阀 2、规格、压力等级：DN80 |  | 个 | 1
10 | 031003003006 | 焊接法兰阀门 | 1、名称：可曲挠橡胶接头 2、规格、压力等级：DN65 |  | 个 | 1
11 | 031003003007 | 焊接法兰阀门 | 1、名称：可曲挠橡胶接头 2、规格、压力等级：DN80 |  | 个 | 1
12 | 031003013001 | 水表 | 1、安装部位（室内外）：室外 2、型号、规格：法兰水表DN65 |  | 组(个) | 1
13 | 031003013002 | 水表 | 1、安装部位（室内外）：室外 2、型号、规格：法兰水表DN80 |  | 组(个) | 1
14 | 030901011001 | 室外消火栓 | 1、型号、规格：SS100-1.0室外消火栓 2、附件材质、规格：详见图纸 |  | 套 | 2
15 | 040504001001 | 砌筑井 | 1、规格型号：圆形立式阀门井 2、其它：详见图纸 |  | 座 | 4
16 | 040504001002 | 砌筑井 | 1、规格型号：矩形水表井 2、其它：详见图纸 |  | 座 | 2
17 | 031001011003 | 室外管道碰头 | 1、碰头形式：与室外给水管网对接 2、其它：投标人综合考虑报价，中标后不予调整 |  | 项 | 1
分部小计
室外污水
18 | 031001007004 | 复合管 | 1、安装部位：室外 2、介质：污水 3、材质、规格：聚乙烯（PE）缠绕机构壁管，环刚度≥8KN/m2，DN200 4、连接形式：承插连接 5、基础、垫层、压力试验及吹、洗设计要求：详见图纸 |  | m | 57.16
19 | 040504001003 | 砌筑井 | 1、规格型号：700混凝土模块井 2、其它：详见图纸 |  | 座 | 6
本页小计
分部分项工程和单价措施项目清单与计价表
工程名称：室外给排水工程 |  |  |  | 标段： |  |  |  |  | 第3页 共4页
序号 | 项目编码 | 项目名称 | 项目特征描述 |  | 计量 单位 | 工程量 | 金额（元）
[7 empty] | 综合单价 | 合价 |  | 其中
暂估价
20 | 040504008001 | 整体化粪池 | 1、型号、规格：GSH-6鹅卵形一体化玻璃钢拦污池（加强型） 2、其它：含挖填土、附件及与管道连接等，其它详见图纸 |  | 座 | 1
21 | 040504002001 | 隔油池 | 1、名称：2型有地下水有覆土钢筋混凝土隔油池 2、其它：含挖填土、附件及与管道连接等，其它详见图纸 |  | 座 | 1
22 | 031001011002 | 室外管道碰头 | 1、碰头形式：与室外污水管网对接 2、其它：投标人综合考虑报价，中标后不予调整 |  | 项 | 1
分部小计
室外雨水
23 | 031001007005 | 复合管 | 1、安装部位：室外 2、介质：雨水 3、材质、规格：聚乙烯（PE）缠绕机构壁管，环刚度≥8KN/m2，DN300 4、连接形式：承插连接 5、基础、垫层、压力试验及吹、洗设计要求：详见图纸 |  | m | 34.23
24 | 031001007006 | 复合管 | 1、安装部位：室外 2、介质：雨水 3、材质、规格：聚乙烯（PE）缠绕机构壁管，环刚度≥8KN/m2，DN400 4、连接形式：承插连接 5、基础、垫层、压力试验及吹、洗设计要求：详见图纸 |  | m | 72.59
25 | 040504001004 | 砌筑井 | 1、规格型号：1000混凝土模块井 2、其它：详见图纸 |  | 座 | 4
本页小计
分部分项工程和单价措施项目清单与计价表
工程名称：室外给排水工程 |  |  |  | 标段： |  |  |  |  | 第4页 共4页
序号 | 项目编码 | 项目名称 | 项目特征描述 |  | 计量 单位 | 工程量 | 金额（元）
[7 empty] | 综合单价 | 合价 |  | 其中
暂估价
26 | 040504009001 | 雨水口 | 1、雨水箅子及圈口材质、型号、规格：偏沟式或平篦式雨水口 2、其它：埋深0.8m，详见05S51，其它详见图纸 |  | 座 | 6
27 | 031001011001 | 室外管道碰头 | 1、碰头形式：与室外雨水管网对接 2、其它：投标人综合考虑报价，中标后不予调整 |  | 项 | 1
分部小计
土石方工程
28 | 010101003001 | 挖沟槽土方 | 1、给排水管道沟槽、阀门井、检查井等土方开挖 2、投标人综合考虑报价 |  | m3 | 198.28
29 | 010103001001 | 回填方 | 1、沟槽回填，原土利用 2、余土外运，其它满足图纸及招标人要求，投标人综合考虑报价 |  | m3 | 158.62
30 | 041001001002 | 拆除、恢复路面 | 1、材质：混凝土道路拆除、垃圾外运及混凝土道路恢复 2、其它：满足图纸及招标人要求，投标人综合考虑报价 |  | m2 | 47.41
分部小计
分部分项合计
本页小计
合 计

## 7.2 表-11 总价措施项目清单与计价表
总价措施项目清单与计价表
工程名称：室外给排水工程 | [5 empty] | 标段： |  |  |  |  | 第1页 共2页
序号 | 项目编码 | 项目名称 |  | 计算基础 | 费率（%） |  | 金额（元） |  | 调整 费率（%） | 调整后 金额（元） |  | 备注
1 | 031302001001 | 安全文明施工费
1.1 |  | 基本费 |  | 分部分项合计+单价措施项目合计-除税工程设备费 | 1.500
1.2 |  | 增加费 |  | 分部分项合计+单价措施项目合计-除税工程设备费
1.3 |  | 扬尘污染防治增加费 |  | 分部分项合计+单价措施项目合计-除税工程设备费
2 | 031302002001 | 夜间施工增加 |  | 分部分项合计+单价措施项目合计-除税工程设备费
3 | 031302003001 | 非夜间施工增加 |  | 分部分项合计+单价措施项目合计-除税工程设备费
4 | 031302004001 | 二次搬运 |  | 分部分项合计+单价措施项目合计-除税工程设备费
5 | 031302005001 | 冬雨季施工增加 |  | 分部分项合计+单价措施项目合计-除税工程设备费
6 | 031302006001 | 已完工程及设备保护 |  | 分部分项合计+单价措施项目合计-除税工程设备费
7 | 031302008001 | 临时设施 |  | 分部分项合计+单价措施项目合计-除税工程设备费
8 | 031302009001 | 赶工措施 |  | 分部分项合计+单价措施项目合计-除税工程设备费
【新点2013清单造价江苏版 V10.3.6】
编制人（造价人员）： | [7 empty] | 复核人（造价工程师）：
总价措施项目清单与计价表
工程名称：室外给排水工程 | [5 empty] | 标段： |  |  |  |  | 第2页 共2页
序号 | 项目编码 | 项目名称 |  | 计算基础 | 费率（%） |  | 金额（元） |  | 调整 费率（%） | 调整后 金额（元） |  | 备注
9 | 031302010001 | 工程按质论价 |  | 分部分项合计+单价措施项目合计-除税工程设备费
10 | 031302011001 | 住宅分户验收 |  | 分部分项合计+单价措施项目合计-除税工程设备费 | [7 empty] | 在计取住宅分户验收时，大型土石方工程、桩基工程和地下室部分不计入计费基础
11 | 031302012001 | 建筑工人实名制费用 |  | 分部分项合计+单价措施项目合计-除税工程设备费 | [7 empty] | 建筑工人实名制设备由建筑工人工资专用账户开户银行提供的，建筑工人实名制费用按表中费率乘以0.5系数计取
12 | 031302090001 | 地上、地下设施、建筑物的临时保护设施 |  | 分部分项合计+单价措施项目合计-除税工程设备费
13 | 031302091001 | 特殊条件下施工增加费 |  | 分部分项合计+单价措施项目合计-除税工程设备费
14 | 031302015001 | 智慧工地费用 |  | 分部分项合计+单价措施项目合计-除税工程设备费 | [7 empty] | 现场安全隐患排查、人员信息动态管理、扬尘管控视频监控、高处作业防护预警、危大工程监测预警和集成平台等设备、软件和管理费用。
【新点2013清单造价江苏版 V10.3.6】
编制人（造价人员）： | [7 empty] | 复核人（造价工程师）：

## 7.3 表-12 其他项目清单与计价汇总表
其他项目清单与计价汇总表
工程名称：室外给排水工程 |  |  |  | 标段： |  |  | 第1页 共1页
序号 | 项目名称 |  | 金额(元) |  | 结算金额(元) | 备注
1 | 暂列金额
2 | 暂估价
2.1 | 材料暂估价
2.2 | 专业工程暂估价
3 | 计日工
4 | 总承包服务费
合 计
【新点2013清单造价江苏版 V10.3.6】

## 7.4 表-13 规费、税金项目计价表
规费、税金项目计价表
工程名称：室外给排水工程 |  |  |  | 标段： |  |  |  | 第1页 共1页
序号 | 项目名称 |  | 计算基础 |  | 计算基数(元) |  | 计算费率(％) |  | 金额(元)
1 | 规费 |  | 环境保护税+社会保险费+住房公积金 |  |  |  | 100.000
1.1 | 社会保险费 |  | 分部分项工程费+措施项目费+其他项目费-除税工程设备费 |  |  |  | 2.400
1.2 | 住房公积金 |  | 分部分项工程费+措施项目费+其他项目费-除税工程设备费 |  |  |  | 0.420
1.3 | 环境保护税 |  | 分部分项工程费+措施项目费+其他项目费-除税工程设备费
2 | 税金 |  | 分部分项工程费+措施项目费+其他项目费+规费-除税甲供材料和甲供设备费/1.01 |  |  |  | 9.000
合 计
【新点2013清单造价江苏版 V10.3.6】
编制人（造价人员）： | [5 empty] | 复核人（造价工程师）：

## 8.1 表-08 分部分项工程和单价措施项目清单与计价表
分部分项工程和单价措施项目清单与计价表
工程名称：室外铺装工程 |  |  |  | 标段： |  |  |  |  | 第1页 共1页
序号 | 项目编码 | 项目名称 | 项目特征描述 |  | 计量 单位 | 工程量 | 金额（元）
[7 empty] | 综合单价 | 合价 |  | 其中
暂估价
铺装工程
1 | 040202001001 | 路床（槽）整形 | 1、部位：铺装区域场地平整，夯实，压实度满足后续铺装要求，垃圾外运等 2、投标人综合考虑报价 |  | m2 | 222.83
2 | 041001001001 | 拆除路面 | 1、材质：原混凝土地面拆除 2、其它：残值处理，垃圾外运，投标人综合考虑报价 |  | m2 | 144.03
3 | 040203006001 | 新建沥青道路 | 1、5cm厚AC-13C细粒式沥青混凝土 2、15cm厚C30混凝土 |  | m2 | 144.03
4 | 040203006002 | 加铺沥青道路 | 1、5cm厚AC-13C细粒式沥青混凝土 2、抗裂贴、粘层 3、原混凝土地面清理 |  | m2 | 443.85
5 | 050201005001 | 停车位水泥植草砖 | 1、80厚水泥植草砖 2、30厚中粗砂垫层 3、150厚C15素混凝土层 4、100厚碎石垫层 |  | m2 | 56.1
6 | 050201001003 | 停车位水泥砖 | 1、200*100*50厚咖啡色水泥砖 2、30厚1：3干硬性水泥砂浆层 3、100厚C15素混凝土层 4、50厚碎石垫层 |  | m2 | 12.18
7 | 050201003001 | 停车位成品水泥侧石 | 1、900*250*120厚成品水泥侧石 2、30厚1：2.5水泥砂浆结合层 3、150厚C15素混凝土层 4、100厚碎石垫层 |  | m | 35.08
分部小计
分部分项合计
1 | 041106001001 | 大型机械设备进出场及安拆 |  |  | 项 | 1
单价措施合计
本页小计
合 计

## 8.2 表-11 总价措施项目清单与计价表
总价措施项目清单与计价表
工程名称：室外铺装工程 | [5 empty] | 标段： |  |  |  |  | 第1页 共3页
序号 | 项目编码 | 项目名称 |  | 计算基础 | 费率（%） |  | 金额（元） |  | 调整 费率（%） | 调整后 金额（元） |  | 备注
1 | 050405001001 | 安全文明施工费
1.1 |  | 基本费 |  | 分部分项合计+单价措施项目合计-除税工程设备费 | 1.000
1.2 |  | 增加费 |  | 分部分项合计+单价措施项目合计-除税工程设备费
1.3 |  | 扬尘污染防治增加费 |  | 分部分项合计+单价措施项目合计-除税工程设备费
2 | 050405002001 | 夜间施工 |  | 分部分项合计+单价措施项目合计-除税工程设备费
3 | 050405003001 | 非夜间施工照明 |  | 分部分项合计+单价措施项目合计-除税工程设备费 | [7 empty] | 在计取非夜间施工照明费时，建筑工程、仿古工程、修缮土建部分仅地下室（地宫）部分可计取；单独装饰、安装工程、园林绿化工程、修缮安装部分仅特殊施工部位内施工项目可计取
4 | 050405004001 | 二次搬运 |  | 分部分项合计+单价措施项目合计-除税工程设备费
5 | 050405005001 | 冬雨季施工 |  | 分部分项合计+单价措施项目合计-除税工程设备费
【新点2013清单造价江苏版 V10.3.6】
编制人（造价人员）： | [7 empty] | 复核人（造价工程师）：
总价措施项目清单与计价表
工程名称：室外铺装工程 | [5 empty] | 标段： |  |  |  |  | 第2页 共3页
序号 | 项目编码 | 项目名称 |  | 计算基础 | 费率（%） |  | 金额（元） |  | 调整 费率（%） | 调整后 金额（元） |  | 备注
6 | 050405006001 | 反季节栽植影响措施 |  | 分部分项合计+单价措施项目合计-除税工程设备费
7 | 050405007001 | 地上、地下设施的临时保护设施 |  | 分部分项合计+单价措施项目合计-除税工程设备费
8 | 050405008001 | 已完工程及设备保护 |  | 分部分项合计+单价措施项目合计-除税工程设备费
9 | 050405009001 | 临时设施 |  | 分部分项合计+单价措施项目合计-除税工程设备费
10 | 050405010001 | 赶工措施 |  | 分部分项合计+单价措施项目合计-除税工程设备费
11 | 050405011001 | 工程按质论价 |  | 分部分项合计+单价措施项目合计-除税工程设备费
12 | 050405012001 | 建筑工人实名制费用 |  | 分部分项合计+单价措施项目合计-除税工程设备费 | [7 empty] | 建筑工人实名制设备由建筑工人工资专用账户开户银行提供的，建筑工人实名制费用按表中费率乘以0.5系数计取
13 | 050405091001 | 特殊条件下施工增加费 |  | 分部分项合计+单价措施项目合计-除税工程设备费
【新点2013清单造价江苏版 V10.3.6】
编制人（造价人员）： | [7 empty] | 复核人（造价工程师）：
总价措施项目清单与计价表
工程名称：室外铺装工程 | [5 empty] | 标段： |  |  |  |  | 第3页 共3页
序号 | 项目编码 | 项目名称 |  | 计算基础 | 费率（%） |  | 金额（元） |  | 调整 费率（%） | 调整后 金额（元） |  | 备注
14 | 050405015001 | 智慧工地费用 |  | 分部分项合计+单价措施项目合计-除税工程设备费 | [7 empty] | 现场安全隐患排查、人员信息动态管理、扬尘管控视频监控、高处作业防护预警、危大工程监测预警和集成平台等设备、软件和管理费用。
【新点2013清单造价江苏版 V10.3.6】
编制人（造价人员）： | [7 empty] | 复核人（造价工程师）：

## 8.3 表-12 其他项目清单与计价汇总表
其他项目清单与计价汇总表
工程名称：室外铺装工程 |  |  |  | 标段： |  |  | 第1页 共1页
序号 | 项目名称 |  | 金额(元) |  | 结算金额(元) | 备注
1 | 暂列金额
2 | 暂估价
2.1 | 材料暂估价
2.2 | 专业工程暂估价
3 | 计日工
4 | 总承包服务费
合 计
【新点2013清单造价江苏版 V10.3.6】

## 8.4 表-13 规费、税金项目计价表
规费、税金项目计价表
工程名称：室外铺装工程 |  |  |  | 标段： |  |  |  | 第1页 共1页
序号 | 项目名称 |  | 计算基础 |  | 计算基数(元) |  | 计算费率(％) |  | 金额(元)
1 | 规费 |  | 环境保护税+社会保险费+住房公积金 |  |  |  | 100.000
1.1 | 社会保险费 |  | 分部分项工程费+措施项目费+其他项目费-除税工程设备费 |  |  |  | 3.300
1.2 | 住房公积金 |  | 分部分项工程费+措施项目费+其他项目费-除税工程设备费 |  |  |  | 0.550
1.3 | 环境保护税 |  | 分部分项工程费+措施项目费+其他项目费-除税工程设备费
2 | 税金 |  | 分部分项工程费+措施项目费+其他项目费+规费-除税甲供材料和甲供设备费/1.01 |  |  |  | 9.000
合 计
【新点2013清单造价江苏版 V10.3.6】
编制人（造价人员）： | [5 empty] | 复核人（造价工程师）：