## 1.1 封面
| 主馆、陈列馆室外周边石材地面维修工程 |  |  |  | 工程
工程量清单
招 标 人：
（单位盖章）
造价咨询人：
（单位盖章）
2025年07月29日

## 1.2 扉页
|  | 主馆、陈列馆室外周边石材地面维修工程 |  |  |  | 工程
工程量清单
| 招 标 人： |  |  | 造价咨询人：
|  |  | （单位盖章） |  | （单位公章）
| 法定代表人 或其授权人： |  |  | 法定代表人 或其授权人：
|  |  | （签字或盖章） |  | （签字或盖章）
| 专业咨询员： |  |  | 项目负责人：
|  |  | （造价人员签字盖专用章） |  | （造价工程师签字盖专用章）
| 编 制 时 间： |  | 2025年07月29日 | 复 核 时 间： | 2025年07月29日

## 3.1 分部分项工程和单价措施项目清单与计价表
分部分项工程和单价措施项目清单与计价表
工程名称：主馆、陈列馆室外周边石材地面维修工程 |  |  |  |  | 标段： |  |  |  |  | 第1页 共1页
序号 | 项目编码 | 项目名称 |  | 项目特征描述 |  | 计量 单位 | 工程量 | 金额（元）
[8 empty] | 综合单价 | 合价 |  | 其中
暂估价
1 | 040101001001 | 挖一般土方 |  | 1、土壤类别：以现场实际为准 2、挖土深度：1m以内 |  | m3 | 62.1
2 | 040203008001 | 块料面层（按沉降报告做法实施） |  | 1、50cm砂石 2、15cm混凝土垫层 3、3cm水泥砂浆+5公分花岗岩石材（参照现场石材） |  | m2 | 207
3 | 040203008002 | 块料面层 |  | 1、10cm碎石 2、15cm混凝土垫层 3、3cm水泥砂浆+5公分花岗岩石材（参照现场石材） |  | m2 | 984.84
4 | 040203008003 | 块料面层（拆除旧石材利用） |  | 1、50cm砂石 2、15cm混凝土垫层 3、3cm水泥砂浆+5公分花岗岩石材（用拆除出来完整石材，该清单不计石材材料价格） |  | m2 | 100
5 | 040204004001 | 安砌侧（平、缘）石 |  | 1、材料品种、规格：拆除出来完整侧石，该清单不计侧石材料价格 2、基础、垫层：材料品种、厚度：C15抗肩 |  | m | 75
6 | 041001002001 | 拆除人行道 |  | 1、材质：原花岗岩路面及基层，保护性拆除，尽力不破坏未损坏花岗岩，拆除出花岗岩清理备用 2、厚度：以现场实际为准 3、建筑垃圾外运自行处理 |  | m2 | 1291.4
7 | 041001005001 | 拆除侧、平（缘）石 |  | 现场侧石，人工保护性拆除，恢复侧石是使用 |  | m | 75
8 | 040504001001 | 砌筑井 |  | 拆除及重新砌筑，结合现场实际情况及建设单位要求 |  | 座 | 2
分部分项合计
1 | 041106001001 | 大型机械设备进出场及安拆 |  |  |  | 项 | 1
单价措施合计
本页小计
合 计
【新点2013清单造价江苏版 V10.3.6】

## 3.2 总价措施项目清单与计价表
总价措施项目清单与计价表
工程名称：主馆、陈列馆室外周边石材地面维修工程 | [5 empty] | 标段： |  |  |  | 第1页 共2页
序号 | 项目编码 | 项目名称 |  | 计算基础 | 费率 （%） |  | 金额 （元） | 调整费率 （%） | 调整后 金额（元） |  | 备注
1 | 041109001001 | 安全文明施工费
1.1 |  | 基本费 |  | 分部分项合计+单价措施项目合计-除税工程设备费 | 1.500
1.2 |  | 增加费 |  | 分部分项合计+单价措施项目合计-除税工程设备费
1.3 |  | 扬尘污染防治增加费 |  | 分部分项合计+单价措施项目合计-除税工程设备费 | 0.310
2 | 041109002001 | 夜间施工 |  | 分部分项合计+单价措施项目合计-除税工程设备费
3 | 041109003001 | 二次搬运 |  | 分部分项合计+单价措施项目合计-除税工程设备费
4 | 041109004001 | 冬雨季施工 |  | 分部分项合计+单价措施项目合计-除税工程设备费
5 | 041109005001 | 行车、行人干扰 |  | 分部分项合计+单价措施项目合计-除税工程设备费
6 | 041109006001 | 地上、地下设施、建筑物的临时保护设施 |  | 分部分项合计+单价措施项目合计-除税工程设备费
7 | 041109007001 | 已完工程及设备保护 |  | 分部分项合计+单价措施项目合计-除税工程设备费
8 | 041109008001 | 临时设施 |  | 分部分项合计+单价措施项目合计-除税工程设备费
【新点2013清单造价江苏版 V10.3.6】
注： 1.“计算基础”中安全文明施工费可为“定额基价”、“定额人工费”或“定额人工费+定额机械费”，其他项目可为 “定额人工费”或“定额人工费+定额机械费”。 2.按施工方案计算的措施费，若无“计算基础”和“费率”的数值，也可只填“金额”数值，但应在备注栏说明施工方案 出处或计算方法。
总价措施项目清单与计价表
工程名称：主馆、陈列馆室外周边石材地面维修工程 | [5 empty] | 标段： |  |  |  | 第2页 共2页
序号 | 项目编码 | 项目名称 |  | 计算基础 | 费率 （%） |  | 金额 （元） | 调整费率 （%） | 调整后 金额（元） |  | 备注
9 | 041109009001 | 赶工措施 |  | 分部分项合计+单价措施项目合计-除税工程设备费
10 | 041109010001 | 工程按质论价 |  | 分部分项合计+单价措施项目合计-除税工程设备费
11 | 041109011001 | 建筑工人实名制费用 |  | 分部分项合计+单价措施项目合计-除税工程设备费 | [6 empty] | 建筑工人实名制设备由建筑工人工资专用账户开户银行提供的，建筑工人实名制费用按表中费率乘以0.5系数计取
12 | 041109091001 | 特殊条件下施工增加费 |  | 分部分项合计+单价措施项目合计-除税工程设备费
13 | 041109015001 | 智慧工地费用 |  | 分部分项合计+单价措施项目合计-除税工程设备费 | [6 empty] | 现场安全隐患排查、人员信息动态管理、扬尘管控视频监控、高处作业防护预警、危大工程监测预警和集成平台等设备、软件和管理费用。
【新点2013清单造价江苏版 V10.3.6】
注： 1.“计算基础”中安全文明施工费可为“定额基价”、“定额人工费”或“定额人工费+定额机械费”，其他项目可为 “定额人工费”或“定额人工费+定额机械费”。 2.按施工方案计算的措施费，若无“计算基础”和“费率”的数值，也可只填“金额”数值，但应在备注栏说明施工方案 出处或计算方法。

## 3.3 计日工表
计日工表
工程名称：主馆、陈列馆室外周边石材地面维修工程 |  |  |  |  | 标段： |  |  |  | 第1页 共1页
编号 | 项目名称 |  | 单位 | 暂定数量 |  | 实际数量 | 综合单价 （元） | 合价（元）
[8 empty] | 确定 |  | 实际
一 | 人工
人工小计
二 | 材料
材料小计
三 | 施工机械
施工机械小计
四、企业管理费和利润
总 计
【新点2013清单造价江苏版 V10.3.6】
注：此表项目名称、暂定数量由招标人填写，编制最高投标限价时，单价由招标人按有关计价规定确定；投标时，单价由投标人自主报价，按暂定数量计算合价计入投标总价中。结算时，按发承包双方确认的实际数量计量合价。

## 3.4 规费、税金项目计价表
规费、税金项目计价表
工程名称：主馆、陈列馆室外周边石材地面维修工程 |  |  |  | 标段： |  | 第1页 共1页
序号 | 项目名称 |  | 计算基础 |  | 计算费率(％) |  | 金额(元)
1 | 规费 |  | 环境保护税+社会保险费+住房公积金 |  | 100.000
1.1 | 社会保险费 |  | 分部分项工程费+措施项目费+其他项目费-除税工程设备费 |  | 2.000
1.2 | 住房公积金 |  | 分部分项工程费+措施项目费+其他项目费-除税工程设备费 |  | 0.340
1.3 | 环境保护税 |  | 分部分项工程费+措施项目费+其他项目费-除税工程设备费 |  | 0.100
2 | 税金 |  | 分部分项工程费+措施项目费+其他项目费+规费-除税甲供材料和甲供设备费/1.01 |  | 9.000
合 计
【新点2013清单造价江苏版 V10.3.6】

## 3.5 承包人供应主要材料一览表
承包人供应主要材料一览表
工程名称：主馆、陈列馆室外周边石材地面维修工程 | [5 empty] | 标段： |  |  |  | 第1页 共2页
序号 | 材料编码 | 材料名称 |  | 规格、型号等要求 | 单位 |  | 数量 | 单价(元) | 合价(元) |  | 备注
1 | 01150211 | 六角空心钢 |  |  | kg |  | 4.855664
2 | 02010108 | 橡胶板 |  | δ3 | m2 |  | 0.78
3 | 02330105 | 草袋子 |  |  | 只 |  | 30.928
4 | 03570216 | 镀锌铁丝 |  | 8# | kg |  | 12
5 | 03633315 | 合金钢钻头 |  | 一字型 | 根 |  | 3.09936
6 | 03652403 | 合金钢切割锯片 |  |  | 片 |  | 5.425728
7 | 04010611 | 复合硅酸盐水泥 |  | 32.5级 | kg |  | 7898.30976
8 | 04030107~1 | 中砂 |  |  | t |  | 108.675
9 | 04050207 | 碎石 |  | 5～40mm | t |  | 66.24
10 | 04050217 | 碎石 |  | 40 | t |  | 0.596
11 | 04050219 | 碎石 |  | 60 | t |  | 195.884676
12 | 04130101 | 机砖 |  |  | 百块 |  | 17
13 | 04291302 | 预制混凝土盖板 |  | C25 | m3 |  | 0.122
14 | 07010100~1 | 花岗岩 |  | 5cm | m2 |  | 1215.6768
15 | 11030703 | 沥青漆 |  |  | kg |  | 2.01
16 | 19450306 | 高压风管 |  | φ25-6P-20m | m |  | 0.51656
17 | 2330450 | 水 |  |  | m3 |  | 89.388
18 | 30410504 | 铸铁爬梯 |  |  | kg |  | 27.828
19 | 31110301 | 棉纱线 |  |  | kg |  | 12.9184
20 | 31150101 | 水 |  |  | m3 |  | 39.474797
21 | 31150301 | 电 |  |  | kW·h |  | 0.204
22 | 33010313 | 铸铁井盖井座 |  |  | 套 |  | 2
23 | 34020901 | 木枕 |  |  | m3 |  | 0.24
24 | 60382~1 | 砼40mm32.5 C15(商品砼)(非泵送) |  |  | m3 |  | 182.35152
25 | 80010106~1 | 水泥砂浆 M10(干拌（混）砂浆) |  |  | t |  | 1.8585
26 | 80010123~1 | 水泥砂浆 1:2(干拌（混）砂浆) |  |  | t |  | 1.1585
27 | 80010125~1 | 水泥砂浆 1:3(干拌（混）砂浆) |  |  | t |  | 0.065625
28 | 80010161~1 | 干硬性水泥砂浆(干拌（混）砂浆) |  |  | t |  | 68.499816
29 | 80030105~1 | 石灰砂浆 1:3(干拌（混）砂浆) |  |  | t |  | 1.07625
30 | 80210106~1 | C25粒径16砼32.5级坍落度35-50(商品砼)(非泵送) |  |  | m3 |  | 0.122
【新点2013清单造价江苏版 V10.3.6】
承包人供应主要材料一览表
工程名称：主馆、陈列馆室外周边石材地面维修工程 | [5 empty] | 标段： |  |  |  | 第2页 共2页
序号 | 材料编码 | 材料名称 |  | 规格、型号等要求 | 单位 |  | 数量 | 单价(元) | 合价(元) |  | 备注
31 | 80210145~1 | C25粒径40砼32.5级坍落度35-50(商品砼)(非泵送) |  |  | m3 |  | 0.388
合计
【新点2013清单造价江苏版 V10.3.6】