## 1.1 扉-1 扉页
|  | 盱眙县黄花塘镇张洪社区宜居宜业和美乡村道路建设项目 |  |  |  | 工程
招标工程量清单
| 招 标 人： |  |  | 造价咨询人：
|  |  | （单位盖章） |  | （单位资质专用章）
| 法定代表人 或其授权人： |  |  | 法定代表人 或其授权人：
|  |  | （签字或盖章） |  | （签字或盖章）
| 编 制 人： |  |  | 复 核 人：
|  |  | （造价人员签字盖专用章） |  | （造价工程师签字盖专用章）
| 编 制 时 间： |  |  | 复 核 时 间：

## 3.1 表-08 分部分项工程和单价措施项目清单与计价表
分部分项工程和单价措施项目清单与计价表
工程名称：黄花塘镇张洪社区宜居宜业和美乡村道路建设项目-道路工程 |  |  |  |  | 标段： |  |  |  |  | 第1页 共6页
序号 | 项目编码 | 项目名称 |  | 项目特征描述 |  | 计量 单位 | 工程量 | 金额（元）
[8 empty] | 综合单价 | 合价 |  | 其中
暂估价
张洪路1
1 | 050101007001 | 清表 |  | 1、清表（20cm厚），含绿植及土方压实 2、清理的弃置场地、运距由投标方自行考虑，外运的一切相关费用考虑在投标报价中 |  | m2 | 742
2 | 040203007016 | 水泥混凝土基层 |  | 1.混凝土强度等级:C35 2.厚度:200mm 3.在道路延长线上每隔6M锯缝一道，缝宽10mm 4.本清单项含有养生费用和模板费用和伸缩缝填塞费用 |  | m2 | 1183
3 | 040202011009 | 碎石 |  | 1、碎石规格：15㎝级配碎石 |  | m2 | 1301
4 | 040101002003 | 挖沟槽土方 |  | 1、土壤类别:现场确定 2、挖土深度:1.0M内 |  | m3 | 129
5 | 040103001007 | 回填方 |  | 填土夯实 槽、坑 |  | m3 | 206
6 | 040202001003 | 路肩及边坡整形碾压 |  | 1、路床整平压实，弃土及取土运距由投标人自行考虑 2、修好过路桥涵等设施，具体按招标人要求 |  | m2 | 439
分部小计
张洪路2
7 | 050101007002 | 清表 |  | 1、清表（20cm厚），含绿植及土方压实 2、清理的弃置场地、运距由投标方自行考虑，外运的一切相关费用考虑在投标报价中 |  | m2 | 803
8 | 040202011007 | 碎石 |  | 1、碎石规格：10㎝级配碎石 |  | m2 | 828
9 | 040202005001 | 泥结碎石 |  | 1、15cm厚泥结碎石 |  | m2 | 64
本页小计
【新点2013清单造价江苏版 V10.3.6】
分部分项工程和单价措施项目清单与计价表
工程名称：黄花塘镇张洪社区宜居宜业和美乡村道路建设项目-道路工程 |  |  |  |  | 标段： |  |  |  |  | 第2页 共6页
序号 | 项目编码 | 项目名称 |  | 项目特征描述 |  | 计量 单位 | 工程量 | 金额（元）
[8 empty] | 综合单价 | 合价 |  | 其中
暂估价
10 | 040203007017 | 水泥混凝土基层 |  | 1.混凝土强度等级:C35 2.厚度:150mm 3.在道路延长线上每隔6M锯缝一道，缝宽10mm 4.本清单项含有养生费用和模板费用和伸缩缝填塞费用 |  | m2 | 753
11 | 040202001004 | 路床（槽）整形 |  | 路床（槽）整形：路床整平压实 |  | m2 | 501
12 | 040103001008 | 回填方 |  | 填土夯实 槽、坑 |  | m3 | 394
13 | 040202001005 | 路肩及边坡整形碾压 |  | 1、路床整平压实，弃土及取土运距由投标人自行考虑 2、修好过路桥涵等设施，具体按招标人要求 |  | m2 | 517
分部小计
张洪路3
14 | 040202011008 | 碎石 |  | 1、碎石规格：10㎝级配碎石 |  | m2 | 127
15 | 040203007015 | 水泥混凝土基层 |  | 1.混凝土强度等级:C35 2.厚度:150mm 3.在道路延长线上每隔6M锯缝一道，缝宽10mm 4.本清单项含有养生费用和模板费用和伸缩缝填塞费用 |  | m2 | 116
16 | 040202001006 | 路床（槽）整形 |  | 路床（槽）整形：路床整平压实 |  | m2 | 154
17 | 040204006001 | 检查井升降 |  | 1、原污水井盖提升 2、拆装井盖满足现场需求 3、投标人现场勘查 |  | 座 | 1
分部小计
张洪路4、6、7、8、10
本页小计
【新点2013清单造价江苏版 V10.3.6】
分部分项工程和单价措施项目清单与计价表
工程名称：黄花塘镇张洪社区宜居宜业和美乡村道路建设项目-道路工程 |  |  |  |  | 标段： |  |  |  |  | 第3页 共6页
序号 | 项目编码 | 项目名称 |  | 项目特征描述 |  | 计量 单位 | 工程量 | 金额（元）
[8 empty] | 综合单价 | 合价 |  | 其中
暂估价
18 | 041001001001 | 拆除现状车行道路面 |  | 1、材质：混凝土 2、拆除砼厚度：15cm，含路面切缝，含拆挖碎石厚度10-15cm. 3、挖除混凝土道路，并由投标方自行运出施工现场、运距自行考虑，弃置场地、运距由投标方自行考虑，外运的一切相关费用考虑在投标报价中 4、结算时以经甲方签字确认的实际工程量为准 |  | m2 | 1093
19 | 040203006012 | 沥青混凝土 |  | 1、面层清理、切缝清理、切缝 1.沥青混凝土种类:AC13C细粒SBS改性沥青混凝土。厚度:60mm 3.部位：原路面翻新 4、含粘层油，含摊铺机、压路机等机械 |  | m2 | 7441
20 | 040203007005 | 水泥混凝土基层 |  | 1.混凝土强度等级:C35 2.厚度:200mm 3.在道路延长线上每隔6M锯缝一道，缝宽10mm 4.本清单项含有养生费用和模板费用和伸缩缝填塞费用 |  | m2 | 1093
21 | 040203007004 | 水泥混凝土基层 |  | 1.混凝土强度等级:C25 2.厚度:150mm 3.在道路延长线上每隔6M锯缝一道，缝宽10mm 4.本清单项含有养生费用和模板费用和伸缩缝填塞费用 |  | m2 | 766
本页小计
【新点2013清单造价江苏版 V10.3.6】
分部分项工程和单价措施项目清单与计价表
工程名称：黄花塘镇张洪社区宜居宜业和美乡村道路建设项目-道路工程 |  |  |  |  | 标段： |  |  |  |  | 第4页 共6页
序号 | 项目编码 | 项目名称 |  | 项目特征描述 |  | 计量 单位 | 工程量 | 金额（元）
[8 empty] | 综合单价 | 合价 |  | 其中
暂估价
22 | 040201021001 | 抗裂贴 |  | 1、材料品种、规格：抗裂贴纵横向最大延伸率≤10%，最大拉力≥40KN/M， 2、搭接方式：规格厚度符合验收要求 3、水泥混凝土路面的各种缝隙处（包括伸缩缝、施工缝、板块裂缝等）板面均需铺设32cm宽自粘式防裂贴 4、结算时以经甲方签字确认的实际工程量为准 |  | m2 | 941
23 | 040203007006 | 沥青灌缝 |  | 沥青玛蹄脂灌缝 |  | m2 | 14.15
24 | 040203007007 | 微膨胀C35砂浆灌缝 |  | 微膨胀C35砂浆灌缝 |  | m2 | 14.15
分部小计
张洪路5
25 | 041001001002 | 拆除现状车行道路面 |  | 1、材质：混凝土 2、拆除砼厚度：15cm，含路面切缝，含拆挖碎石厚度10-15cm. 3、挖除混凝土道路，并由投标方自行运出施工现场、运距自行考虑，弃置场地、运距由投标方自行考虑，外运的一切相关费用考虑在投标报价中 4、结算时以经甲方签字确认的实际工程量为准 |  | m2 | 376
26 | 040203007008 | 水泥混凝土基层 |  | 1.混凝土强度等级:C35 2.厚度:200mm 3.在道路延长线上每隔6M锯缝一道，缝宽10mm 4.本清单项含有养生费用和模板费用和伸缩缝填塞费用 |  | m2 | 376
本页小计
【新点2013清单造价江苏版 V10.3.6】
分部分项工程和单价措施项目清单与计价表
工程名称：黄花塘镇张洪社区宜居宜业和美乡村道路建设项目-道路工程 |  |  |  |  | 标段： |  |  |  |  | 第5页 共6页
序号 | 项目编码 | 项目名称 |  | 项目特征描述 |  | 计量 单位 | 工程量 | 金额（元）
[8 empty] | 综合单价 | 合价 |  | 其中
暂估价
27 | 040203007009 | 水泥混凝土基层 |  | 1.混凝土强度等级:C25 2.厚度:150mm 3.在道路延长线上每隔6M锯缝一道，缝宽10mm 4.本清单项含有养生费用和模板费用和伸缩缝填塞费用 |  | m2 | 263
28 | 040203007010 | 沥青灌缝 |  | 沥青玛蹄脂灌缝 |  | m2 | 4.75
29 | 040203007011 | 微膨胀C35砂浆灌缝 |  | 微膨胀C35砂浆灌缝 |  | m2 | 4.75
分部小计
团好线Y707、张旧路C742
30 | 041001001003 | 拆除现状车行道路面 |  | 1、材质：混凝土 2、拆除砼厚度：15cm，含路面切缝，含拆挖碎石厚度10-15cm. 3、挖除混凝土道路，并由投标方自行运出施工现场、运距自行考虑，弃置场地、运距由投标方自行考虑，外运的一切相关费用考虑在投标报价中 4、结算时以经甲方签字确认的实际工程量为准 |  | m2 | 2955
31 | 040203007012 | 水泥混凝土基层 |  | 1.混凝土强度等级:C35 2.厚度:200mm 3.在道路延长线上每隔6M锯缝一道，缝宽10mm 4.本清单项含有养生费用和模板费用和伸缩缝填塞费用 |  | m2 | 1172
32 | 040203007018 | 水泥混凝土基层 |  | 1.混凝土强度等级:C35 2.厚度:180mm 3.在道路延长线上每隔6M锯缝一道，缝宽10mm 4.本清单项含有养生费用和模板费用和伸缩缝填塞费用 |  | m2 | 2079
33 | 040202011005 | 碎石 |  | 1、碎石规格：15㎝级配碎石 |  | m2 | 2600
34 | 040203007013 | 沥青灌缝 |  | 沥青玛蹄脂灌缝 |  | m2 | 77.5
本页小计
【新点2013清单造价江苏版 V10.3.6】
分部分项工程和单价措施项目清单与计价表
工程名称：黄花塘镇张洪社区宜居宜业和美乡村道路建设项目-道路工程 |  |  |  |  | 标段： |  |  |  |  | 第6页 共6页
序号 | 项目编码 | 项目名称 |  | 项目特征描述 |  | 计量 单位 | 工程量 | 金额（元）
[8 empty] | 综合单价 | 合价 |  | 其中
暂估价
35 | 040203007014 | 微膨胀C35砂浆灌缝 |  | 微膨胀C35砂浆灌缝 |  | m2 | 100
分部小计
36 | 040205008001 | 横道线 |  | 热熔标线：标线应混合二号玻璃珠，含量0.3-0.34KG/M2,祥见,图纸要求，满足规范及验收要求 |  | m2 | 880
37 | 040205004002 | 道路交通标志 |  | 1、人行指示标志：单柱式，祥见图纸要求，满足规范及验收要求 2、标志板 600*600m2以内 |  | 个 | 9
38 | 040205004003 | 道路交通标志 |  | 1、停车让行标志：单悬臂，祥见图纸要求，满足规范及验收要求 2、标志板1m2以内 |  | 个 | 8
39 | 040101003001 | 挖基坑土方 |  | 1.土壤类别:二类土 2.挖土深度:见图纸要求 |  | m3 | 26.66
40 | 040103001005 | 回填方 |  | 1.土壤类别:二类土 2.回填深度:见图纸要求 |  | m3 | 17.96
41 | 040501017001 | 混凝土基础 |  | 道路交通标志牌混凝土基础：C30砼，含模板 |  | m3 | 8.7
42 | 040901001001 | 现浇构件钢筋 |  | 钢筋：直径12以内 |  | t | 0.221
分部分项合计
1 | 041106001001 | 大型机械设备进出场及安拆 |  | 挖机进出场费 |  | 台·次 | 1
2 | 041106001002 | 大型机械设备进出场及安拆 |  | 压路机及沥青摊铺机进退场费用 |  | 台·次 | 1
单价措施合计
本页小计
合 计

## 3.2 表-11 总价措施项目清单与计价表
总价措施项目清单与计价表
工程名称：黄花塘镇张洪社区宜居宜业和美乡村道路建设项目-道路工程 | [5 empty] | 标段： |  |  |  |  | 第1页 共2页
序号 | 项目编码 | 项目名称 |  | 计算基础 | 费率（%） |  | 金额（元） |  | 调整 费率（%） | 调整后 金额（元） |  | 备注
1 | 041109001001 | 安全文明施工费
1.1 |  | 基本费 |  | 分部分项合计+单价措施项目合计-除税工程设备费 | 1.500
1.2 |  | 增加费 |  | 分部分项合计+单价措施项目合计-除税工程设备费
1.3 |  | 扬尘污染防治增加费 |  | 分部分项合计+单价措施项目合计-除税工程设备费
2 | 041109002001 | 夜间施工 |  | 分部分项合计+单价措施项目合计-除税工程设备费
3 | 041109003001 | 二次搬运 |  | 分部分项合计+单价措施项目合计-除税工程设备费
4 | 041109004001 | 冬雨季施工 |  | 分部分项合计+单价措施项目合计-除税工程设备费
5 | 041109005001 | 行车、行人干扰 |  | 分部分项合计+单价措施项目合计-除税工程设备费
6 | 041109006001 | 地上、地下设施、建筑物的临时保护设施 |  | 分部分项合计+单价措施项目合计-除税工程设备费
7 | 041109007001 | 已完工程及设备保护 |  | 分部分项合计+单价措施项目合计-除税工程设备费
8 | 041109008001 | 临时设施 |  | 分部分项合计+单价措施项目合计-除税工程设备费
【新点2013清单造价江苏版 V10.3.6】
编制人（造价人员）： | [7 empty] | 复核人（造价工程师）：
总价措施项目清单与计价表
工程名称：黄花塘镇张洪社区宜居宜业和美乡村道路建设项目-道路工程 | [5 empty] | 标段： |  |  |  |  | 第2页 共2页
序号 | 项目编码 | 项目名称 |  | 计算基础 | 费率（%） |  | 金额（元） |  | 调整 费率（%） | 调整后 金额（元） |  | 备注
9 | 041109009001 | 赶工措施 |  | 分部分项合计+单价措施项目合计-除税工程设备费
10 | 041109010001 | 工程按质论价 |  | 分部分项合计+单价措施项目合计-除税工程设备费
11 | 041109011001 | 建筑工人实名制费用 |  | 分部分项合计+单价措施项目合计-除税工程设备费 | [7 empty] | 建筑工人实名制设备由建筑工人工资专用账户开户银行提供的，建筑工人实名制费用按表中费率乘以0.5系数计取
12 | 041109091001 | 特殊条件下施工增加费 |  | 分部分项合计+单价措施项目合计-除税工程设备费
13 | 041109015001 | 智慧工地费用 |  | 分部分项合计+单价措施项目合计-除税工程设备费 | [7 empty] | 现场安全隐患排查、人员信息动态管理、扬尘管控视频监控、高处作业防护预警、危大工程监测预警和集成平台等设备、软件和管理费用。
14 | 041109016001 | 新冠疫情常态化防控 |  | 分部分项合计+单价措施项目合计-除税工程设备费
【新点2013清单造价江苏版 V10.3.6】
编制人（造价人员）： | [7 empty] | 复核人（造价工程师）：

## 3.3 表-12 其他项目清单与计价汇总表
其他项目清单与计价汇总表
工程名称：黄花塘镇张洪社区宜居宜业和美乡村道路建设项目-道路工程 |  |  |  | 标段： |  |  | 第1页 共1页
序号 | 项目名称 |  | 金额(元) |  | 结算金额(元) | 备注
1 | 暂列金额 |  | 90000
2 | 暂估价
2.1 | 材料暂估价
2.2 | 专业工程暂估价
3 | 计日工
4 | 总承包服务费
合 计
【新点2013清单造价江苏版 V10.3.6】

## 3.4 表-12-1 暂列金额明细表
暂列金额明细表
工程名称：黄花塘镇张洪社区宜居宜业和美乡村道路建设项目-道路工程 |  |  |  | 标段： |  | 第1页 共1页
序号 | 项目名称 |  | 计量单位 |  | 暂定金额(元) | 备注
1 | 暂列金 |  |  |  | 90000
合 计
【新点2013清单造价江苏版 V10.3.6】

## 3.5 表-13 规费、税金项目计价表
规费、税金项目计价表
工程名称：黄花塘镇张洪社区宜居宜业和美乡村道路建设项目-道路工程 |  |  |  | 标段： |  |  |  | 第1页 共1页
序号 | 项目名称 |  | 计算基础 |  | 计算基数(元) |  | 计算费率(％) |  | 金额(元)
1 | 规费 |  | 环境保护税+社会保险费+住房公积金 |  |  |  | 100.000
1.1 | 社会保险费 |  | 分部分项工程费+措施项目费+其他项目费-除税工程设备费 |  |  |  | 2.000
1.2 | 住房公积金 |  | 分部分项工程费+措施项目费+其他项目费-除税工程设备费 |  |  |  | 0.340
1.3 | 环境保护税 |  | 分部分项工程费+措施项目费+其他项目费-除税工程设备费
2 | 税金 |  | 分部分项工程费+措施项目费+其他项目费+规费-除税甲供材料和甲供设备费/1.01 |  |  |  | 9.000
合 计
【新点2013清单造价江苏版 V10.3.6】
编制人（造价人员）： | [5 empty] | 复核人（造价工程师）：