## 封-1 招标工程量清单封面
|  | 淮阴小学食堂改造市政工程 |  | 工程
招 标 工 程 量 清 单
招 标 人：
(单位盖章)
造价咨询人：
(单位盖章)
年 月 日
封-1

## 表-08 分部分项工程和单价措施项目清单与计价表
分部分项工程和单价措施项目清单与计价表
工程名称：淮阴小学食堂改造市政工程 | [5 empty] | 标段：淮阴小学食堂改造工程 |  |  | 第 1 页 共 4 页
序号 | 项目编码 | 项目名称 | 项目特征描述 | 计量单位 | 工程量 |  | 金额（元）
[7 empty] | 综合单价 | 综合合价 |  | 其中：暂估价
001 污水管网工程
1 | 040101002001 | 挖沟槽土方 | 1、土壤类别：投标人勘察现场自行考虑 2、挖土深度：1.5m 3、堆土距离投标人自行考虑 | m3 | 337.41
2 | 040103001001 | 回填方 | 1、密实度要求：满足图纸设计要求 2、填方材料品种：素土 3、填方来源、运距：投标人勘察现场自行考虑 | m3 | 189.33
3 | 040103002001 | 余方弃置 | 1、废弃料品种：场地多余土方 2、运距：投标人勘察现场自行考虑 | m3 | 148.08
4 | 041001001002 | 过路管道路面的拆除及恢复 | 1、过路管道路面的拆除及恢复 | 项 | 1
5 | 041001001003 | 绿化带内的绿植移栽及恢复 | 1、绿化带内的绿植移栽及恢复 | 项 | 1
6 | 011608001001 | 管道开挖路线上的一切设施、设备、构筑的的拆除、保护及恢复 | 1、管道开挖路线上的设施、设备、构筑的的拆除、保护及恢复 2、若有损坏按原价赔偿。 3、结算不予调整 | 项 | 1
本页小计
注：为计取规费等的使用，可在表中增设其中：“定额人工费”。
表—08
分部分项工程和单价措施项目清单与计价表
工程名称：淮阴小学食堂改造市政工程 | [5 empty] | 标段：淮阴小学食堂改造工程 |  |  | 第 2 页 共 4 页
序号 | 项目编码 | 项目名称 | 项目特征描述 | 计量单位 | 工程量 |  | 金额（元）
[7 empty] | 综合单价 | 综合合价 |  | 其中：暂估价
7 | 040501004001 | 聚乙烯(PE)缠绕结构壁管（绿化带内） | 1、垫层、基础材质及厚度：10cm砂垫层，360°中粗砂基础 2、材质及规格：室外废管采用聚乙烯(PE)缠绕结构壁管,承。管道环刚度为8KN/m2, 3、连接形式：插口连接,橡胶圈密封 4、管道检验及试验要求：闭水试验、通球试验 5、其他要求详见设计图纸 6、 管道连接到食堂内部。需进行二次深化设计、食堂内部的破除、恢复、连接等费用均包含在此综合单价内。 | m | 318.84
本页小计
注：为计取规费等的使用，可在表中增设其中：“定额人工费”。
表—08
分部分项工程和单价措施项目清单与计价表
工程名称：淮阴小学食堂改造市政工程 | [5 empty] | 标段：淮阴小学食堂改造工程 |  |  | 第 3 页 共 4 页
序号 | 项目编码 | 项目名称 | 项目特征描述 | 计量单位 | 工程量 |  | 金额（元）
[7 empty] | 综合单价 | 综合合价 |  | 其中：暂估价
8 | 040501004007 | 聚乙烯(PE)缠绕结构壁管（行车道内） | 1、垫层、基础材质及厚度：20cm砂垫层，360°砼包裹，含模板，做法详见图纸做法详图。 2、材质及规格：室外废管采用聚乙烯(PE)缠绕结构壁管,承。管道环刚度为8KN/m2, 3、连接形式：插口连接,橡胶圈密封 4、管道检验及试验要求：闭水试验、通球试验 5、其他要求详见设计图纸 | m | 41.21
9 | 040504003002 | 废水检查井 | 1、废水检查井采用∅700混凝土模块检查井(流槽式),施工参见苏S01-2021,页232。 2、各种检查井等均按有防地下水型进行施工。 3、检查井内均需配套防坠网,荷载能力≥400KG。 4、流向主管道方向的污水，需要设置栏污格栅，格栅的间距不得大于2指宽。栏污网钢筋直径不得小于8MM | 座 | 5
本页小计
注：为计取规费等的使用，可在表中增设其中：“定额人工费”。
表—08
分部分项工程和单价措施项目清单与计价表
工程名称：淮阴小学食堂改造市政工程 | [5 empty] | 标段：淮阴小学食堂改造工程 |  |  | 第 4 页 共 4 页
序号 | 项目编码 | 项目名称 | 项目特征描述 | 计量单位 | 工程量 |  | 金额（元）
[7 empty] | 综合单价 | 综合合价 |  | 其中：暂估价
10 | 040504003003 | 卫生间接出的污水井 | 1、废水检查井采用∅700混凝土模块检查井(流槽式),施工参见苏S01-2021,页232。 2、各种检查井等均按有防地下水型进行施工。 3、检查井内均需配套防坠网,荷载能力≥400KG。 4、 | 座 | 5
11 | 040504008002 | 隔油池 | 1、隔油池采用成品隔油池,自带提升装置,有效容积3立方米,隔油池的材质、泵的品牌性能由甲方根据厂家提供的数据确定型号。 2、含安装、运输，税票等费用。结算价格不予调整 | 座 | 2
12 | 04B001 | 原有污水检查井凿洞 | 1、原有污水检查井井壁凿洞，连接新建污水管 | 个 | 1
002 雨水管网工程
措施项目
13 | 041106001001 | 大型机械设备进出场及安拆 |  | 台·次 | 1
14 | 041107002001 | 排水、降水 |  | 项 | 1
单价措施合计
本页小计
合 计
注：为计取规费等的使用，可在表中增设其中：“定额人工费”。
表—08

## 表-11 总价措施项目清单与计价表
总价措施项目清单与计价表
工程名称：淮阴小学食堂改造市政工程 |  |  |  | 标段：淮阴小学食堂改造工程 |  |  |  | 第 1 页 共 3 页
序号 | 项目编码 | 项目名称 | 计算基础 |  | 费率 (%) | 金额 (元) | 调整 费率 (%) |  | 调整后 金额(元) | 备注
1 | 041109001001 | 安全文明施工费
1.1 |  | 基本费 | 分部分项合计+技术措施项目合计-(分部分项设备费+技术措施项目设备费) |  | 1.5
1.2 |  | 增加费 | 分部分项合计+技术措施项目合计-(分部分项设备费+技术措施项目设备费) |  | 0
1.3 |  | 扬尘污染防治增加费 | 分部分项合计+技术措施项目合计-(分部分项设备费+技术措施项目设备费) |  | 0.31
2 | 041109002001 | 夜间施工 | 分部分项合计+技术措施项目合计-(分部分项设备费+技术措施项目设备费)
3 | 041109003001 | 二次搬运 | 分部分项合计+技术措施项目合计-(分部分项设备费+技术措施项目设备费)
4 | 05B001 | 垂直运输 | 分部分项合计+技术措施项目合计-(分部分项设备费+技术措施项目设备费)
5 | 041109004001 | 冬雨季施工 | 分部分项合计+技术措施项目合计-(分部分项设备费+技术措施项目设备费)
6 | 041109005001 | 行车、行人干扰 | 分部分项合计+技术措施项目合计-(分部分项设备费+技术措施项目设备费)
7 | 041109006001 | 地上、地下设施、建筑物的临时保护设施 | 分部分项合计+技术措施项目合计-(分部分项设备费+技术措施项目设备费)
8 | 041109007001 | 已完工程及设备保护 | 分部分项合计+技术措施项目合计-(分部分项设备费+技术措施项目设备费)
9 | 041109008001 | 临时设施 | 分部分项合计+技术措施项目合计-(分部分项设备费+技术
编制人（造价人员）： |  |  |  | 复核人（造价工程师）：
表-11
总价措施项目清单与计价表
工程名称：淮阴小学食堂改造市政工程 |  |  |  | 标段：淮阴小学食堂改造工程 |  |  |  | 第 2 页 共 3 页
序号 | 项目编码 | 项目名称 | 计算基础 |  | 费率 (%) | 金额 (元) | 调整 费率 (%) |  | 调整后 金额(元) | 备注
措施项目设备费)
10 | 041109009001 | 赶工措施 | 分部分项合计+技术措施项目合计-(分部分项设备费+技术措施项目设备费)
11 | 041109010001 | 工程按质论价 | 分部分项合计+技术措施项目合计-(分部分项设备费+技术措施项目设备费) |  | 0
12 | 041109011001 | 建筑工人实名制费用 | 分部分项合计+技术措施项目合计-(分部分项设备费+技术措施项目设备费) | [6 empty] | 建筑工人实名制设备由建筑工人工资专用账户开户银行提供的，建筑工人实名制费用按表中费率乘以0.5系数计取
13 | 041109091001 | 特殊条件下施工增加费 | 分部分项合计+技术措施项目合计-(分部分项设备费+技术措施项目设备费)
14 | 041109015001 | 智慧工地费用 | 分部分项合计+技术措施项目合计-(分部分项设备费+技术措施项目设备费) | [6 empty] | 现场安全隐患排查、人员信息动态管理、扬尘管控视频监控、高处作业防护预警、危大工程监测预警和集成平台等设备、软件和管理费用。
15 | 041109012001 | 特殊施工降效 | 分部分项合计+技术措施项目合计-(分部分项设备费+技术措施项目设备费)
16 | 041109013001 | 交通组织维护 | 分部分项合计+技术措施项目合计-(分部分项设备费+技术措施项目设备费)
编制人（造价人员）： |  |  |  | 复核人（造价工程师）：
表-11
总价措施项目清单与计价表
工程名称：淮阴小学食堂改造市政工程 |  |  |  | 标段：淮阴小学食堂改造工程 |  |  |  | 第 3 页 共 3 页
序号 | 项目编码 | 项目名称 | 计算基础 |  | 费率 (%) | 金额 (元) | 调整 费率 (%) |  | 调整后 金额(元) | 备注
17 | 041109014001 | 协管费 | 分部分项合计+技术措施项目合计-(分部分项设备费+技术措施项目设备费)
合 计
编制人（造价人员）： |  |  |  | 复核人（造价工程师）：
表-11

## 表-12 其他项目清单与计价汇总表
其他项目清单与计价汇总表
工程名称：淮阴小学食堂改造市政工程 |  | 标段：淮阴小学食堂改造工程 |  |  | 第 1 页 共 1 页
序号 | 项目名称 |  | 金额（元） | 结算金额（元） |  | 备注
一 | 其他项目
1 | 暂列金额 |  |  |  |  | 明细详见表-12-1
2 | 暂估价
2.1 | 材料暂估价
2.2 | 专业工程暂估价 |  |  |  |  | 明细详见表-12-3
3 | 计日工 |  |  |  |  | 明细详见表-12-4
4 | 总承包服务费 |  |  |  |  | 明细详见表-12-5
合 计 | [5 empty] | —
表—12

## 表-13 规费、税金项目清单与计价表
规费、税金项目清单与计价表
工程名称：淮阴小学食堂改造市政工程 |  |  | 标段：淮阴小学食堂改造工程 |  | 第 1 页 共 1 页
序号 | 项目名称 | 计算基础 |  | 计算基数 |  | 计算费率(%) | 金额(元)
1 | 规费 | 社会保险费+住房公积金+环境保护税
1.1 | 社会保险费 | 分部分项工程费+措施项目费+其他项目费-(分部分项设备费+技术措施项目设备费) |  |  |  | 2
1.2 | 住房公积金 | 分部分项工程费+措施项目费+其他项目费-(分部分项设备费+技术措施项目设备费) |  |  |  | 0.34
1.3 | 环境保护税 | 分部分项工程费+措施项目费+其他项目费-(分部分项设备费+技术措施项目设备费) |  |  |  | 0.1
2 | 税金 | 分部分项工程费+措施项目费+其他项目费+规费-(甲供材料费+甲供主材费+甲供设备费)/1.01 |  |  |  | 9
合 计
表—13