## 1.1 扉-1 扉页
|  | 金湖县2025年度一事一议道路工程量（第三批） |  |  |  | 工程
招标工程量清单
| 招 标 人： |  | . | 造价咨询人： | .
|  |  | （单位盖章） |  | （单位资质专用章）
| 法定代表人 或其授权人： |  | . | 法定代表人 或其授权人：
.
|  |  | （签字或盖章） |  | （签字或盖章）
| 编 制 人： |  | . | 复 核 人： | .
|  |  | （造价人员签字盖专用章） |  | （造价工程师签字盖专用章）
| 编 制 时 间： |  | 2025年08月25日 | 复 核 时 间： | 2025-08-25

## 2.1 表-03 单项工程投标报价汇总表(不展示金额)
单项工程投标报价汇总表
工程名称：金湖县2025年度一事一议道路工程量（第三批） |  |  |  |  | 第1页 共1页
序号 | 单位工程名称 |  | 金额(元) | 其中：(元)
|  |  |  | 暂估价 |  | 安全文明 施工费 | 规费
1 | 道路
合 计
【新点2013清单造价江苏版 V10.3.6】

## 3.1 表-08 分部分项工程和单价措施项目清单与计价表
分部分项工程和单价措施项目清单与计价表
工程名称：道路 |  |  |  |  | 标段： |  |  |  |  | 第1页 共2页
序号 | 项目编码 | 项目名称 |  | 项目特征描述 |  | 计量 单位 | 工程量 | 金额（元）
[8 empty] | 综合单价 | 合价 |  | 其中
暂估价
0402 金北街道 陈渡村 五韩庄庄台路
1 | 040202001001 | 原状清表、翻松后，路床整平 |  | 路基整平、压实，压实度≥92%，回弹模量≥40MPa，其于要求详见图纸（原槽开挖翻松20cm深） |  | m2 | 1072
2 | 040202002001 | 石灰稳定土 |  | 15cm厚12%石灰土,压实度≥95%，七天无侧限抗压强度≥0.7MPa |  | m2 | 1005
3 | 040202011001 | 级配碎石 |  | 10cm厚级配碎石，级配碎石整平压实，其于要求详见图纸 |  | m2 | 884.4
4 | 040203007001 | 水泥混凝土 |  | 1、15cm厚C30商品混凝土； 2、含模板、伸缩缝、刻纹、养护等，详见图纸 |  | m2 | 804
5 | 040103001001 | 回填方 |  | 1、两侧土路肩0.5m宽回填、压密度见图纸； 2、素土回填，如缺土源，由村内安排 |  | m3 | 104.13
6 | 040205004002 | 瓷砖路牌制作安装 |  | 20×40cm瓷砖，详见图纸 |  | 块 | 1
7 | 040205018002 | 警示柱 |  | 详见图纸 |  | 根 | 4
分部小计
0403 金北街道 陈渡村 丰收港水泥路
8 | 040202001002 | 原状清表、翻松后，路床整平 |  | 路基整平、压实，压实度≥92%，回弹模量≥40MPa，其于要求详见图纸（原槽开挖翻松20cm深） |  | m2 | 6816
9 | 040202002002 | 石灰稳定土 |  | 15cm厚12%石灰土,压实度≥95%，七天无侧限抗压强度≥0.7MPa |  | m2 | 6390
10 | 040202011002 | 级配碎石 |  | 10cm厚级配碎石，级配碎石整平压实，其于要求详见图纸 |  | m2 | 5623.2
本页小计
【新点2013清单造价江苏版 V10.3.6】
分部分项工程和单价措施项目清单与计价表
工程名称：道路 |  |  |  |  | 标段： |  |  |  |  | 第2页 共2页
序号 | 项目编码 | 项目名称 |  | 项目特征描述 |  | 计量 单位 | 工程量 | 金额（元）
[8 empty] | 综合单价 | 合价 |  | 其中
暂估价
11 | 040203007002 | 水泥混凝土 |  | 1、15cm厚C30商品混凝土； 2、含模板、伸缩缝、刻纹、养护等，详见图纸 |  | m2 | 5112
12 | 040103001002 | 回填方 |  | 1、两侧土路肩0.5m宽回填、压密度见图纸； 2、素土回填，如缺土源，由村内安排 |  | m3 | 662.07
13 | 040205004003 | 瓷砖路牌制作安装 |  | 20×40cm瓷砖，详见图纸 |  | 块 | 1
14 | 040205018003 | 警示柱 |  | 详见图纸 |  | 根 | 16
分部小计
0404 预留
15 | 040202001003 | 原状清表、翻松后，路床整平 |  | 路基整平、压实，压实度≥92%，回弹模量≥40MPa，其于要求详见图纸（原槽开挖翻松20cm深） |  | m2 | 86
16 | 040202002003 | 石灰稳定土 |  | 15cm厚12%石灰土,压实度≥95%，七天无侧限抗压强度≥0.7MPa |  | m2 | 86
17 | 040202011003 | 级配碎石 |  | 10cm厚级配碎石，级配碎石整平压实，其于要求详见图纸 |  | m2 | 86
18 | 040203007003 | 水泥混凝土 |  | 1、15cm厚C30商品混凝土； 2、含模板、伸缩缝、刻纹、养护等，详见图纸 |  | m2 | 86
分部小计
分部分项合计
1 | 041106001001 | 大型机械设备进出场及安拆 |  |  |  | 项 | 1
单价措施合计
本页小计
合 计
【新点2013清单造价江苏版 V10.3.6】

## 3.2 表-11 总价措施项目清单与计价表
总价措施项目清单与计价表
工程名称：道路 | [5 empty] | 标段： |  |  |  |  | 第1页 共3页
序号 | 项目编码 | 项目名称 |  | 计算基础 | 费率（%） |  | 金额（元） |  | 调整 费率（%） | 调整后 金额（元） |  | 备注
1 | 011707001001 | 安全文明施工费
1.1 |  | 基本费 |  | 分部分项合计+单价措施项目合计-除税工程设备费 | 1.500
1.2 |  | 增加费 |  | 分部分项合计+单价措施项目合计-除税工程设备费
1.3 |  | 扬尘污染防治增加费 |  | 分部分项合计+单价措施项目合计-除税工程设备费 | 0.310
2 | 011707002001 | 夜间施工 |  | 分部分项合计+单价措施项目合计-除税工程设备费
3 | 011707003001 | 非夜间施工照明 |  | 分部分项合计+单价措施项目合计-除税工程设备费 | [7 empty] | 在计取非夜间施工照明费时，建筑工程、仿古工程、修缮土建部分仅地下室（地宫）部分可计取；单独装饰、安装工程、园林绿化工程、修缮安装部分仅特殊施工部位内施工项目可计取
4 | 011707004001 | 二次搬运 |  | 分部分项合计+单价措施项目合计-除税工程设备费
5 | 011707005001 | 冬雨季施工 |  | 分部分项合计+单价措施项目合计-除税工程设备费
【新点2013清单造价江苏版 V10.3.6】
编制人（造价人员）： | [7 empty] | 复核人（造价工程师）：
总价措施项目清单与计价表
工程名称：道路 | [5 empty] | 标段： |  |  |  |  | 第2页 共3页
序号 | 项目编码 | 项目名称 |  | 计算基础 | 费率（%） |  | 金额（元） |  | 调整 费率（%） | 调整后 金额（元） |  | 备注
6 | 011707006001 | 地上、地下设施、建筑物的临时保护设施 |  | 分部分项合计+单价措施项目合计-除税工程设备费
7 | 011707007001 | 已完工程及设备保护 |  | 分部分项合计+单价措施项目合计-除税工程设备费
8 | 011707008001 | 临时设施 |  | 分部分项合计+单价措施项目合计-除税工程设备费
9 | 011707009001 | 赶工措施 |  | 分部分项合计+单价措施项目合计-除税工程设备费
10 | 011707010001 | 工程按质论价 |  | 分部分项合计+单价措施项目合计-除税工程设备费
11 | 011707011001 | 住宅分户验收 |  | 分部分项合计+单价措施项目合计-除税工程设备费 | [7 empty] | 在计取住宅分户验收时，大型土石方工程、桩基工程和地下室部分不计入计费基础
12 | 011707012001 | 建筑工人实名制费用 |  | 分部分项合计+单价措施项目合计-除税工程设备费 | [7 empty] | 建筑工人实名制设备由建筑工人工资专用账户开户银行提供的，建筑工人实名制费用按表中费率乘以0.5系数计取
13 | 011707091001 | 特殊条件下施工增加费 |  | 分部分项合计+单价措施项目合计-除税工程设备费
【新点2013清单造价江苏版 V10.3.6】
编制人（造价人员）： | [7 empty] | 复核人（造价工程师）：
总价措施项目清单与计价表
工程名称：道路 | [5 empty] | 标段： |  |  |  |  | 第3页 共3页
序号 | 项目编码 | 项目名称 |  | 计算基础 | 费率（%） |  | 金额（元） |  | 调整 费率（%） | 调整后 金额（元） |  | 备注
14 | 011707015001 | 智慧工地费用 |  | 分部分项合计+单价措施项目合计-除税工程设备费 | [7 empty] | 现场安全隐患排查、人员信息动态管理、扬尘管控视频监控、高处作业防护预警、危大工程监测预警和集成平台等设备、软件和管理费用。
【新点2013清单造价江苏版 V10.3.6】
编制人（造价人员）： | [7 empty] | 复核人（造价工程师）：

## 3.3 表-12 其他项目清单与计价汇总表
其他项目清单与计价汇总表
工程名称：道路 |  |  |  | 标段： |  |  | 第1页 共1页
序号 | 项目名称 |  | 金额(元) |  | 结算金额(元) | 备注
1 | 暂列金额
2 | 暂估价
2.1 | 材料暂估价
2.2 | 专业工程暂估价
3 | 计日工
4 | 总承包服务费
合 计
【新点2013清单造价江苏版 V10.3.6】

## 3.4 表-13 规费、税金项目计价表
规费、税金项目计价表
工程名称：道路 |  |  |  | 标段： |  |  |  | 第1页 共1页
序号 | 项目名称 |  | 计算基础 |  | 计算基数(元) |  | 计算费率(％) |  | 金额(元)
1 | 规费 |  | 环境保护税+社会保险费+住房公积金 |  |  |  | 100.000
1.1 | 社会保险费 |  | 分部分项工程费+措施项目费+其他项目费-除税工程设备费 |  |  |  | 2.000
1.2 | 住房公积金 |  | 分部分项工程费+措施项目费+其他项目费-除税工程设备费 |  |  |  | 0.340
1.3 | 环境保护税 |  | 分部分项工程费+措施项目费+其他项目费-除税工程设备费
2 | 税金 |  | 分部分项工程费+措施项目费+其他项目费+规费-除税甲供材料和甲供设备费/1.01 |  |  |  | 9.000
合 计
【新点2013清单造价江苏版 V10.3.6】
编制人（造价人员）： | [5 empty] | 复核人（造价工程师）：

## 3.5 表-21 承包人材料设备（适用于造价信息差额调整法）
承包人提供主要材料和工程设备一览表 （适用造价信息差额调整法）
工程名称：道路 | [5 empty] | 标段： |  |  |  | 第1页 共1页
序号 | 材料编码 | 名称、规格、型号 |  | 单位 | 数量 |  | 风险系数 (%) | 基准单价 (元) | 投标单价 (元) |  | 发承包人 确认单价 (元) | 备注
【新点2013清单造价江苏版 V10.3.6】