## 装修改造清单与计价表(清单)
全费用工程量清单与计价表(清单)
工程名称：盱眙县开发区小学宿舍楼改造工程装修改造 | [5 empty] | 标段： |  |  | 第1页 共9页
序号 | 项目编码 | 项目名称 | 项目特征描述 |  | 计量 单位 |  | 工程量 | 全费用金额(元)
[8 empty] | 综合单价 |  | 综合合价 | 暂估价
|  | 0104 砌筑工程 |  |  |  |  | 1
1 | 010401003001 | 实心砖墙 | 男女宿舍： 1、男、女生宿舍、洗衣间封堵门、窗洞、宿舍、卫生间、淋浴间新砌轻质墙体隔墙等，（墙体材料与原墙体材料一致）防火门处隔墙考虑耐火2.5h，M10混合砂浆砌筑含墙体拉筋，遇门洞口处加强处理，有水墙体房间底部做砼坎台。2、具体参见图纸，符合国家规范及甲方要求。 |  | m3 |  | 71.9
2 | 010401012001 | 零星砌砖 | 男女卫生间： 1、M10水泥砂浆，砖砌筑蹲坑 2、901素水泥浆一道 3、20厚1:3水泥砂浆抹灰层 4、具体参见图纸，符合国家规范及甲方要求。 |  | m3 |  | 5.31
|  | 0105 混凝土及钢筋混凝土工程 |  |  |  |  | 1
3 | 010510003001 | 过梁 | 改造门、窗洞口过梁： 1、断面240*240；120*180，具体梁宽尺寸同原墙体达到下步施工要求。 2、C25预制砼过梁主筋4φ12，箍筋φ8@200，含复合木模板，两端伸入墙体满足规范要求。 3、具体参见图纸，符合国家规范及甲方要求。 |  | m3 |  | 18.9
本页小计
【新点2013清单造价江苏版 V10.3.6】
全费用工程量清单与计价表(清单)
工程名称：装修改造 | [5 empty] | 标段： |  |  | 第2页 共9页
序号 | 项目编码 | 项目名称 | 项目特征描述 |  | 计量 单位 |  | 工程量 | 全费用金额(元)
[8 empty] | 综合单价 |  | 综合合价 | 暂估价
4 | 010503002001 | 矩形梁 | 新砌墙体： 1、钢筋砼带240*120，内配4φ10主筋，φ6@200箍筋，通常设置含模板。 2、钢筋砼拉梁120*150，内配4φ12主筋，φ6@200箍筋，通常设置含模板。 3、具体参见图纸，符合国家规范及甲方要求。 |  | m3 |  | 3.44
|  | 0108 门窗工程 |  |  |  |  | 1
5 | 010801001001 | 木质门 | 男女宿舍、管理间：1100*2200 1、生态木门带观察窗，含玻璃（厚度不小于8mm安全玻璃）门框、门套五金铰链、锁具、门吸等，具体尺寸现场量制，详见图纸以满足甲方使用要求为准。 |  | 樘 |  | 26
6 | 010801001002 | 木质门 | 活动室门：1500*2100 1、生态木门带观察窗，子母对开含玻璃（厚度不小于8mm安全玻璃），门框、门套五金铰链、锁具、门吸等，具体尺寸现场量制，详见图纸以满足甲方使用要求为准。 |  | 樘 |  | 2
7 | 010802001001 | 金属（塑钢）门 | 男宿西侧大门、男女宿楼梯间、更衣间、卫生间、管理间、洗衣间、淋浴间门、门连窗门：1000*2100；1500*2100；2600*2100 铝合金平开门，型材壁厚不小于2.0mm框料等材质符合规范要求含五金铰链、锁具、门吸等所有辅材，具体尺寸现场量制，详见图纸以具体以甲方要求为准。 |  | m2 |  | 42.02
本页小计
【新点2013清单造价江苏版 V10.3.6】
全费用工程量清单与计价表(清单)
工程名称：装修改造 | [5 empty] | 标段： |  |  | 第3页 共9页
序号 | 项目编码 | 项目名称 | 项目特征描述 |  | 计量 单位 |  | 工程量 | 全费用金额(元)
[8 empty] | 综合单价 |  | 综合合价 | 暂估价
8 | 010802003001 | 钢质防火门 | 男女宿舍疏散通道：1500*2100 钢质乙级防火门，耐火极限不少于1小时，门扇钢板壁厚不小于1mm，框体壁厚不小于2mm，双开门含闭门器、顺序器、五金铰链、锁具、插销等，型材壁厚符合国家规范和使用要求，具体样式以满足甲方使用要求为准。 |  | m2 |  | 41.7
9 | 010807001001 | 金属（塑钢、断桥）窗 | 门连窗固定扇 铝合金固定窗壁厚不小于1.8mm；5+6A+5中空玻璃，普通铝型材含所有附件，型材壁厚符合最新规范要求具体样式以满足甲方使用要求为准。 |  | m2 |  | 8.64
10 | 010807001002 | 金属（塑钢、断桥）窗 | 门连窗推拉窗 铝合金推拉窗壁厚不小于1.8mm；5+6A+5中空玻璃，普通铝型材含纱窗、胶条、防碰撞等所有附件，型材壁厚符合规范要求，具体样式以满足甲方使用要求为准。 |  | m2 |  | 21.6
11 | 010810001001 | 窗帘 | 男女宿舍： 布质窗帘，布帘面料应为聚酯纤维100%，质量大于350克/㎡，遮光率不小于60%，皱褶率不小于1.5，阻燃达到B1级，无明显异味等，沿靠窗墙满铺，含配套塑料罗马杆、连墙件、套圈等附件，具体参见图纸满足甲方使用要求为准。 |  | m2 |  | 456
本页小计
【新点2013清单造价江苏版 V10.3.6】
全费用工程量清单与计价表(清单)
工程名称：装修改造 | [5 empty] | 标段： |  |  | 第4页 共9页
序号 | 项目编码 | 项目名称 | 项目特征描述 |  | 计量 单位 |  | 工程量 | 全费用金额(元)
[8 empty] | 综合单价 |  | 综合合价 | 暂估价
12 | 010810001002 | 窗帘 | 男女宿舍卫生间、淋浴间： 塑料百页窗帘，手动开启，轻便、耐用、遮光、易清洁，不易老化或脆裂含配套附件，具体参见图纸符合国标及甲方使用要求为准。 |  | m2 |  | 37.26
|  | 0109 屋面及防水工程 |  |  |  |  | 1
13 | 010904001001 | 楼（地）面卷材防水 | 男女宿舍淋浴间、卫生间： 冷底子油一遍，-20度4厚SBS改性沥青防水卷材热熔满铺法单层，四周翻边30cm高，面积按垂直投影面积计算。 |  | m2 |  | 181.38
14 | 010904002001 | 楼（地）面涂膜防水 | 男女宿舍淋浴间、卫生间： 1.5厚聚氨酯防水层，面积按垂直投影面积计算。 |  | m2 |  | 181.38
15 | 010902001001 | 屋面卷材防水 | 男、女宿舍屋面： 1、查找拆除局部屋面漏水处至防水基层 2、冷底子油一遍，-20度3mm厚双层SBS改性沥青防水卷材 热熔满铺法双层 。 3、屋面恢复至原样，保证局部修补后屋面无渗漏。 4、相关材料符合国家规范要求，具体以甲方确定为准。 |  | m2 |  | 100
16 | 010902004001 | 屋面排水管 | 屋面及外墙： 1、PVC管排水 PVC水落管 φ110，壁厚不小于3mm 2、配套 PVC水斗 φ110 3、配套雨水箅子 4、材质壁厚符合规范要求，具体以甲方确定为准。 |  | m |  | 210
|  | 0111 楼地面装饰工程 |  |  |  |  | 1
本页小计
【新点2013清单造价江苏版 V10.3.6】
全费用工程量清单与计价表(清单)
工程名称：装修改造 | [5 empty] | 标段： |  |  | 第5页 共9页
序号 | 项目编码 | 项目名称 | 项目特征描述 |  | 计量 单位 |  | 工程量 | 全费用金额(元)
[8 empty] | 综合单价 |  | 综合合价 | 暂估价
17 | 011101001001 | 水泥砂浆楼地面 | 男女宿舍淋浴间、卫生间： 20厚水泥砂浆找平层（四周做圆弧） |  | m2 |  | 151.14
18 | 011101003001 | 细石混凝土楼地面 | 男女宿舍淋浴间、卫生间： C20细石混凝土找坡向地漏，最薄处30厚 |  | m2 |  | 151.14
19 | 011102003001 | 块料楼地面 | 1、8厚防滑地砖，浅灰色全瓷砖规格600*600黑水泥擦缝 2、20厚DSM20预拌砂浆结合层 3、具体颜色参见图纸以甲方确定为准。 |  | m2 |  | 151.14
20 | 011102003002 | 块料楼地面 | 男女宿舍楼面： 1、8厚全瓷砖浅灰色，规格800*800黑水泥擦缝 2、20厚DSM20预拌砂浆结合 3、水泥浆一道（内掺结构胶） 4、40厚C25细石砼 5、5mm厚单面凹发泡橡胶减震垫板 6、具体地砖规格参见图纸以甲方确定为准。 |  | m2 |  | 762.82
21 | 011104002001 | 竹、木（复合）地板 | 男宿活动室： 1、原有木地板拆除铺设强化复合木地板符合相关环保要求； 2、铺设防潮垫一层，新铺复合木地板厚度不小于1.1厘米； 3、具体木纹颜色、规格等参见图纸以甲方确定为准。 |  | m2 |  | 288.49
22 | 011105003001 | 块料踢脚线 | 同质地面踢脚线 |  | m |  | 859.1
本页小计
【新点2013清单造价江苏版 V10.3.6】
全费用工程量清单与计价表(清单)
工程名称：装修改造 | [5 empty] | 标段： |  |  | 第6页 共9页
序号 | 项目编码 | 项目名称 | 项目特征描述 |  | 计量 单位 |  | 工程量 | 全费用金额(元)
[8 empty] | 综合单价 |  | 综合合价 | 暂估价
23 | 011204003001 | 块料墙面 | 男女宿卫生间、淋浴间瓷砖墙面： 1、8厚全瓷砖，规格400*800浅灰色，黑水泥擦缝 2、JS防水涂料1.0厚，3000高刷至吊顶线； 3、具体规格、颜色参见图纸以甲方确定为准。 |  | m2 |  | 467.43
24 | 011210002001 | 金属隔断 | 女宿一楼金属隔断： 1、楼梯与餐厅分隔设金属隔断 2、100厚轻钢龙骨骨架封到顶锚入上下基层，安装牢固，主龙骨壁厚不小于1.0mm，副龙骨壁厚不小于0.5mm 3、隔墙两面9.5厚纸面石膏板 4、补丁眼刷防锈漆 5、自粘胶带贴缝 6、石膏板面批腻子、刷乳胶漆各三遍 7、轻钢龙骨隔墙双面做法一致。 |  | m2 |  | 31.5
|  | 0113 天棚工程 |  |  |  |  | 1
25 | 011302001001 | 吊顶天棚 | 卫生间淋浴间： 1、天棚吊筋 吊筋规格φ8mm 2、装配式T型(不上人型)铝合金龙骨 面层规格600mm×600mm 简单 3、铝合金扣板壁厚不小于0.6mm，吊顶高度3000 4、参见图纸效果，以甲方确定为准。 |  | m2 |  | 151.14
|  | 0114 油漆、涂料、裱糊工程 |  |  |  |  | 1
本页小计
【新点2013清单造价江苏版 V10.3.6】
全费用工程量清单与计价表(清单)
工程名称：装修改造 | [5 empty] | 标段： |  |  | 第7页 共9页
序号 | 项目编码 | 项目名称 | 项目特征描述 |  | 计量 单位 |  | 工程量 | 全费用金额(元)
[8 empty] | 综合单价 |  | 综合合价 | 暂估价
26 | 011407001001 | 墙面喷刷涂料 | 男、女宿舍楼内墙面： 1、刷白色无机涂料二道（燃烧性能A级）防霉、环保。 2、满批腻子 抹灰面 二遍 3、局部粉刷层脱落、开裂、损坏处修补 4、具体参见图纸 |  | m2 |  | 4179.89
27 | 011407001002 | 墙面喷刷涂料 | 男、女宿舍楼外墙面： 1、喷（刷）外墙真石漆 2、基层清理干净，刷界面处理剂一道 3、立面颜色、布局参照立面改造图，具体以甲方要求为准。 |  | m2 |  | 2141.24
28 | 011407002001 | 天棚喷刷涂料 | 除卫生间、淋浴间吊顶外天棚： 1、刷白色无机涂料二遍，（燃烧性能A级）防霉、环保； 2、满批腻子 抹灰面 二遍 3、具体参见图纸。 |  | m2 |  | 1412.09
|  | 0115 其他装饰工程 |  |  |  |  | 1
本页小计
【新点2013清单造价江苏版 V10.3.6】
全费用工程量清单与计价表(清单)
工程名称：装修改造 | [5 empty] | 标段： |  |  | 第8页 共9页
序号 | 项目编码 | 项目名称 | 项目特征描述 |  | 计量 单位 |  | 工程量 | 全费用金额(元)
[8 empty] | 综合单价 |  | 综合合价 | 暂估价
29 | 01B014 | 空气能热水系统 | 男、女宿舍楼： 1、空气能热泵机组运行环境温度范围-15~46°C； 2、制热量≥42.0KW； 3、AHPF≥3.9； 4、噪音≤65dBa: 5、热泵主机产水量≥900L/H； 6、电源规格380V 50/60Hz； 7、运行控制可手动、自动开机，故障报警 8、制造标准、安装标准及技术规范必须符合国家安全标准、节能标准。 9、上述参数标准工况为(干球温度20度湿球温度15度，初始/终止水温15/55°C) 10、空气能热水系统保证30-50人使用淋浴、活动室饮水台、洗衣房、卫生间、盥洗间等需使用热水区域。含空气源热泵加热水箱、储热水箱、热水循环泵、主机控制箱、主机电线路、配套底座、基层、管道等所有组件、管道敷设、开槽恢复均包含在内，具体以满足甲方使用要求为准。 |  | 套 |  | 2
30 | 01B020 | 文化墙 | 男、女宿舍楼活动室、宿舍，走道等墙面： 学习、生活等宣传字画及标语，标语字体亚克力板制作，墙画颜料绘制，具体内容参照图纸效果图以甲方要求为准。 |  | m2 |  | 350
本页小计
【新点2013清单造价江苏版 V10.3.6】
全费用工程量清单与计价表(清单)
工程名称：装修改造 | [5 empty] | 标段： |  |  | 第9页 共9页
序号 | 项目编码 | 项目名称 | 项目特征描述 |  | 计量 单位 |  | 工程量 | 全费用金额(元)
[8 empty] | 综合单价 |  | 综合合价 | 暂估价
31 | 011503001001 | 金属扶手、栏杆、栏板 | 男女宿一楼楼梯间窗及空气能栏杆： 1、不锈钢栏杆1100高，立杆间距110、壁厚不小于1.0mm满足相关规范要求。 2、具体样式等以甲方要求为准。 |  | m |  | 24.6
32 | 040601026001 | 尼龙网 | 男宿二楼阳台： 1、尼龙网国标安全防护网，网眼50，绳索直径8mm； 2、沿3-9轴满铺，张挂牢固，保证安全。 |  | m2 |  | 118.35
|  | 0116 拆除工程 |  |  |  |  | 1
33 | 011601001001 | 拆除 | 男女宿舍楼： 包括但不限于男、女宿舍楼的外墙墙面装饰层、车棚、室内楼地面、吊顶、内墙墙面装饰层、卫生间蹲坑、抗倍特板、卫生洁具、部分改造需拆除墙体、门窗洞口、灯具、电线、开关、插座、办公、学习桌椅床柜等所有涉及本项目装修改造需拆除的部分，拆除后门窗洞口、裸露基层修复至下步装修改造施工需求。拆除后垃圾自行清运，运距自行考虑均包含在本项报价中。具体参照图纸以甲方确定为准。 |  | 项 |  | 1
本页小计
合计
【新点2013清单造价江苏版 V10.3.6】

## 电气改造清单与计价表(清单)
全费用工程量清单与计价表(清单)
工程名称：盱眙县开发区小学宿舍楼改造工程电气改造 | [5 empty] | 标段： |  |  | 第1页 共4页
序号 | 项目编码 | 项目名称 | 项目特征描述 |  | 计量 单位 |  | 工程量 | 全费用金额(元)
[8 empty] | 综合单价 |  | 综合合价 | 暂估价
|  | 0304 电气设备安装工程 |  |  |  |  | 1
1 | 030404017001 | 配电箱 | AL： 配电计测箱，设备型号XRC88，含箱内元气件等按系统图配置（带门带锁）底离地1.5米明装，详见图纸 |  | 台 |  | 1
2 | 030404017002 | 配电箱 | AL1： 配电计测箱，设备型号XRC88，含箱内元气件等按系统图配置（带门带锁）底离地1.5米明装，详见图纸 |  | 台 |  | 1
3 | 030404017003 | 配电箱 | AL2： 照明配电箱，设备型号XRM89，含内元气件等按系统图配置（带门带锁）底离地1.5米明装，详见图纸 |  | 台 |  | 1
4 | 030404017004 | 配电箱 | ALE： 应急照明集中电源，设备型号HF-D-0.15KVA-8901，输入电压AC220V输出DC36V,1路输出，含箱内元气件等按系统图配置（带门带锁）离地1.5米明装，详见图纸 |  | 台 |  | 2
5 | 030404032001 | 端子箱 | 淋浴间、卫生间 LEB局部等电位箱，型号TD28--(x )铜截面≥25*4mm，底距底0.3嵌装,含所有配件，详见图纸 |  | 台 |  | 4
6 | 030404032002 | 端子箱 | 管理间 MEB总等电位箱,含所有配件，详见图纸 |  | 台 |  | 1
本页小计
【新点2013清单造价江苏版 V10.3.6】
全费用工程量清单与计价表(清单)
工程名称：电气改造 | [5 empty] | 标段： |  |  | 第2页 共4页
序号 | 项目编码 | 项目名称 | 项目特征描述 |  | 计量 单位 |  | 工程量 | 全费用金额(元)
[8 empty] | 综合单价 |  | 综合合价 | 暂估价
7 | 030404034001 | 照明开关 | 单联单控开关： AP86K11-10，AC220V，10A详见图纸 |  | 套 |  | 35
8 | 030404034002 | 照明开关 | 双联单控开关： AC220V，10A，详见图纸 |  | 套 |  | 22
9 | 030404034003 | 照明开关 | 三联单控开关： AC220V，10A，详见图纸 |  | 套 |  | 2
10 | 030404034004 | 照明开关 | 四联单控开关： AC220V，10A，详见图纸 |  | 套 |  | 1
11 | 030404035001 | 插座 | 二加三级单项安全插座 AP86Z223A10AC； 220v，10A，详见图纸 |  | 套 |  | 37
12 | 030404035002 | 插座 | 五级安全防水插座AP 86Z223FA-10N；220v，10A，详见图纸 |  | 套 |  | 4
13 | 030404035003 | 插座 | 单相三极带开关安全插座AP86Z13AK 11-16N；220v，10A，详见图纸 |  | 套 |  | 24
14 | 030404035004 | 插座 | 单相三级带开关安全防水插座AP86Z13FAK11-10N；220v，10A，详见图纸 |  | 套 |  | 10
15 | 030404035006 | 插座 | WP线路 五级安全防水插座，详见图纸 |  | 套 |  | 2
16 | 030408001001 | 电力电缆 | 电力电缆ZRNH-YJV-4*35 |  | m |  | 50
17 | 030408001002 | 电力电缆 | 电力电缆ZRNH-YJV-5*16 |  | m |  | 20
18 | 030408003001 | 电缆保护管 | 1、破除路面开挖至埋设深度不小于0.7米； 2、敷设SC50焊接钢管； 3、路面恢复至原样 |  | m |  | 70
19 | 030411001001 | 配管 | 1、pc16防水重型导管 2、开槽敷设及恢复 3、详见图纸 |  | m |  | 2695
本页小计
【新点2013清单造价江苏版 V10.3.6】
全费用工程量清单与计价表(清单)
工程名称：电气改造 | [5 empty] | 标段： |  |  | 第3页 共4页
序号 | 项目编码 | 项目名称 | 项目特征描述 |  | 计量 单位 |  | 工程量 | 全费用金额(元)
[8 empty] | 综合单价 |  | 综合合价 | 暂估价
20 | 030411001003 | 配管 | 1、DG20管壁厚＞2mm； 2、开槽敷设及恢复 3、详见图纸 |  | m |  | 410
21 | 030411001005 | 配管 | 1、DG25管壁厚＞2mm； 2、开槽敷设及恢复 3、详见图纸 |  | m |  | 6
22 | 030411004001 | 配线 | ZRNH-BV-2.5 导线截面2.5mm2以内 铜芯详见图纸 |  | m |  | 8427.87
23 | 030411004002 | 配线 | NH-BV-2.5导线截面2.5mm2以内 铜芯详见图纸 |  | m |  | 1230
24 | 030411004003 | 配线 | NH-BV-3*4详见图纸 |  | m |  | 6
25 | 030411006001 | 接线盒 | 接线盒暗装 接线盒 |  | 个 |  | 292
26 | 030411006002 | 接线盒 | 接线盒暗装 开关盒 |  | 个 |  | 60
27 | 030412001001 | 普通灯具 | 男宿走廊、门厅、楼梯平台： LED光源声、光感应灯1*12W，带透明保护罩，超亮白光，参照图纸具体数量、样式以实际需求确定满足甲方使用要求。 |  | 套 |  | 30
28 | 030412001002 | 普通灯具 | 阳台、更衣室、局部过道： LED光源灯1*12W，带透明保护罩，超亮白光，参照图纸具体数量、样式以实际需求确定满足甲方使用要求。 |  | 套 |  | 23
29 | 030412001003 | 普通灯具 | 卫生间、淋浴间： LED防水光源灯1*12W，带透明防水罩，超亮白光，参照图纸具体数量、样式以实际需求确定满足甲方使用要求。 |  | 套 |  | 21
本页小计
【新点2013清单造价江苏版 V10.3.6】
全费用工程量清单与计价表(清单)
工程名称：电气改造 | [5 empty] | 标段： |  |  | 第4页 共4页
序号 | 项目编码 | 项目名称 | 项目特征描述 |  | 计量 单位 |  | 工程量 | 全费用金额(元)
[8 empty] | 综合单价 |  | 综合合价 | 暂估价
30 | 030412004001 | 装饰灯 | 疏散照明灯： 集中电源疏散照明灯（A型），平时不亮，应急点亮时9W，吸顶安装详见图纸。 |  | 套 |  | 41
31 | 030412004002 | 装饰灯 | 消防应急标志灯： 集中电源（A型），消防应急标志灯-嵌入式详见图纸。 |  | 套 |  | 40
32 | 030412005001 | 荧光灯 | 男、女宿舍： led单管状灯，LED光源1*18W，白光光线柔和不刺眼，健康无频闪，吸顶安装保证亮度参照图纸具体满足甲方使用要求。 |  | 套 |  | 60
本页小计
合计
【新点2013清单造价江苏版 V10.3.6】

## 给排水改造清单与计价表(清单)
全费用工程量清单与计价表(清单)
工程名称：盱眙县开发区小学宿舍楼改造工程给排水改造 | [5 empty] | 标段： |  |  | 第1页 共4页
序号 | 项目编码 | 项目名称 | 项目特征描述 |  | 计量 单位 |  | 工程量 | 全费用金额(元)
[8 empty] | 综合单价 |  | 综合合价 | 暂估价
|  | 0310 给排水、采暖、燃气工程 |  |  |  |  | 1
1 | 031001006006 | 塑料管 | 给水管PE50管，含弯头等入地接入室主外主管网，打洞、破除、埋管土方、穿墙套管、修复等均包含在报价中不做调整；壁厚符合国家规范要求，详见图纸 |  | m |  | 51
2 | 031001006007 | 塑料管 | 给水管PE40管，壁厚符合国家规范要求，详见图纸 |  | m |  | 4
3 | 031001006008 | 塑料管 | 给水管PPR32管，壁厚符合国家规范要求，详见图纸 |  | m |  | 76
4 | 031001006009 | 塑料管 | 给水管PPR25管，壁厚符合国家规范要求，详见图纸 |  | m |  | 128
5 | 031001006010 | 塑料管 | 给水管PPR20管，壁厚符合国家规范要求，详见图纸 |  | m |  | 68
6 | 031001006011 | 塑料管 | 给水管PPR15管，壁厚符合国家规范要求，详见图纸 |  | m |  | 5
7 | 031001006001 | 塑料管 | 供热水管PPR管DN50，含弯头等入地接入室主外空气能主接口，打洞、破除、埋管土方、穿墙套管、修复等均包含在报价中不做调整；壁厚符合国家规范要求，详见图纸 |  | m |  | 60
8 | 031001006005 | 塑料管 | 供热水管PPR管DN40，壁厚符合国家规范要求，详见图纸 |  | m |  | 30
9 | 031001006004 | 塑料管 | 供热水管PPR管DN32，壁厚符合国家规范要求，详见图纸 |  | m |  | 54
10 | 031001006003 | 塑料管 | 供热水管PPR管DN25，壁厚符合国家规范要求，详见图纸 |  | m |  | 14
11 | 031001006002 | 塑料管 | 供热水管PPR管DN15，壁厚符合国家规范要求，详见图纸 |  | m |  | 242
本页小计
【新点2013清单造价江苏版 V10.3.6】
全费用工程量清单与计价表(清单)
工程名称：给排水改造 | [5 empty] | 标段： |  |  | 第2页 共4页
序号 | 项目编码 | 项目名称 | 项目特征描述 |  | 计量 单位 |  | 工程量 | 全费用金额(元)
[8 empty] | 综合单价 |  | 综合合价 | 暂估价
12 | 031001006012 | 塑料管 | 废水管pvc110，含弯头等入地接入室主外主管网，打洞、破除、埋管土方、穿墙套管、修复等均包含在报价中不做调整；详见图纸 |  | m |  | 44
13 | 031001006013 | 塑料管 | 废水管pvc75，壁厚符合国家规范要求，详见图纸 |  | m |  | 60
14 | 031001006018 | 塑料管 | 废水管pvc50壁厚符合国家规范要求，详见图纸 |  | m |  | 28
15 | 031001006014 | 塑料管 | 污水管PVC110，含弯头等入地接入室主外主管网，打洞、破除、埋管土方、穿墙套管、修复等均包含在报价中不做调整；详见图纸 |  | m |  | 121
16 | 031001006015 | 塑料管 | 污水管PVC75，壁厚符合国家规范要求，详见图纸 |  | m |  | 8
17 | 031001006016 | 塑料管 | 污水管PVC50，壁厚符合国家规范要求，详见图纸 |  | m |  | 9
18 | 031003001001 | 螺纹阀门 | 自动排气阀 25 |  | 个 |  | 1
19 | 031003001002 | 螺纹阀门 | 自动排气阀 32 |  | 个 |  | 3
20 | 031003001003 | 螺纹阀门 | 自动排气阀 50 |  | 个 |  | 2
21 | 031003001004 | 螺纹阀门 | 截止阀DN15 |  | 个 |  | 1
22 | 031003001005 | 螺纹阀门 | 截止阀DN20 |  | 个 |  | 3
23 | 031003001006 | 螺纹阀门 | 截止阀DN25 |  | 个 |  | 8
24 | 031003001007 | 螺纹阀门 | 截止阀DN32 |  | 个 |  | 14
25 | 031003001008 | 螺纹阀门 | 截止阀DN40 |  | 个 |  | 1
26 | 031003001009 | 螺纹阀门 | 截止阀DN50 |  | 个 |  | 6
27 | 031003002001 | 螺纹法兰阀门 | 闸阀 |  | 个 |  | 2
本页小计
【新点2013清单造价江苏版 V10.3.6】
全费用工程量清单与计价表(清单)
工程名称：给排水改造 | [5 empty] | 标段： |  |  | 第3页 共4页
序号 | 项目编码 | 项目名称 | 项目特征描述 |  | 计量 单位 |  | 工程量 | 全费用金额(元)
[8 empty] | 综合单价 |  | 综合合价 | 暂估价
28 | 031004003001 | 洗脸盆 | 男宿卫生间： 成品洗脸盆陶瓷镜柜+木质收纳柜含不锈钢水嘴、金属软管等附件，具体材质、样式、颜色等参见图纸以甲方确定为准。 |  | 组 |  | 4
29 | 01B019 | 成品不锈钢盥洗池 | 男女宿舍： 1、成品201不锈钢盥洗池，壁厚不小于1.2mm，女宿二套、男宿三套。每套长度参照图纸按实考虑，高度0.5-1米呈流线型设置便于不同身高洗漱，宽50cm，靠墙翻边15cm、圆角含不锈钢龙头中线位置安装、开孔、泄水孔等。 2、具体材质、样式、颜色等参见图纸以甲方确定为准 |  | m |  | 30
30 | 031004006001 | 大便器 | 男女宿卫生间： 605*450蹲式陶瓷大便器手按式、低水箱、角阀、金属软管等配件，具体尺寸、样式等以甲方要求为准。 |  | 组 |  | 19
31 | 031004007001 | 小便器 | 男宿： 高度不小于900，宽度不小于350，立式小便器手按落地式、排水栓、角阀、金属软管等配件，具体尺寸、样式等以甲方要求为准。 |  | 组 |  | 12
32 | 01B021 | 拖布池 | 男、女卫生间 白色陶瓷拖布池，尺寸不小于550*400*400含不锈钢水龙头、溢水口、防堵下水器、一键排水等配件，具体尺寸、样式等以甲方要求为准。 |  | 套 |  | 3
本页小计
【新点2013清单造价江苏版 V10.3.6】
全费用工程量清单与计价表(清单)
工程名称：给排水改造 | [5 empty] | 标段： |  |  | 第4页 共4页
序号 | 项目编码 | 项目名称 | 项目特征描述 |  | 计量 单位 |  | 工程量 | 全费用金额(元)
[8 empty] | 综合单价 |  | 综合合价 | 暂估价
33 | 031004010001 | 淋浴器 | 男女宿淋浴间： 花洒高度可调节、灯暖浴霸，其中花洒32套，浴霸12套（男8女4），304不锈钢花洒、不锈钢淋浴龙头+软管、支架等。浴霸一套取暖面积达到4平方以上，高热金泡、带排气、无线开关含主材及相关配件、安装等所有费用，具体样式等以甲方要求为准。 |  | 套 |  | 32
34 | 01B017 | 隔断 | 卫生间、淋浴间： 2米高抗倍特板隔断蹲坑、淋浴区含门、配件及不锈钢连接骨架、配件等安装牢固，具体尺寸参照图纸满足甲方使用要求。 |  | m2 |  | 140.25
35 | 031004014001 | 给、排水附（配）件 | 卫生间、淋浴间： 地漏DN100嵌入式 |  | 个(组) |  | 43
本页小计
合计
【新点2013清单造价江苏版 V10.3.6】