## 封-1 招标工程量清单封面
|  | 淮阴区2024年度开明中学宿舍楼老旧小区改造工程 |  | 工程
招 标 工 程 量 清 单
招 标 人：
(单位盖章)
造价咨询人：
(单位盖章)
封-1

## 扉-1 招标工程量清单扉页
|  | 淮阴区2024年度开明中学宿舍楼老旧小区改造工程 |  |  | 工程
招 标 工 程 量 清 单
招 标 人： |  |  | 造价咨询人：
| （单位盖章） |  |  | (单位资质专用章)
法定代表人 或其授权人： |  |  | 法定代表人 或其授权人：
| (签字或盖章) |  |  | (签字或盖章)
编 制 人： |  |  | 复 核 人：
| (造价人员签字盖专用章) |  |  | (造价工程师签字盖专用章)
编 制 时 间： |  |  | 复 核 时 间：
扉-1

## 表-01 总说明
总 说 明
工程名称： 淮阴区2024年度开明中学宿舍楼老旧小区改造工程 | 第 1 页 共 1 页
表-01

## 表-08 分部分项工程和单价措施项目清单与计价表【开明中学
分部分项工程和单价措施项目清单与计价表
工程名称：开明中学宿舍楼房建改造 | [5 empty] | 标段：淮阴区2024年度开明中学宿舍楼老旧小区改造工程 |  |  | 第 1 页 共 4 页
序号 | 项目编码 | 项目名称 | 项目特征描述 | 计量单位 | 工程量 |  | 金额（元）
[7 empty] | 综合单价 | 综合合价 |  | 其中：暂估价
拆除工程
1 | 01B003 | 支架拆除 | 1.支架拆除指定地点堆放 2.包含脚手等费用 | 个 | 1550
2 | 01B021 | 拆除原有车棚 | 1.拆除材料指定地点堆放 | m2 | 128.08
屋面防水工程
3 | 010902001001 | 平屋面做法 | 1.20厚1:3水泥砂浆保护层表面抹光压平 2.0.4厚聚乙烯膜隔离层 3.3厚SBS改性沥青防水卷材 4.3厚SBS改性沥青防水卷材（山墙四周、屋面管道做加强层上翻300） 5.1.5厚聚氨脂防水涂料 6.20厚1:3水泥砂浆找平（坡度按原有坡度） 7.泡沫混凝土找坡，最薄处30厚 8.清除屋面至基层 | m2 | 715
4 | 01B002 | 屋面改造 | 1.屋面清理杂物，序化摆放太阳能 | m2 | 785
油漆、涂料、裱糊工程
5 | 011605002001 | 外墙墙砖拆除 | 1.外墙面砖 | m2 | 2023.6
本页小计
注：为计取规费等的使用，可在表中增设其中：“定额人工费”。
表—08
分部分项工程和单价措施项目清单与计价表
工程名称：开明中学宿舍楼房建改造 | [5 empty] | 标段：淮阴区2024年度开明中学宿舍楼老旧小区改造工程 |  |  | 第 2 页 共 4 页
序号 | 项目编码 | 项目名称 | 项目特征描述 | 计量单位 | 工程量 |  | 金额（元）
[7 empty] | 综合单价 | 综合合价 |  | 其中：暂估价
6 | 011407001001 | 外墙面做法 | 1.喷真石漆（含刮腻子） 2.原有墙面清理至基层（基层如有破损严重，水泥砂浆找平找补） 3.5厚抗裂砂浆压入耐碱玻纤网格布 4.6厚聚合物防水砂浆防水层兼找平 5.1.5厚水泥基复合防水涂料防水层 6.10厚1:3水泥砂浆打底扫毛 | m2 | 2406.6
7 | 01B025 | 出新楼梯间墙面 | 1.面桨饰面 2.2mm面层耐水腻子分遍抹平 3.12厚粉刷石膏砂浆打底分遍抹平 4.原有面层清理至基层 | m2 | 2500
8 | 01B023 | 原有围墙翻新 | 1.清理基层 2.找补腻子，刷乳胶漆 | m2 | 80
其他工程
9 | 011505002001 | 晒衣架 | 1.材料品种、规格、颜色:成品衣架规格6000mm | 只 | 44
10 | 011501005001 | 鞋柜 | 1.台柜规格:成品鞋架800*500*200 | 个 | 44
11 | 01B001 | 成品空调外机铝合金遮罩 | 1.成品铝合金空调外机遮罩，金属格栅通透率不得低于70%，钢结构支架， | 套 | 132
本页小计
注：为计取规费等的使用，可在表中增设其中：“定额人工费”。
表—08
分部分项工程和单价措施项目清单与计价表
工程名称：开明中学宿舍楼房建改造 | [5 empty] | 标段：淮阴区2024年度开明中学宿舍楼老旧小区改造工程 |  |  | 第 3 页 共 4 页
序号 | 项目编码 | 项目名称 | 项目特征描述 | 计量单位 | 工程量 |  | 金额（元）
[7 empty] | 综合单价 | 综合合价 |  | 其中：暂估价
12 | 011503001001 | 金属扶手、栏杆、栏板 | 1.500mm高不锈钢栏杆 2.栏杆间距不得大于110mm | m | 140
13 | 01B004 | 店招店牌改造 | 1.亚克力板、不锈钢管 | 米 | 75
14 | 01B007 | 增设楼道宣传栏 | 1.亚克力板 | 个 | 3
15 | 01B008 | 出新楼梯间栏杆 | 1.清理基层,批腻子 2.刷油漆出新 | 米 | 450
16 | 01B009 | 增设楼梯踏步醒目标志 | 1.亚克力板 | 套 | 3
17 | 01B010 | 楼梯间设置翻板式座椅 | 1.购置成品 | 套 | 6
18 | 01B011 | 楼梯间设置安全扶手 | 1.参15J403-1-E5-K15 | 米 | 40
19 | 01B012 | 楼栋牌 | 1.铝板 2.950*550*0.8mm | 处 | 3
20 | 01B013 | 单元门牌 | 1.铝板 2.360*150*0.8mm | 个 | 3
21 | 01B014 | 楼层牌 | 1.铝板 2.350*350*0.8mm | 个 | 13
22 | 01B015 | 住户门牌 | 1.铝板 2.200*80*0.8mm | 个 | 76
23 | 01B017 | 平面图牌 | 1.亚克力板、不锈钢管 | 个 | 2
24 | 01B018 | 道路指示牌 | 1.亚克力板、不锈钢管 | 个 | 1
25 | 01B019 | 宣传栏 | 1.亚克力板、不锈钢管 | 处 | 2
26 | 01B020 | 安全警示标识牌 | 1.亚克力板 | 处 | 4
分部分项合计
本页小计
注：为计取规费等的使用，可在表中增设其中：“定额人工费”。
表—08
分部分项工程和单价措施项目清单与计价表
工程名称：开明中学宿舍楼房建改造 | [5 empty] | 标段：淮阴区2024年度开明中学宿舍楼老旧小区改造工程 |  |  | 第 4 页 共 4 页
序号 | 项目编码 | 项目名称 | 项目特征描述 | 计量单位 | 工程量 |  | 金额（元）
[7 empty] | 综合单价 | 综合合价 |  | 其中：暂估价
措施项目
27 | 011701008001 | 外装饰吊篮 | 1.升降方式及启动装置:电动吊栏提拉式、按钮开关 2.搭设高度及吊篮型号:20m、型号zlp630 | m2 | 3693
28 | 011701003001 | 楼梯间出新脚手费 | 1.工具式钢管脚手架 | m2 | 2500
29 | 011701003002 | 围墙出新脚手费 | 1.工具式钢管脚手架 | m2 | 80
30 | 011703001001 | 垂直运输 |  | 天 | 1
单价措施合计
本页小计
合 计
注：为计取规费等的使用，可在表中增设其中：“定额人工费”。
表—08

## 表-11 总价措施项目清单与计价表【开明中学宿舍楼房建改造】
总价措施项目清单与计价表
工程名称：开明中学宿舍楼房建改造 |  |  |  | 标段：淮阴区2024年度开明中学宿舍楼老旧小区改造工程 |  |  |  | 第 1 页 共 2 页
序号 | 项目编码 | 项目名称 | 计算基础 |  | 费率 (%) | 金额 (元) | 调整 费率 (%) |  | 调整后 金额(元) | 备注
1 | 011707001001 | 安全文明施工费
1.1 | 1.1 | 基本费 | 分部分项合计+技术措施项目合计-分部分项设备费-技术措施项目设备费 |  | 1.5
1.2 | 1.2 | 增加费 | 分部分项合计+技术措施项目合计-分部分项设备费-技术措施项目设备费 |  | 0
1.3 | 1.3 | 扬尘污染防治增加费 | 分部分项合计+技术措施项目合计-分部分项设备费-技术措施项目设备费 |  | 0.21
2 | 011707010001 | 按质论价 | 分部分项合计+技术措施项目合计-分部分项设备费-技术措施项目设备费 |  | 0
3 | 011707002001 | 夜间施工 | 分部分项合计+技术措施项目合计-分部分项设备费-技术措施项目设备费
4 | 011707003001 | 非夜间施工照明 | 分部分项合计+技术措施项目合计-分部分项设备费-技术措施项目设备费 | [6 empty] | 在计取非夜间施工照明费时，建筑工程、仿古工程、修缮土建部分仅地下室（地宫）部分可计取；单独装饰、安装工程、园林绿化工程、修缮安装部分仅特殊施工部位内施工项目可计取
5 | 011707004001 | 二次搬运 | 分部分项合计+技术措施项目合计-分部分项设备费-技术措施项目设备费
6 | 011707005001 | 冬雨季施工 | 分部分项合计+技术措施项目合计-分部分项设备费-技术措
编制人（造价人员）： |  |  |  | 复核人（造价工程师）：
表-11
总价措施项目清单与计价表
工程名称：开明中学宿舍楼房建改造 |  |  |  | 标段：淮阴区2024年度开明中学宿舍楼老旧小区改造工程 |  |  |  | 第 2 页 共 2 页
序号 | 项目编码 | 项目名称 | 计算基础 |  | 费率 (%) | 金额 (元) | 调整 费率 (%) |  | 调整后 金额(元) | 备注
施项目设备费
7 | 011707006001 | 地上、地下设施、建筑物的临时保护设施 | 分部分项合计+技术措施项目合计-分部分项设备费-技术措施项目设备费
8 | 011707007001 | 已完工程及设备保护 | 分部分项合计+技术措施项目合计-分部分项设备费-技术措施项目设备费
9 | 011707008001 | 临时设施 | 分部分项合计+技术措施项目合计-分部分项设备费-技术措施项目设备费
10 | 011707009001 | 赶工措施 | 分部分项合计+技术措施项目合计-分部分项设备费-技术措施项目设备费
11 | 011707011001 | 建筑工人实名制 | 分部分项合计+技术措施项目合计-分部分项设备费-技术措施项目设备费 | [6 empty] | 建筑工人实名制设备由建筑工人工资专用账户开户银行提供的，建筑工人实名制费用按表中费率乘以0.5系数计取
12 | 011707013001 | 特殊施工降效 | 分部分项合计+技术措施项目合计-分部分项设备费-技术措施项目设备费
13 | 011707014001 | 智慧工地费用 | 分部分项合计+技术措施项目合计-分部分项设备费-技术措施项目设备费
合 计
编制人（造价人员）： |  |  |  | 复核人（造价工程师）：
表-11

## 表-12 其他项目清单与计价汇总表【开明中学宿舍楼房建改造】
其他项目清单与计价汇总表
工程名称：开明中学宿舍楼房建改造 |  | 标段：淮阴区2024年度开明中学宿舍楼老旧小区改造工程 |  |  | 第 1 页 共 1 页
序号 | 项目名称 |  | 金额（元） | 结算金额（元） |  | 备注
一 | 其他项目
1 | 暂列金额 |  | 98583.95 |  |  | 明细详见表-12-1
2 | 暂估价 |  | 64000
2.1 | 材料(工程设备)暂估价 |  | - |  |  | 明细详见表-12-2
2.2 | 专业工程暂估价 |  | 64000 |  |  | 明细详见表-12-3
3 | 计日工 |  |  |  |  | 明细详见表-12-4
4 | 总承包服务费 |  |  |  |  | 明细详见表-12-5
5 | 索赔与现场签证 |  | - |  |  | 明细详见表-12-6
合 计 |  |  | 162583.95 |  |  | —
表—12

## 表-12-1 暂列金额表【开明中学宿舍楼房建改造】
暂列金额明细表
工程名称：开明中学宿舍楼房建改造 |  | 标段：淮阴区2024年度开明中学宿舍楼老旧小区改造工程 |  |  | 第 1 页 共 1 页
序号 | 名称 |  | 计量单位 | 暂定金额 |  | 备注
1 | 暂列金额 |  |  | 98583.95
合 计 |  |  |  | 98583.95
表—12—1

## 表-12-3 专业工程暂估价及结算价表【开明中学宿舍楼房建
专业工程暂估价及结算价表
工程名称：开明中学宿舍楼房建改造 |  |  | 标段：淮阴区2024年度开明中学宿舍楼老旧小区改造工程 |  |  |  | 第 1 页 共 1 页
序号 | 工程名称 | 工程内容 |  | 暂估金额 （元） | 结算金额 (元) | 差额 ±(元) |  | 备注
1 | 张拉膜车棚 |  |  | 64000
合 计 |  |  |  | 64000 |  |  |  | —
表—12—3

## 表-13 规费、税金项目清单与计价表【开明中学宿舍楼房建改
规费、税金项目清单与计价表
工程名称：开明中学宿舍楼房建改造 |  |  | 标段：淮阴区2024年度开明中学宿舍楼老旧小区改造工程 |  | 第 1 页 共 1 页
序号 | 项目名称 | 计算基础 |  | 计算基数 |  | 计算费率(%) | 金额(元)
1 | 规费 | 社会保险费+住房公积金+环境保护税
1.1 | 社会保险费 | 分部分项工程+措施项目+其他项目-分部分项设备费-技术措施项目设备费 |  |  |  | 3.8
1.2 | 住房公积金 | 分部分项工程+措施项目+其他项目-分部分项设备费-技术措施项目设备费 |  |  |  | 0.67
1.3 | 环境保护税 | 分部分项工程+措施项目+其他项目-分部分项设备费-技术措施项目设备费 |  |  |  | 0.1
2 | 税金 | 分部分项工程+措施项目+其他项目+规费-(甲供材料费+甲供主材费+甲供设备费)/1.01 |  |  |  | 9
合 计
表—13

## 表-08 分部分项工程和单价措施项目清单与计价表【开明宿舍
分部分项工程和单价措施项目清单与计价表
工程名称：开明宿舍楼道路改造 | [5 empty] | 标段：淮阴区2024年度开明中学宿舍楼老旧小区改造工程 |  |  | 第 1 页 共 2 页
序号 | 项目编码 | 项目名称 | 项目特征描述 | 计量单位 | 工程量 |  | 金额（元）
[7 empty] | 综合单价 | 综合合价 |  | 其中：暂估价
整个项目
1 | 011602001001 | 原有混凝土道路拆除 | 1.拆除200厚C30砼路面 | m2 | 924
2 | 010101002001 | 挖一般土方 | 1.土壤类别:三类土 2.挖土深度:1m以内 | m3 | 425.04
3 | 010103002001 | 余方弃置 | 1.废弃料品种:三类土 2.运距及处置费用:自行考虑 | m3 | 609.84
4 | 040203006001 | 沥青混凝土面层 | 1.30厚细粒式沥青混凝土（AC-10C） 2.PC-3粘层油 3.50厚中粒式沥青混凝土（AC-16F） 4.PCR改性乳化沥青粘层油 5.180厚混凝土（抗弯拉强度大于等于4.5MPa）商砼非泵送 | m2 | 924
5 | 040202011001 | 道路基层 | 1.200厚级配碎石 2.200厚6%石灰土回填，压实度不小于92% 3.200厚原槽翻松20cm掺6%石灰处理，压实度不小于88% | m2 | 924
6 | 010904004001 | 路面变形缝 | 1.泡沫橡胶板 2.辅助材料嵌缝板 3.缝填料 4.高性能应力贴 | m | 243
7 | 04B003 | 凸面镜 | 1.购置成品 | 处 | 1
分部分项合计
本页小计
注：为计取规费等的使用，可在表中增设其中：“定额人工费”。
表—08
分部分项工程和单价措施项目清单与计价表
工程名称：开明宿舍楼道路改造 | [5 empty] | 标段：淮阴区2024年度开明中学宿舍楼老旧小区改造工程 |  |  | 第 2 页 共 2 页
序号 | 项目编码 | 项目名称 | 项目特征描述 | 计量单位 | 工程量 |  | 金额（元）
[7 empty] | 综合单价 | 综合合价 |  | 其中：暂估价
措施项目
8 | 041106001001 | 大型机械设备进出场及安拆 |  | 项 | 1
单价措施合计
本页小计
合 计
注：为计取规费等的使用，可在表中增设其中：“定额人工费”。
表—08

## 表-11 总价措施项目清单与计价表【开明宿舍楼道路改造】
总价措施项目清单与计价表
工程名称：开明宿舍楼道路改造 |  |  |  | 标段：淮阴区2024年度开明中学宿舍楼老旧小区改造工程 |  |  |  | 第 1 页 共 2 页
序号 | 项目编码 | 项目名称 | 计算基础 |  | 费率 (%) | 金额 (元) | 调整 费率 (%) |  | 调整后 金额(元) | 备注
1 | 041109001001 | 安全文明施工费
1.1 | 1.1 | 基本费 | 分部分项合计+技术措施项目合计-分部分项设备费-技术措施项目设备费 |  | 1.5
1.2 | 1.2 | 增加费 | 分部分项合计+技术措施项目合计-分部分项设备费-技术措施项目设备费 |  | 0
1.3 | 1.3 | 扬尘污染防治增加费 | 分部分项合计+技术措施项目合计-分部分项设备费-技术措施项目设备费 |  | 0.31
2 | 041109010001 | 按质论价 | 分部分项合计+技术措施项目合计-分部分项设备费-技术措施项目设备费 |  | 0
3 | 041109002001 | 夜间施工 | 分部分项合计+技术措施项目合计-分部分项设备费-技术措施项目设备费
4 | 041109003001 | 二次搬运 | 分部分项合计+技术措施项目合计-分部分项设备费-技术措施项目设备费
5 | 041109004001 | 智慧工地费用 | 分部分项合计+技术措施项目合计-分部分项设备费-技术措施项目设备费
6 | 041109006001 | 地上、地下设施、建筑物的临时保护设施 | 分部分项合计+技术措施项目合计-分部分项设备费-技术措施项目设备费
7 | 041109007001 | 已完工程及设备保护 | 分部分项合计+技术措施项目合计-分部分项设备费-技术措施项目设备费
8 | 041109008001 | 临时设施 | 分部分项合计+技术措施项目合计-分部分项设备费-技术措施项目设备费
9 | 041109009001 | 赶工措施 | 分部分项合计+技术措施项目合计-分部分项设备费-技术措
编制人（造价人员）： |  |  |  | 复核人（造价工程师）：
表-11
总价措施项目清单与计价表
工程名称：开明宿舍楼道路改造 |  |  |  | 标段：淮阴区2024年度开明中学宿舍楼老旧小区改造工程 |  |  |  | 第 2 页 共 2 页
序号 | 项目编码 | 项目名称 | 计算基础 |  | 费率 (%) | 金额 (元) | 调整 费率 (%) |  | 调整后 金额(元) | 备注
施项目设备费
10 | 041109011001 | 建筑工人实名制 | 分部分项合计+技术措施项目合计-分部分项设备费-技术措施项目设备费 | [6 empty] | 建筑工人实名制设备由建筑工人工资专用账户开户银行提供的，建筑工人实名制费用按表中费率乘以0.5系数计取
合 计
编制人（造价人员）： |  |  |  | 复核人（造价工程师）：
表-11

## 表-12 其他项目清单与计价汇总表【开明宿舍楼道路改造】
其他项目清单与计价汇总表
工程名称：开明宿舍楼道路改造 |  | 标段：淮阴区2024年度开明中学宿舍楼老旧小区改造工程 |  |  | 第 1 页 共 1 页
序号 | 项目名称 |  | 金额（元） | 结算金额（元） |  | 备注
一 | 其他项目
1 | 暂列金额 |  | 40704.09 |  |  | 明细详见表-12-1
2 | 暂估价
2.1 | 材料(工程设备)暂估价 |  | - |  |  | 明细详见表-12-2
2.2 | 专业工程暂估价 |  |  |  |  | 明细详见表-12-3
3 | 计日工 |  |  |  |  | 明细详见表-12-4
4 | 总承包服务费 |  |  |  |  | 明细详见表-12-5
5 | 索赔与现场签证 |  | - |  |  | 明细详见表-12-6
合 计 |  |  | 40704.09 |  |  | —
表—12

## 表-12-1 暂列金额表【开明宿舍楼道路改造】
暂列金额明细表
工程名称：开明宿舍楼道路改造 |  | 标段：淮阴区2024年度开明中学宿舍楼老旧小区改造工程 |  |  | 第 1 页 共 1 页
序号 | 名称 |  | 计量单位 | 暂定金额 |  | 备注
1 | 暂列金额 |  |  | 40704.09
合 计 |  |  |  | 40704.09
表—12—1

## 表-13 规费、税金项目清单与计价表【开明宿舍楼道路改造】
规费、税金项目清单与计价表
工程名称：开明宿舍楼道路改造 |  |  | 标段：淮阴区2024年度开明中学宿舍楼老旧小区改造工程 |  | 第 1 页 共 1 页
序号 | 项目名称 | 计算基础 |  | 计算基数 |  | 计算费率(%) | 金额(元)
1 | 规费 | 社会保险费+住房公积金+环境保护税
1.1 | 社会保险费 | 分部分项工程+措施项目+其他项目-分部分项设备费-技术措施项目设备费 |  |  |  | 2
1.2 | 住房公积金 | 分部分项工程+措施项目+其他项目-分部分项设备费-技术措施项目设备费 |  |  |  | 0.34
1.3 | 环境保护税 | 分部分项工程+措施项目+其他项目-分部分项设备费-技术措施项目设备费 |  |  |  | 0.1
2 | 税金 | 分部分项工程+措施项目+其他项目+规费-(甲供材料费+甲供主材费+甲供设备费)/1.01 |  |  |  | 9
合 计
表—13

## 表-08 分部分项工程和单价措施项目清单与计价表【电气工程】
分部分项工程和单价措施项目清单与计价表
工程名称：电气工程 | [5 empty] | 标段：淮阴区2024年度开明中学宿舍楼老旧小区改造工程 |  |  | 第 1 页 共 6 页
序号 | 项目编码 | 项目名称 | 项目特征描述 | 计量单位 | 工程量 |  | 金额（元）
[7 empty] | 综合单价 | 综合合价 |  | 其中：暂估价
室外路灯
路灯
1 | 010101003001 | 挖沟槽土方 | 1.土壤类别:一、二类土 2.挖土深度:1米以内 3.弃土运距:自行考虑 | m3 | 22.4
2 | 010103001001 | 回填方 | 1.密实度要求:夯填 2.填方材料品种:原土回填 | m3 | 19.3
3 | 010103002001 | 余方弃置 | 1.废弃料品种:原土弃置 2.运距:自行考虑 | m3 | 3.1
4 | 030408003001 | 电缆保护管 | 1.名称:电缆保护管 2.规格:SC50 3.敷设方式:埋地 | m | 40
5 | 030408001001 | 电力电缆 | 1.名称:电力电缆 2.型号:YJV22-1KV-4*10 3.敷设方式、部位:管道敷设 4.电压等级(kV):1KV以下 | m | 50
本页小计
注：为计取规费等的使用，可在表中增设其中：“定额人工费”。
表—08
分部分项工程和单价措施项目清单与计价表
工程名称：电气工程 | [5 empty] | 标段：淮阴区2024年度开明中学宿舍楼老旧小区改造工程 |  |  | 第 2 页 共 6 页
序号 | 项目编码 | 项目名称 | 项目特征描述 | 计量单位 | 工程量 |  | 金额（元）
[7 empty] | 综合单价 | 综合合价 |  | 其中：暂估价
6 | 030408006001 | 电力电缆头 | 1.名称:电力电缆头 2.型号:YJV22-1KV-4*10 3.材质、类型:铜芯 4.安装部位:户内 5.电压等级（kV):1KV以下 | 个 | 2
7 | 030404017001 | 配电箱 | 1.名称:路灯控制柜LDAP1 2.型号:非标箱 3.基础形式、材质、规格:详见施工图纸及相关设计规范 4.接线端子材质、规格:详见施工图纸及相关设计规范 5.安装方式:室外落地 | 台 | 1
8 | 040205001001 | 人（手)孔井 | 1.材料品种:混凝土接线手孔井 2.规格尺寸:详见施工图纸及相关设计规范 3.盖板材质、规格:钢板 4.基础、垫层：材料品种、厚度:详见施工图纸及相关设计规范 | 座 | 1
9 | 030408003002 | 电缆保护管 | 1.名称:电缆保护管 2.规格:JDG32 3.敷设方式:埋地 | m | 67.3
本页小计
注：为计取规费等的使用，可在表中增设其中：“定额人工费”。
表—08
分部分项工程和单价措施项目清单与计价表
工程名称：电气工程 | [5 empty] | 标段：淮阴区2024年度开明中学宿舍楼老旧小区改造工程 |  |  | 第 3 页 共 6 页
序号 | 项目编码 | 项目名称 | 项目特征描述 | 计量单位 | 工程量 |  | 金额（元）
[7 empty] | 综合单价 | 综合合价 |  | 其中：暂估价
10 | 030412007001 | 一般路灯 | 1.名称:庭院灯 2.型号:详见施工图纸及相关设计规范 3.规格:46W LED灯 4.基础形式、砂浆配合比:详见施工图纸及相关设计规范 | 套 | 5
11 | 030408001002 | 电力电缆 | 1.名称:电力电缆 2.型号:YJV-3*6 3.敷设方式、部位:管道敷设 4.电压等级(kV):1KV以下 | m | 75.1
12 | 030408006002 | 电力电缆头 | 1.名称:电力电缆头 2.型号:YJV-3*6 3.材质、类型:铜芯 4.安装部位:户外 5.电压等级（kV):1KV以下 | 个 | 6
13 | 030409001001 | 接地极 | 1.名称:接地极 2.材质:镀锌角钢 3.规格:∠50*5 | 根 | 10
14 | 030409002001 | 接地母线 | 1.名称:接地母线 2.材质:镀锌扁钢 3.规格:-40*4 | m | 50
15 | 030414011001 | 接地装置 | 1.名称:接地装置 2.类别:独立接地装置 | 组 | 5
楼道照明
本页小计
注：为计取规费等的使用，可在表中增设其中：“定额人工费”。
表—08
分部分项工程和单价措施项目清单与计价表
工程名称：电气工程 | [5 empty] | 标段：淮阴区2024年度开明中学宿舍楼老旧小区改造工程 |  |  | 第 4 页 共 6 页
序号 | 项目编码 | 项目名称 | 项目特征描述 | 计量单位 | 工程量 |  | 金额（元）
[7 empty] | 综合单价 | 综合合价 |  | 其中：暂估价
16 | 030404031001 | 小电器 | 1.名称:分户计量装置 2.型号:详见施工图纸及相关设计规范 | 套 | 6
17 | 030404034001 | 照明开关 | 1.名称:单联暗装开关 2.材质:详见施工图纸及相关设计规范 | 个 | 52
18 | 030412001001 | 普通灯具 | 1.名称:声光控节能型吸顶灯 2.型号:11W | 套 | 52
19 | 030411001001 | 配管 | 1.名称:钢管 2.材质:SC20 3.配置形式:明配 | m | 129
20 | 030411004001 | 配线 | 1.名称:配线 2.配线形式:BJV-3*2.5 | m | 150.5
21 | 030411006001 | 接线盒 | 1.名称:接线盒 2.材质:详见施工图纸及相关设计规范 | 个 | 24
屋顶防雷
22 | 030409005001 | 避雷网 | 1.名称:接地母线 2.材质:镀锌扁钢 3.规格:-40*4 | m | 1255.58
23 | 030409005002 | 避雷网 | 1.名称:接地母线 2.材质:镀锌扁钢 3.规格:-25*4 | m | 126
24 | 030414011002 | 接地装置 | 1.名称:接地装置 2.类别:接地网 | 系统 | 2
室外监控
本页小计
注：为计取规费等的使用，可在表中增设其中：“定额人工费”。
表—08
分部分项工程和单价措施项目清单与计价表
工程名称：电气工程 | [5 empty] | 标段：淮阴区2024年度开明中学宿舍楼老旧小区改造工程 |  |  | 第 5 页 共 6 页
序号 | 项目编码 | 项目名称 | 项目特征描述 | 计量单位 | 工程量 |  | 金额（元）
[7 empty] | 综合单价 | 综合合价 |  | 其中：暂估价
25 | 030502001001 | 机柜、机架 | 1.名称:监控机柜室外型 2.规格:详见施工图纸及相关设计规范 | 台 | 1
26 | 03B001 | 监控立柱 | 1.名称:监控立柱 2.型号:详见施工图纸，需符合现场实际施工需要 | 根 | 2
27 | 030507008001 | 监控摄像设备 | 1.名称:网络枪式摄像机 2.类别:400W 3.安装方式:详见设计图纸及相关规范要求 | 台 | 4
28 | 030411001002 | 配管 | 1.名称:配管 2.材质:PVC25 3.配置形式:明配 | m | 40
29 | 030502007001 | 光缆 | 1.名称:光纤 2.规格:6芯室外 3.敷设方式:管内穿线 | m | 40
30 | 040205001002 | 人（手)孔井 | 1.材料品种:过线井 2.规格尺寸:400*600*500 3.盖板材质、规格:铸铁或不锈钢井盖 4.基础、垫层：材料品种、厚度:详见施工图纸及相关设计规范 | 座 | 2
分部分项合计
措施项目
本页小计
注：为计取规费等的使用，可在表中增设其中：“定额人工费”。
表—08
分部分项工程和单价措施项目清单与计价表
工程名称：电气工程 | [5 empty] | 标段：淮阴区2024年度开明中学宿舍楼老旧小区改造工程 |  |  | 第 6 页 共 6 页
序号 | 项目编码 | 项目名称 | 项目特征描述 | 计量单位 | 工程量 |  | 金额（元）
[7 empty] | 综合单价 | 综合合价 |  | 其中：暂估价
31 | 031301017001 | 脚手架搭拆 | 该项由投标单位结合图纸及现场实际情况自行考虑报价，结算时不做调整 | 项 | 1
单价措施合计
本页小计
合 计
注：为计取规费等的使用，可在表中增设其中：“定额人工费”。
表—08

## 表-11 总价措施项目清单与计价表【电气工程】
总价措施项目清单与计价表
工程名称：电气工程 |  |  |  | 标段：淮阴区2024年度开明中学宿舍楼老旧小区改造工程 |  |  |  | 第 1 页 共 2 页
序号 | 项目编码 | 项目名称 | 计算基础 |  | 费率 (%) | 金额 (元) | 调整 费率 (%) |  | 调整后 金额(元) | 备注
1 | 031302001001 | 安全文明施工费
1.1 | 1.1 | 基本费 | 分部分项合计+技术措施项目合计-分部分项设备费-技术措施项目设备费 |  | 1.5
1.2 | 1.2 | 增加费 | 分部分项合计+技术措施项目合计-分部分项设备费-技术措施项目设备费 |  | 0
1.3 | 1.3 | 扬尘污染防治增加费 | 分部分项合计+技术措施项目合计-分部分项设备费-技术措施项目设备费 |  | 0.21
2 | 031302010001 | 按质论价 | 分部分项合计+技术措施项目合计-分部分项设备费-技术措施项目设备费 |  | 0
3 | 031302002001 | 夜间施工 | 分部分项合计+技术措施项目合计-分部分项设备费-技术措施项目设备费
4 | 031302003001 | 非夜间施工照明 | 分部分项合计+技术措施项目合计-分部分项设备费-技术措施项目设备费 | [6 empty] | 在计取非夜间施工照明费时，建筑工程、仿古工程、修缮土建部分仅地下室（地宫）部分可计取；单独装饰、安装工程、园林绿化工程、修缮安装部分仅特殊施工部位内施工项目可计取
5 | 031302004001 | 二次搬运 | 分部分项合计+技术措施项目合计-分部分项设备费-技术措施项目设备费
6 | 031302005001 | 冬雨季施工 | 分部分项合计+技术措施项目合计-分部分项设备费-技术措
编制人（造价人员）： |  |  |  | 复核人（造价工程师）：
表-11
总价措施项目清单与计价表
工程名称：电气工程 |  |  |  | 标段：淮阴区2024年度开明中学宿舍楼老旧小区改造工程 |  |  |  | 第 2 页 共 2 页
序号 | 项目编码 | 项目名称 | 计算基础 |  | 费率 (%) | 金额 (元) | 调整 费率 (%) |  | 调整后 金额(元) | 备注
施项目设备费
7 | 031302006001 | 已完工程及设备保护 | 分部分项合计+技术措施项目合计-分部分项设备费-技术措施项目设备费
8 | 031302008001 | 临时设施 | 分部分项合计+技术措施项目合计-分部分项设备费-技术措施项目设备费
9 | 031302009001 | 赶工措施 | 分部分项合计+技术措施项目合计-分部分项设备费-技术措施项目设备费
10 | 031302011001 | 建筑工人实名制 | 分部分项合计+技术措施项目合计-分部分项设备费-技术措施项目设备费 | [6 empty] | 建筑工人实名制设备由建筑工人工资专用账户开户银行提供的，建筑工人实名制费用按表中费率乘以0.5系数计取
11 | 031302013001 | 特殊施工降效 | 分部分项合计+技术措施项目合计-分部分项设备费-技术措施项目设备费
12 | 031302014001 | 协管费 | 分部分项合计+技术措施项目合计-分部分项设备费-技术措施项目设备费
13 | 031302015001 | 智慧工地费用 | 分部分项合计+技术措施项目合计-分部分项设备费-技术措施项目设备费
合 计
编制人（造价人员）： |  |  |  | 复核人（造价工程师）：
表-11

## 表-12 其他项目清单与计价汇总表【电气工程】
其他项目清单与计价汇总表
工程名称：电气工程 |  | 标段：淮阴区2024年度开明中学宿舍楼老旧小区改造工程 |  |  | 第 1 页 共 1 页
序号 | 项目名称 |  | 金额（元） | 结算金额（元） |  | 备注
一 | 其他项目
1 | 暂列金额 |  | 12743.15 |  |  | 明细详见表-12-1
2 | 暂估价 |  | 80000
2.1 | 材料(工程设备)暂估价 |  | - |  |  | 明细详见表-12-2
2.2 | 专业工程暂估价 |  | 80000 |  |  | 明细详见表-12-3
3 | 计日工 |  |  |  |  | 明细详见表-12-4
4 | 总承包服务费 |  |  |  |  | 明细详见表-12-5
5 | 索赔与现场签证 |  | - |  |  | 明细详见表-12-6
合 计 |  |  | 92743.15 |  |  | —
表—12

## 表-12-1 暂列金额表【电气工程】
暂列金额明细表
工程名称：电气工程 |  | 标段：淮阴区2024年度开明中学宿舍楼老旧小区改造工程 |  |  | 第 1 页 共 1 页
序号 | 名称 |  | 计量单位 | 暂定金额 |  | 备注
1 | 暂列金额 |  | 项 | 12743.15
合 计 |  |  |  | 12743.15
表—12—1

## 表-12-3 专业工程暂估价及结算价表【电气工程】
专业工程暂估价及结算价表
工程名称：电气工程 |  |  | 标段：淮阴区2024年度开明中学宿舍楼老旧小区改造工程 |  |  |  | 第 1 页 共 1 页
序号 | 工程名称 | 工程内容 |  | 暂估金额 （元） | 结算金额 (元) | 差额 ±(元) |  | 备注
1 | 充电桩系统 |  |  | 40000
2 | 车辆管理系统 |  |  | 10000
3 | 安防监控设施后端设备 |  |  | 30000
合 计 |  |  |  | 80000 |  |  |  | —
表—12—3

## 表-13 规费、税金项目清单与计价表【电气工程】
规费、税金项目清单与计价表
工程名称：电气工程 |  |  | 标段：淮阴区2024年度开明中学宿舍楼老旧小区改造工程 |  | 第 1 页 共 1 页
序号 | 项目名称 | 计算基础 |  | 计算基数 |  | 计算费率(%) | 金额(元)
1 | 规费 | 社会保险费+住房公积金+环境保护税
1.1 | 社会保险费 | 分部分项工程+措施项目+其他项目-分部分项设备费-技术措施项目设备费 |  |  |  | 3.8
1.2 | 住房公积金 | 分部分项工程+措施项目+其他项目-分部分项设备费-技术措施项目设备费 |  |  |  | 0.67
1.3 | 环境保护税 | 分部分项工程+措施项目+其他项目-分部分项设备费-技术措施项目设备费 |  |  |  | 0.1
2 | 税金 | 分部分项工程+措施项目+其他项目+规费-(甲供材料费+甲供主材费+甲供设备费)/1.01 |  |  |  | 9
合 计
表—13

## 表-08 分部分项工程和单价措施项目清单与计价表【增补管道
分部分项工程和单价措施项目清单与计价表
工程名称：增补管道工程 | [5 empty] | 标段：淮阴区2024年度开明中学宿舍楼老旧小区改造工程 |  |  | 第 1 页 共 2 页
序号 | 项目编码 | 项目名称 | 项目特征描述 | 计量单位 | 工程量 |  | 金额（元）
[7 empty] | 综合单价 | 综合合价 |  | 其中：暂估价
增补管道
1 | 010902004001 | 屋面排水管 | 1.排水管品种、规格:防紫外线雨水专用硬聚氯乙烯管De110 2.雨水斗、山墙出水口品种、规格:不锈钢侧入式雨水斗 3.接缝、嵌缝材料种类:胶粘剂粘接 | m | 172
2 | 03B001 | 侧入式钢制雨水斗 | 1.名称:侧入式钢制雨水斗 2.型号:详见施工图纸，需符合现场实际施工需要 | 个 | 8
3 | 031001006001 | 塑料管 | 1.安装部位:室外 2.介质:生活废水 3.材质、规格:PVC-U De75 4.连接形式:承插连接 | m | 180.8
4 | 031001006002 | 塑料管 | 1.安装部位:室外 2.介质:阳台废水 3.材质、规格:PVC-U De75 4.连接形式:承插连接 | m | 180.8
5 | 031001006003 | 塑料管 | 1.安装部位:室外 2.介质:太阳能套管 3.材质、规格:PVC De110 4.连接形式:卡扣式可拆卸 | m | 168
本页小计
注：为计取规费等的使用，可在表中增设其中：“定额人工费”。
表—08
分部分项工程和单价措施项目清单与计价表
工程名称：增补管道工程 | [5 empty] | 标段：淮阴区2024年度开明中学宿舍楼老旧小区改造工程 |  |  | 第 2 页 共 2 页
序号 | 项目编码 | 项目名称 | 项目特征描述 | 计量单位 | 工程量 |  | 金额（元）
[7 empty] | 综合单价 | 综合合价 |  | 其中：暂估价
6 | 031001006004 | 塑料管 | 1.安装部位:室外 2.介质:空调冷凝水管 3.材质、规格:普通硬聚氯乙烯排水管De50 4.连接形式:胶粘剂粘接 | m | 307.5
7 | 031001006005 | 塑料管 | 1.安装部位:室外 2.介质:阳台废水 3.材质、规格:PVC-U De50 4.连接形式:承插连接 | m | 192
8 | 031004008001 | 其他成品卫生器具 | 1.材质:洗衣机专用地漏 2.规格、类型:De50 | 个 | 42
其他
9 | 030901013001 | 灭火器 | 1.形式:手提式灭火器 2.规格、型号:MF/ABC2 | 具 | 14
分部分项合计
措施项目
10 | 031301017001 | 脚手架搭拆 | 该项由投标单位结合图纸及现场实际情况自行考虑报价，结算时不做调整 | 项 | 1
单价措施合计
本页小计
合 计
注：为计取规费等的使用，可在表中增设其中：“定额人工费”。
表—08

## 表-11 总价措施项目清单与计价表【增补管道工程】
总价措施项目清单与计价表
工程名称：增补管道工程 |  |  |  | 标段：淮阴区2024年度开明中学宿舍楼老旧小区改造工程 |  |  |  | 第 1 页 共 2 页
序号 | 项目编码 | 项目名称 | 计算基础 |  | 费率 (%) | 金额 (元) | 调整 费率 (%) |  | 调整后 金额(元) | 备注
1 | 031302001001 | 安全文明施工费
1.1 | 1.1 | 基本费 | 分部分项合计+技术措施项目合计-分部分项设备费-技术措施项目设备费 |  | 1.5
1.2 | 1.2 | 增加费 | 分部分项合计+技术措施项目合计-分部分项设备费-技术措施项目设备费 |  | 0
1.3 | 1.3 | 扬尘污染防治增加费 | 分部分项合计+技术措施项目合计-分部分项设备费-技术措施项目设备费 |  | 0.21
2 | 031302010001 | 按质论价 | 分部分项合计+技术措施项目合计-分部分项设备费-技术措施项目设备费 |  | 0
3 | 031302002001 | 夜间施工 | 分部分项合计+技术措施项目合计-分部分项设备费-技术措施项目设备费
4 | 031302003001 | 非夜间施工照明 | 分部分项合计+技术措施项目合计-分部分项设备费-技术措施项目设备费 | [6 empty] | 在计取非夜间施工照明费时，建筑工程、仿古工程、修缮土建部分仅地下室（地宫）部分可计取；单独装饰、安装工程、园林绿化工程、修缮安装部分仅特殊施工部位内施工项目可计取
5 | 031302004001 | 二次搬运 | 分部分项合计+技术措施项目合计-分部分项设备费-技术措施项目设备费
6 | 031302005001 | 冬雨季施工 | 分部分项合计+技术措施项目合计-分部分项设备费-技术措
编制人（造价人员）： |  |  |  | 复核人（造价工程师）：
表-11
总价措施项目清单与计价表
工程名称：增补管道工程 |  |  |  | 标段：淮阴区2024年度开明中学宿舍楼老旧小区改造工程 |  |  |  | 第 2 页 共 2 页
序号 | 项目编码 | 项目名称 | 计算基础 |  | 费率 (%) | 金额 (元) | 调整 费率 (%) |  | 调整后 金额(元) | 备注
施项目设备费
7 | 031302006001 | 已完工程及设备保护 | 分部分项合计+技术措施项目合计-分部分项设备费-技术措施项目设备费
8 | 031302008001 | 临时设施 | 分部分项合计+技术措施项目合计-分部分项设备费-技术措施项目设备费
9 | 031302009001 | 赶工措施 | 分部分项合计+技术措施项目合计-分部分项设备费-技术措施项目设备费
10 | 031302011001 | 建筑工人实名制 | 分部分项合计+技术措施项目合计-分部分项设备费-技术措施项目设备费 | [6 empty] | 建筑工人实名制设备由建筑工人工资专用账户开户银行提供的，建筑工人实名制费用按表中费率乘以0.5系数计取
11 | 031302013001 | 特殊施工降效 | 分部分项合计+技术措施项目合计-分部分项设备费-技术措施项目设备费
12 | 031302014001 | 协管费 | 分部分项合计+技术措施项目合计-分部分项设备费-技术措施项目设备费
13 | 031302015001 | 智慧工地费用 | 分部分项合计+技术措施项目合计-分部分项设备费-技术措施项目设备费
合 计
编制人（造价人员）： |  |  |  | 复核人（造价工程师）：
表-11

## 表-12 其他项目清单与计价汇总表【增补管道工程】
其他项目清单与计价汇总表
工程名称：增补管道工程 |  | 标段：淮阴区2024年度开明中学宿舍楼老旧小区改造工程 |  |  | 第 1 页 共 1 页
序号 | 项目名称 |  | 金额（元） | 结算金额（元） |  | 备注
一 | 其他项目
1 | 暂列金额 |  | 3716.04 |  |  | 明细详见表-12-1
2 | 暂估价
2.1 | 材料(工程设备)暂估价 |  | - |  |  | 明细详见表-12-2
2.2 | 专业工程暂估价 |  |  |  |  | 明细详见表-12-3
3 | 计日工 |  |  |  |  | 明细详见表-12-4
4 | 总承包服务费 |  |  |  |  | 明细详见表-12-5
5 | 索赔与现场签证 |  | - |  |  | 明细详见表-12-6
合 计 |  |  | 3716.04 |  |  | —
表—12

## 表-12-1 暂列金额表【增补管道工程】
暂列金额明细表
工程名称：增补管道工程 |  | 标段：淮阴区2024年度开明中学宿舍楼老旧小区改造工程 |  |  | 第 1 页 共 1 页
序号 | 名称 |  | 计量单位 | 暂定金额 |  | 备注
1 | 暂列金额 |  | 项 | 3716.04
合 计 |  |  |  | 3716.04
表—12—1

## 表-13 规费、税金项目清单与计价表【增补管道工程】
规费、税金项目清单与计价表
工程名称：增补管道工程 |  |  | 标段：淮阴区2024年度开明中学宿舍楼老旧小区改造工程 |  | 第 1 页 共 1 页
序号 | 项目名称 | 计算基础 |  | 计算基数 |  | 计算费率(%) | 金额(元)
1 | 规费 | 社会保险费+住房公积金+环境保护税
1.1 | 社会保险费 | 分部分项工程+措施项目+其他项目-分部分项设备费-技术措施项目设备费 |  |  |  | 3.8
1.2 | 住房公积金 | 分部分项工程+措施项目+其他项目-分部分项设备费-技术措施项目设备费 |  |  |  | 0.67
1.3 | 环境保护税 | 分部分项工程+措施项目+其他项目-分部分项设备费-技术措施项目设备费 |  |  |  | 0.1
2 | 税金 | 分部分项工程+措施项目+其他项目+规费-(甲供材料费+甲供主材费+甲供设备费)/1.01 |  |  |  | 9
合 计
表—13

## 表-08 分部分项工程和单价措施项目清单与计价表【市政工程】
分部分项工程和单价措施项目清单与计价表
工程名称：市政工程 | [5 empty] | 标段：淮阴区2024年度开明中学宿舍楼老旧小区改造工程 |  |  | 第 1 页 共 6 页
序号 | 项目编码 | 项目名称 | 项目特征描述 | 计量单位 | 工程量 |  | 金额（元）
[7 empty] | 综合单价 | 综合合价 |  | 其中：暂估价
雨水
1 | 040101002001 | 挖沟槽土方 | 1.土壤类别:详见地勘报告及设计图纸 2.其他:详见设计图纸及相关规范要求 | m3 | 135.55
2 | 040305001001 | 垫层 | 1.材料品种、规格:中、粗砂 2.厚度:100mm | m3 | 17.89
3 | 040103001001 | 回填方 | 1.密实度要求:95% 2.填方材料品种:中、粗砂 3.填方粒径要求:最大直径小于40mm的砂砾 4.填方来源、运距:详见设计图纸及相关规范要求 | m3 | 7.79
4 | 040103001002 | 回填方 | 1.密实度要求:90% 2.填方材料品种:中、粗砂 3.填方粒径要求:最大直径小于40mm的砂砾 4.填方来源、运距:详见设计图纸及相关规范要求 | m3 | 24.54
本页小计
注：为计取规费等的使用，可在表中增设其中：“定额人工费”。
表—08
分部分项工程和单价措施项目清单与计价表
工程名称：市政工程 | [5 empty] | 标段：淮阴区2024年度开明中学宿舍楼老旧小区改造工程 |  |  | 第 2 页 共 6 页
序号 | 项目编码 | 项目名称 | 项目特征描述 | 计量单位 | 工程量 |  | 金额（元）
[7 empty] | 综合单价 | 综合合价 |  | 其中：暂估价
5 | 040103001003 | 回填方 | 1.密实度要求:85±2% 2.填方材料品种:中、粗砂 3.填方粒径要求:最大直径小于40mm的砂砾 4.填方来源、运距:详见设计图纸及相关规范要求 | m3 | 12.27
6 | 040103001004 | 回填方 | 1.密实度要求:按地面路面要求 2.填方材料品种:原土 3.填方粒径要求:详见设计图纸及相关规范要求 4.填方来源、运距:详见设计图纸及相关规范要求 | m3 | 73.05
7 | 040103002001 | 余方弃置 | 1.废弃料品种:多余土方 2.运距:自行考虑 | m3 | 51.54
8 | 040501004001 | 塑料管 | 1.垫层、基础材质及厚度:砂垫层100厚 2.材质及规格:DN300 HDPE双壁缠绕管 3.连接形式:柔性连接 4.铺设深度:详见设计图纸及相关规范要求 5.管道检验及试验要求:详见设计图纸及相关规范要求 | m | 75
本页小计
注：为计取规费等的使用，可在表中增设其中：“定额人工费”。
表—08
分部分项工程和单价措施项目清单与计价表
工程名称：市政工程 | [5 empty] | 标段：淮阴区2024年度开明中学宿舍楼老旧小区改造工程 |  |  | 第 3 页 共 6 页
序号 | 项目编码 | 项目名称 | 项目特征描述 | 计量单位 | 工程量 |  | 金额（元）
[7 empty] | 综合单价 | 综合合价 |  | 其中：暂估价
9 | 040501004002 | 塑料管 | 1.垫层、基础材质及厚度:砂垫层100厚 2.材质及规格:DN100 HDPE双壁缠绕管 3.连接形式:柔性连接 4.铺设深度:详见设计图纸及相关规范要求 5.管道检验及试验要求:详见设计图纸及相关规范要求 | m | 40.83
10 | 040504009001 | 雨水口 | 1.雨水箅子及圈口材质、型号、规格:球墨铸铁篦子及盖座 2.垫层、基础材质及厚度:详见设计图纸及相关规范要求 | 座 | 5
11 | 040504003001 | 塑料检查井 | 1.垫层、基础材质及厚度:100mm粗砂 2.检查井材质、规格:塑料检查井（含防坠网） 3.井筒、井盖、井圈材质及规格:详见施工图纸及相关设计规范 | 座 | 7
污水
12 | 040101002002 | 挖沟槽土方 | 1.土壤类别:详见地勘报告及设计图纸 2.其他:详见设计图纸及相关规范要求 | m3 | 241.73
本页小计
注：为计取规费等的使用，可在表中增设其中：“定额人工费”。
表—08
分部分项工程和单价措施项目清单与计价表
工程名称：市政工程 | [5 empty] | 标段：淮阴区2024年度开明中学宿舍楼老旧小区改造工程 |  |  | 第 4 页 共 6 页
序号 | 项目编码 | 项目名称 | 项目特征描述 | 计量单位 | 工程量 |  | 金额（元）
[7 empty] | 综合单价 | 综合合价 |  | 其中：暂估价
13 | 040305001002 | 垫层 | 1.材料品种、规格:中、粗砂 2.厚度:100mm | m3 | 20.34
14 | 040103001005 | 回填方 | 1.密实度要求:95% 2.填方材料品种:中、粗砂 3.填方粒径要求:最大直径小于40mm的砂砾 4.填方来源、运距:详见设计图纸及相关规范要求 | m3 | 13.89
15 | 040103001006 | 回填方 | 1.密实度要求:90% 2.填方材料品种:中、粗砂 3.填方粒径要求:最大直径小于40mm的砂砾 4.填方来源、运距:详见设计图纸及相关规范要求 | m3 | 45.36
16 | 040103001007 | 回填方 | 1.密实度要求:85±2% 2.填方材料品种:中、粗砂 3.填方粒径要求:最大直径小于40mm的砂砾 4.填方来源、运距:详见设计图纸及相关规范要求 | m3 | 22.68
本页小计
注：为计取规费等的使用，可在表中增设其中：“定额人工费”。
表—08
分部分项工程和单价措施项目清单与计价表
工程名称：市政工程 | [5 empty] | 标段：淮阴区2024年度开明中学宿舍楼老旧小区改造工程 |  |  | 第 5 页 共 6 页
序号 | 项目编码 | 项目名称 | 项目特征描述 | 计量单位 | 工程量 |  | 金额（元）
[7 empty] | 综合单价 | 综合合价 |  | 其中：暂估价
17 | 040103001008 | 回填方 | 1.密实度要求:按地面路面要求 2.填方材料品种:原土 3.填方粒径要求:详见设计图纸及相关规范要求 4.填方来源、运距:详见设计图纸及相关规范要求 | m3 | 139.47
18 | 040103002002 | 余方弃置 | 1.废弃料品种:多余土方 2.运距:自行考虑 | m3 | 81.34
19 | 040501004003 | 塑料管 | 1.垫层、基础材质及厚度:砂垫层100厚 2.材质及规格:DN300 HDPE双壁缠绕管 3.连接形式:柔性连接 4.铺设深度:详见设计图纸及相关规范要求 5.管道检验及试验要求:详见设计图纸及相关规范要求 | m | 141
本页小计
注：为计取规费等的使用，可在表中增设其中：“定额人工费”。
表—08
分部分项工程和单价措施项目清单与计价表
工程名称：市政工程 | [5 empty] | 标段：淮阴区2024年度开明中学宿舍楼老旧小区改造工程 |  |  | 第 6 页 共 6 页
序号 | 项目编码 | 项目名称 | 项目特征描述 | 计量单位 | 工程量 |  | 金额（元）
[7 empty] | 综合单价 | 综合合价 |  | 其中：暂估价
20 | 040501004004 | 塑料管 | 1.垫层、基础材质及厚度:砂垫层100厚 2.材质及规格:DN100 HDPE双壁缠绕管 3.连接形式:柔性连接 4.铺设深度:详见设计图纸及相关规范要求 5.管道检验及试验要求:详见设计图纸及相关规范要求 | m | 61.17
21 | 040504003002 | 塑料检查井 | 1.垫层、基础材质及厚度:100mm粗砂 2.检查井材质、规格:塑料检查井（含防坠网） 3.井筒、井盖、井圈材质及规格:详见施工图纸及相关设计规范 | 座 | 14
分部分项合计
措施项目
单价措施合计
本页小计
合 计
注：为计取规费等的使用，可在表中增设其中：“定额人工费”。
表—08

## 表-11 总价措施项目清单与计价表【市政工程】
总价措施项目清单与计价表
工程名称：市政工程 |  |  |  | 标段：淮阴区2024年度开明中学宿舍楼老旧小区改造工程 |  |  |  | 第 1 页 共 2 页
序号 | 项目编码 | 项目名称 | 计算基础 |  | 费率 (%) | 金额 (元) | 调整 费率 (%) |  | 调整后 金额(元) | 备注
1 | 041109001001 | 安全文明施工费
1.1 | 1.1 | 基本费 | 分部分项合计+技术措施项目合计-分部分项设备费-技术措施项目设备费 |  | 1.5
1.2 | 1.2 | 增加费 | 分部分项合计+技术措施项目合计-分部分项设备费-技术措施项目设备费 |  | 0
1.3 | 1.3 | 扬尘污染防治增加费 | 分部分项合计+技术措施项目合计-分部分项设备费-技术措施项目设备费 |  | 0.31
2 | 041109010001 | 按质论价 | 分部分项合计+技术措施项目合计-分部分项设备费-技术措施项目设备费 |  | 0
3 | 041109002001 | 夜间施工 | 分部分项合计+技术措施项目合计-分部分项设备费-技术措施项目设备费
4 | 041109003001 | 二次搬运 | 分部分项合计+技术措施项目合计-分部分项设备费-技术措施项目设备费
5 | 041109004001 | 冬雨季施工 | 分部分项合计+技术措施项目合计-分部分项设备费-技术措施项目设备费
6 | 041109006001 | 地上、地下设施、建筑物的临时保护设施 | 分部分项合计+技术措施项目合计-分部分项设备费-技术措施项目设备费
7 | 041109007001 | 已完工程及设备保护 | 分部分项合计+技术措施项目合计-分部分项设备费-技术措施项目设备费
8 | 041109008001 | 临时设施 | 分部分项合计+技术措施项目合计-分部分项设备费-技术措施项目设备费
9 | 041109009001 | 赶工措施 | 分部分项合计+技术措施项目合计-分部分项设备费-技术措
编制人（造价人员）： |  |  |  | 复核人（造价工程师）：
表-11
总价措施项目清单与计价表
工程名称：市政工程 |  |  |  | 标段：淮阴区2024年度开明中学宿舍楼老旧小区改造工程 |  |  |  | 第 2 页 共 2 页
序号 | 项目编码 | 项目名称 | 计算基础 |  | 费率 (%) | 金额 (元) | 调整 费率 (%) |  | 调整后 金额(元) | 备注
施项目设备费
10 | 041109011001 | 建筑工人实名制 | 分部分项合计+技术措施项目合计-分部分项设备费-技术措施项目设备费 | [6 empty] | 建筑工人实名制设备由建筑工人工资专用账户开户银行提供的，建筑工人实名制费用按表中费率乘以0.5系数计取
11 | 041109012001 | 特殊施工降效 | 分部分项合计+技术措施项目合计-分部分项设备费-技术措施项目设备费
12 | 041109013001 | 交通组织维护 | 分部分项合计+技术措施项目合计-分部分项设备费-技术措施项目设备费
13 | 041109014001 | 协管费 | 分部分项合计+技术措施项目合计-分部分项设备费-技术措施项目设备费
14 | 041109015001 | 智慧工地费用 | 分部分项合计+技术措施项目合计-分部分项设备费-技术措施项目设备费
合 计
编制人（造价人员）： |  |  |  | 复核人（造价工程师）：
表-11

## 表-12 其他项目清单与计价汇总表【市政工程】
其他项目清单与计价汇总表
工程名称：市政工程 |  | 标段：淮阴区2024年度开明中学宿舍楼老旧小区改造工程 |  |  | 第 1 页 共 1 页
序号 | 项目名称 |  | 金额（元） | 结算金额（元） |  | 备注
一 | 其他项目
1 | 暂列金额 |  | 11413.56 |  |  | 明细详见表-12-1
2 | 暂估价
2.1 | 材料(工程设备)暂估价 |  | - |  |  | 明细详见表-12-2
2.2 | 专业工程暂估价 |  |  |  |  | 明细详见表-12-3
3 | 计日工 |  |  |  |  | 明细详见表-12-4
4 | 总承包服务费 |  |  |  |  | 明细详见表-12-5
5 | 索赔与现场签证 |  | - |  |  | 明细详见表-12-6
合 计 |  |  | 11413.56 |  |  | —
表—12

## 表-12-1 暂列金额表【市政工程】
暂列金额明细表
工程名称：市政工程 |  | 标段：淮阴区2024年度开明中学宿舍楼老旧小区改造工程 |  |  | 第 1 页 共 1 页
序号 | 名称 |  | 计量单位 | 暂定金额 |  | 备注
1 | 暂列金额 |  | 项 | 11413.56
合 计 |  |  |  | 11413.56
表—12—1

## 表-13 规费、税金项目清单与计价表【市政工程】
规费、税金项目清单与计价表
工程名称：市政工程 |  |  | 标段：淮阴区2024年度开明中学宿舍楼老旧小区改造工程 |  | 第 1 页 共 1 页
序号 | 项目名称 | 计算基础 |  | 计算基数 |  | 计算费率(%) | 金额(元)
1 | 规费 | 社会保险费+住房公积金+环境保护税
1.1 | 社会保险费 | 分部分项工程+措施项目+其他项目-分部分项设备费-技术措施项目设备费 |  |  |  | 2
1.2 | 住房公积金 | 分部分项工程+措施项目+其他项目-分部分项设备费-技术措施项目设备费 |  |  |  | 0.34
1.3 | 环境保护税 | 分部分项工程+措施项目+其他项目-分部分项设备费-技术措施项目设备费 |  |  |  | 0.1
2 | 税金 | 分部分项工程+措施项目+其他项目+规费-(甲供材料费+甲供主材费+甲供设备费)/1.01 |  |  |  | 9
合 计
表—13

## 表-08 分部分项工程和单价措施项目清单与计价表【三网改造
分部分项工程和单价措施项目清单与计价表
工程名称：三网改造接入工程 | [5 empty] | 标段：淮阴区2024年度开明中学宿舍楼老旧小区改造工程 |  |  | 第 1 页 共 2 页
序号 | 项目编码 | 项目名称 | 项目特征描述 | 计量单位 | 工程量 |  | 金额（元）
[7 empty] | 综合单价 | 综合合价 |  | 其中：暂估价
整个项目
1 | 010103002001 | 余方弃置 | 1.废弃料品种:原土弃置 2.运距:自行考虑 | m3 | 48.48
2 | 030411001001 | 配管 | 1.名称:塑料管 2.材质:PVC110 3.配置形式:埋地敷设 | m | 85
3 | 030411001002 | 配管 | 1.名称:钢管 2.材质:SC50 3.配置形式:明配 | m | 36
4 | 030411001003 | 配管 | 1.名称:塑料管 2.材质:PVC50 3.配置形式:明配 | m | 88.8
5 | 040205001001 | 人（手)孔井 | 1.材料品种:过线井 2.规格尺寸:400*600 3.盖板材质、规格:铸铁或不锈钢井盖 4.基础、垫层：材料品种、厚度:详见施工图纸及相关设计规范 | 座 | 5
6 | 040205001002 | 人（手)孔井 | 1.材料品种:过线井 2.规格尺寸:600*900 3.盖板材质、规格:铸铁或不锈钢井盖 4.基础、垫层：材料品种、厚度:详见施工图纸及相关设计规范 | 座 | 3
本页小计
注：为计取规费等的使用，可在表中增设其中：“定额人工费”。
表—08
分部分项工程和单价措施项目清单与计价表
工程名称：三网改造接入工程 | [5 empty] | 标段：淮阴区2024年度开明中学宿舍楼老旧小区改造工程 |  |  | 第 2 页 共 2 页
序号 | 项目编码 | 项目名称 | 项目特征描述 | 计量单位 | 工程量 |  | 金额（元）
[7 empty] | 综合单价 | 综合合价 |  | 其中：暂估价
分部分项合计
措施项目
单价措施合计
本页小计
合 计
注：为计取规费等的使用，可在表中增设其中：“定额人工费”。
表—08

## 表-11 总价措施项目清单与计价表【三网改造接入工程】
总价措施项目清单与计价表
工程名称：三网改造接入工程 |  |  |  | 标段：淮阴区2024年度开明中学宿舍楼老旧小区改造工程 |  |  |  | 第 1 页 共 2 页
序号 | 项目编码 | 项目名称 | 计算基础 |  | 费率 (%) | 金额 (元) | 调整 费率 (%) |  | 调整后 金额(元) | 备注
1 | 031302001001 | 安全文明施工费
1.1 | 1.1 | 基本费 | 分部分项合计+技术措施项目合计-分部分项设备费-技术措施项目设备费 |  | 1.5
1.2 | 1.2 | 增加费 | 分部分项合计+技术措施项目合计-分部分项设备费-技术措施项目设备费 |  | 0
1.3 | 1.3 | 扬尘污染防治增加费 | 分部分项合计+技术措施项目合计-分部分项设备费-技术措施项目设备费 |  | 0.21
2 | 031302010001 | 按质论价 | 分部分项合计+技术措施项目合计-分部分项设备费-技术措施项目设备费 |  | 0
3 | 031302002001 | 夜间施工 | 分部分项合计+技术措施项目合计-分部分项设备费-技术措施项目设备费
4 | 031302003001 | 非夜间施工照明 | 分部分项合计+技术措施项目合计-分部分项设备费-技术措施项目设备费 | [6 empty] | 在计取非夜间施工照明费时，建筑工程、仿古工程、修缮土建部分仅地下室（地宫）部分可计取；单独装饰、安装工程、园林绿化工程、修缮安装部分仅特殊施工部位内施工项目可计取
5 | 031302004001 | 二次搬运 | 分部分项合计+技术措施项目合计-分部分项设备费-技术措施项目设备费
6 | 031302005001 | 冬雨季施工 | 分部分项合计+技术措施项目合计-分部分项设备费-技术措
编制人（造价人员）： |  |  |  | 复核人（造价工程师）：
表-11
总价措施项目清单与计价表
工程名称：三网改造接入工程 |  |  |  | 标段：淮阴区2024年度开明中学宿舍楼老旧小区改造工程 |  |  |  | 第 2 页 共 2 页
序号 | 项目编码 | 项目名称 | 计算基础 |  | 费率 (%) | 金额 (元) | 调整 费率 (%) |  | 调整后 金额(元) | 备注
施项目设备费
7 | 031302006001 | 已完工程及设备保护 | 分部分项合计+技术措施项目合计-分部分项设备费-技术措施项目设备费
8 | 031302008001 | 临时设施 | 分部分项合计+技术措施项目合计-分部分项设备费-技术措施项目设备费
9 | 031302009001 | 赶工措施 | 分部分项合计+技术措施项目合计-分部分项设备费-技术措施项目设备费
10 | 031302011001 | 建筑工人实名制 | 分部分项合计+技术措施项目合计-分部分项设备费-技术措施项目设备费 | [6 empty] | 建筑工人实名制设备由建筑工人工资专用账户开户银行提供的，建筑工人实名制费用按表中费率乘以0.5系数计取
11 | 031302013001 | 特殊施工降效 | 分部分项合计+技术措施项目合计-分部分项设备费-技术措施项目设备费
12 | 031302014001 | 协管费 | 分部分项合计+技术措施项目合计-分部分项设备费-技术措施项目设备费
13 | 031302015001 | 智慧工地费用 | 分部分项合计+技术措施项目合计-分部分项设备费-技术措施项目设备费
合 计
编制人（造价人员）： |  |  |  | 复核人（造价工程师）：
表-11

## 表-12 其他项目清单与计价汇总表【三网改造接入工程】
其他项目清单与计价汇总表
工程名称：三网改造接入工程 |  | 标段：淮阴区2024年度开明中学宿舍楼老旧小区改造工程 |  |  | 第 1 页 共 1 页
序号 | 项目名称 |  | 金额（元） | 结算金额（元） |  | 备注
一 | 其他项目
1 | 暂列金额 |  | 2124.19 |  |  | 明细详见表-12-1
2 | 暂估价
2.1 | 材料(工程设备)暂估价 |  | - |  |  | 明细详见表-12-2
2.2 | 专业工程暂估价 |  |  |  |  | 明细详见表-12-3
3 | 计日工 |  |  |  |  | 明细详见表-12-4
4 | 总承包服务费 |  |  |  |  | 明细详见表-12-5
5 | 索赔与现场签证 |  | - |  |  | 明细详见表-12-6
合 计 |  |  | 2124.19 |  |  | —
表—12

## 表-12-1 暂列金额表【三网改造接入工程】
暂列金额明细表
工程名称：三网改造接入工程 |  | 标段：淮阴区2024年度开明中学宿舍楼老旧小区改造工程 |  |  | 第 1 页 共 1 页
序号 | 名称 |  | 计量单位 | 暂定金额 |  | 备注
1 | 暂列金额 |  |  | 2124.19
合 计 |  |  |  | 2124.19
表—12—1

## 表-13 规费、税金项目清单与计价表【三网改造接入工程】
规费、税金项目清单与计价表
工程名称：三网改造接入工程 |  |  | 标段：淮阴区2024年度开明中学宿舍楼老旧小区改造工程 |  | 第 1 页 共 1 页
序号 | 项目名称 | 计算基础 |  | 计算基数 |  | 计算费率(%) | 金额(元)
1 | 规费 | 社会保险费+住房公积金+环境保护税
1.1 | 社会保险费 | 分部分项工程+措施项目+其他项目-分部分项设备费-技术措施项目设备费 |  |  |  | 3.8
1.2 | 住房公积金 | 分部分项工程+措施项目+其他项目-分部分项设备费-技术措施项目设备费 |  |  |  | 0.67
1.3 | 环境保护税 | 分部分项工程+措施项目+其他项目-分部分项设备费-技术措施项目设备费 |  |  |  | 0.1
2 | 税金 | 分部分项工程+措施项目+其他项目+规费-(甲供材料费+甲供主材费+甲供设备费)/1.01 |  |  |  | 9
合 计
表—13