## 扉-1 招标工程量清单扉页
|  | 淮阴区马头镇双闸村宜居宜业和美乡村建设项目 |  |  | 工程
招 标 工 程 量 清 单
招 标 人： |  |  | 造价咨询人：
| （单位盖章） |  |  | (单位资质专用章)
法定代表人 或其授权人： |  |  | 法定代表人 或其授权人：
| (签字或盖章) |  |  | (签字或盖章)
编 制 人： |  |  | 复 核 人：
| (造价人员签字盖专用章) |  |  | (造价工程师签字盖专用章)
编 制 时 间： |  |  | 复 核 时 间：
扉-1

## 表-08 分部分项工程和单价措施项目清单与计价表
分部分项工程和单价措施项目清单与计价表
工程名称：淮阴区马头镇双闸村宜居宜业和美乡村建设项目 | [5 empty] | 标段：淮阴区马头镇双闸村宜居宜业和美乡村建设项目 |  |  | 第 1 页 共 2 页
序号 | 项目编码 | 项目名称 | 项目特征描述 | 计量单位 | 工程量 |  | 金额（元）
[7 empty] | 综合单价 | 综合合价 |  | 其中：暂估价
道路
1 | 040101001001 | 挖一般土方 | 1.土壤类别:综合考虑 | m3 | 382.5
2 | 040103002001 | 余方弃置 | 1.废弃料品种:施工时产生的建筑垃圾、土方 2.运距:自行考虑，含垃圾处置费 | m3 | 382.5
3 | 040201001001 | 预压地基 | 路床碾压 | m2 | 1275
4 | 040202006001 | 石灰、粉煤灰、碎（砾）石 | 1.配合比:二灰结石 2.厚度:12cm | m2 | 1275
5 | 040203007001 | 水泥混凝土 | 1.混凝土强度等级:C30 2.厚度:16cm | m2 | 1275
6 | 040203003001 | 透层、粘层 | 1.材料品种:乳化沥青 2.喷油量:0.8kg/m2 | m2 | 5013
7 | 040203006001 | 沥青混凝土 | 1.沥青混凝土种类:中粒式沥青混泥土（AC-20） 2.厚度:5cm | m2 | 5013
8 | 040205006001 | 标线 | 1.材料品种:标线冷涂材料：漆面平整，光洁 | m | 1068
停车场
9 | 040101001002 | 挖一般土方 | 1.土壤类别:综合考虑 | m3 | 388.97
10 | 040103002002 | 余方弃置 | 1.废弃料品种:施工时产生的建筑垃圾、土方 2.运距:自行考虑，含垃圾处置费 | m3 | 388.97
11 | 040201001002 | 预压地基 | 路床碾压 | m2 | 1296.55
本页小计
注：为计取规费等的使用，可在表中增设其中：“定额人工费”。
表—08
分部分项工程和单价措施项目清单与计价表
工程名称：淮阴区马头镇双闸村宜居宜业和美乡村建设项目 | [5 empty] | 标段：淮阴区马头镇双闸村宜居宜业和美乡村建设项目 |  |  | 第 2 页 共 2 页
序号 | 项目编码 | 项目名称 | 项目特征描述 | 计量单位 | 工程量 |  | 金额（元）
[7 empty] | 综合单价 | 综合合价 |  | 其中：暂估价
12 | 040202011001 | 碎石 | 1.石料规格:级配碎石 2.厚度:10cm | m2 | 1296.55
13 | 040203007002 | 水泥混凝土 | 1.混凝土强度等级:C25混凝土基层 2.厚度:10cm | m2 | 646.55
14 | 040203007003 | 水泥混凝土 | 1.混凝土强度等级:C30 2.厚度:18cm | m2 | 650
15 | 040204004001 | 安砌侧(平、缘）石 | 1.材料品种、规格:混凝土740*300*150 2.基础、垫层：材料品种、厚度:C15混凝土垫层 | m | 85
16 | 040205006002 | 标线 | 1.材料品种:热熔型材料 | m2 | 40
17 | 04B001 | 厕所 | 1.建筑面积 | m2 | 24
分部分项合计
措施项目
18 | 041106001001 | 大型机械设备进出场及安拆 |  | 项 | 1
单价措施合计
本页小计
合 计
注：为计取规费等的使用，可在表中增设其中：“定额人工费”。
表—08

## 表-11 总价措施项目清单与计价表
总价措施项目清单与计价表
工程名称：淮阴区马头镇双闸村宜居宜业和美乡村建设项目 |  |  |  | 标段：淮阴区马头镇双闸村宜居宜业和美乡村建设项目 |  |  |  | 第 1 页 共 2 页
序号 | 项目编码 | 项目名称 | 计算基础 |  | 费率 (%) | 金额 (元) | 调整 费率 (%) |  | 调整后 金额(元) | 备注
1 | 041109001001 | 安全文明施工费
1.1 | 1.1 | 基本费 | 分部分项合计+技术措施项目合计-分部分项设备费-技术措施项目设备费 |  | 1.5
1.2 | 1.2 | 增加费 | 分部分项合计+技术措施项目合计-分部分项设备费-技术措施项目设备费 |  | 0
1.3 | 1.3 | 扬尘污染防治增加费 | 分部分项合计+技术措施项目合计-分部分项设备费-技术措施项目设备费 |  | 0.31
2 | 041109010001 | 按质论价 | 分部分项合计+技术措施项目合计-分部分项设备费-技术措施项目设备费 |  | 0
3 | 041109002001 | 夜间施工 | 分部分项合计+技术措施项目合计-分部分项设备费-技术措施项目设备费
4 | 041109003001 | 二次搬运 | 分部分项合计+技术措施项目合计-分部分项设备费-技术措施项目设备费
5 | 041109004001 | 冬雨季施工 | 分部分项合计+技术措施项目合计-分部分项设备费-技术措施项目设备费
6 | 041109006001 | 地上、地下设施、建筑物的临时保护设施 | 分部分项合计+技术措施项目合计-分部分项设备费-技术措施项目设备费
7 | 041109007001 | 已完工程及设备保护 | 分部分项合计+技术措施项目合计-分部分项设备费-技术措施项目设备费
8 | 041109008001 | 临时设施 | 分部分项合计+技术措施项目合计-分部分项设备费-技术措施项目设备费
9 | 041109009001 | 赶工措施 | 分部分项合计+技术措施项目合计-分部分项设备费-技术措
编制人（造价人员）： |  |  |  | 复核人（造价工程师）：
表-11
总价措施项目清单与计价表
工程名称：淮阴区马头镇双闸村宜居宜业和美乡村建设项目 |  |  |  | 标段：淮阴区马头镇双闸村宜居宜业和美乡村建设项目 |  |  |  | 第 2 页 共 2 页
序号 | 项目编码 | 项目名称 | 计算基础 |  | 费率 (%) | 金额 (元) | 调整 费率 (%) |  | 调整后 金额(元) | 备注
施项目设备费
10 | 041109011001 | 建筑工人实名制 | 分部分项合计+技术措施项目合计-分部分项设备费-技术措施项目设备费 | [6 empty] | 建筑工人实名制设备由建筑工人工资专用账户开户银行提供的，建筑工人实名制费用按表中费率乘以0.5系数计取
11 | 041109012001 | 特殊施工降效 | 分部分项合计+技术措施项目合计-分部分项设备费-技术措施项目设备费
12 | 041109013001 | 交通组织维护 | 分部分项合计+技术措施项目合计-分部分项设备费-技术措施项目设备费
13 | 041109014001 | 协管费 | 分部分项合计+技术措施项目合计-分部分项设备费-技术措施项目设备费
14 | 041109015001 | 智慧工地费用 | 分部分项合计+技术措施项目合计-分部分项设备费-技术措施项目设备费
合 计
编制人（造价人员）： |  |  |  | 复核人（造价工程师）：
表-11

## 表-12 其他项目清单与计价汇总表
其他项目清单与计价汇总表
工程名称：淮阴区马头镇双闸村宜居宜业和美乡村建设项目 |  | 标段：淮阴区马头镇双闸村宜居宜业和美乡村建设项目 |  |  | 第 1 页 共 1 页
序号 | 项目名称 |  | 金额（元） | 结算金额（元） |  | 备注
一 | 其他项目
1 | 暂列金额 |  |  |  |  | 明细详见表-12-1
2 | 暂估价
2.1 | 材料(工程设备)暂估价 |  | - |  |  | 明细详见表-12-2
2.2 | 专业工程暂估价 |  |  |  |  | 明细详见表-12-3
3 | 计日工 |  |  |  |  | 明细详见表-12-4
4 | 总承包服务费 |  |  |  |  | 明细详见表-12-5
5 | 索赔与现场签证 |  | - |  |  | 明细详见表-12-6
合 计 | [5 empty] | —
表—12

## 表-13 规费、税金项目清单与计价表
规费、税金项目清单与计价表
工程名称：淮阴区马头镇双闸村宜居宜业和美乡村建设项目 |  |  | 标段：淮阴区马头镇双闸村宜居宜业和美乡村建设项目 |  | 第 1 页 共 1 页
序号 | 项目名称 | 计算基础 |  | 计算基数 |  | 计算费率(%) | 金额(元)
1 | 规费 | 社会保险费+住房公积金+环境保护税
1.1 | 社会保险费 | 分部分项工程+措施项目+其他项目-分部分项设备费-技术措施项目设备费 |  |  |  | 2
1.2 | 住房公积金 | 分部分项工程+措施项目+其他项目-分部分项设备费-技术措施项目设备费 |  |  |  | 0.34
1.3 | 环境保护税 | 分部分项工程+措施项目+其他项目-分部分项设备费-技术措施项目设备费 |  |  |  | 0
2 | 税金 | 分部分项工程+措施项目+其他项目+规费-(甲供材料费+甲供主材费+甲供设备费)/1.01 |  |  |  | 9
合 计
表—13