## Sheet1
教学楼内外墙粉刷和厕所维修以及会计结算中心改造项目全费用工程量清单报价表
第一部分、外立面改造
序号 | 项目名称 | 项目特征工艺 | 单位 | 工程量 | 全费用单价（元） | 合价（元）
一 | 外墙处理
1 | 大门东侧一层房屋 | 1、原墙面外粉刷层铲除清理 2、清运出场 3、基层处理—外墙抹面砂浆一遍 4、基层处理—墙固滚涂一遍 5、基层处理-抗碱底漆一遍 6、真石漆喷涂两遍 7、罩面漆喷涂一遍 | ㎡ | 393.5
2 | 大门东侧东沿墙边房 |  | ㎡ | 152
3 | 综合楼后门楼小院 |  | ㎡ | 151
4 | 宿舍楼西侧挡墙 |  | ㎡ | 71
5 | 台阶两侧扶手 |  | ㎡ | 70
6 | 中会议室 |  | ㎡ | 435.5
7 | 多功能教室 |  | ㎡ | 1341
8 | 厕所外墙 |  | ㎡ | 342
9 | 四合院教学楼 |  | ㎡ | 4596
10 | 后教学楼 |  | ㎡ | 2472
11 | 西侧院墙外 |  | ㎡ | 252
12 | 大门西侧透视围墙 |  | ㎡ | 175.5
13 | 大门东侧校车通道 |  | ㎡ | 283.5
14 | 回型楼北面 |  | ㎡ | 495
15 | 回型楼西面 |  | ㎡ | 667
二 | 冷淋水管
16 | 冷淋水管 | 国标φ50PVC管购置安装（包含辅材） | m | 1200
三 | 防水
18 | 北教学楼及其他楼栋水沟防水 | 原表面防水面层清理清运出场，做基层清洁处理，材质要求：4mmSBS防水卷材购置铺设，要求温定在-20°补脆裂，+70°高温不流淌。 | ㎡ | 1260
四 | 拆除
19 | 大厅内墙体拆除 | 南门厅西侧房间拆除、修补及垃圾外运 | ㎡ | 48
小计1
第二部分、正面大门厅和东大门厅文化布置
序号 | 项目名称 | 项目特征 | 单位 | 工程量 | 全费用单价（元） | 合价（元）
一 | 教学楼正门
1 | 教学楼门檐 | 主龙骨120*60*4mm热镀锌方管@1000mm，次龙骨L50*50*5mm热镀锌角钢，300*200*8热镀锌埋件，4-M16*190特殊倒锥型化学锚栓，3mm厚铝单板，表面氟碳漆喷涂； | ㎡ | 17
2 | 装饰玻璃墙 | 6mm厚钢化玻璃，12mm厚阻燃板；3mm厚铝单板表面氟碳漆；2.0mm铝合金格栅板；立柱120*60*4mm@1000mm，L50*50*5mm热镀锌角钢，300*200*8热镀锌埋件，4-M12*160特殊倒锥型化学锚栓 | ㎡ | 22
3 | 装饰斜面墙 | 150*150*6mm热镀锌方管，3mm厚铝单板；300*300*10热镀锌埋件，6-M16*190特殊倒锥型化学锚栓； | ㎡ | 15
4 | 装饰文化字 | 3mm亚克力字 | ㎡ | 22
二 | 教学楼大厅
1 | 装鉓吊顶 | 1、φ8吊筋 2、轻钢龙骨（简单） 3、双层9.5mm石膏板面层 4、满批腻子三遍，刷乳胶漆三遍 | ㎡ | 33
2 | 教学大厅文化墙布置 | 1、面层木饰面板（色卡选样） 2、12mm木工板衬底 3、木龙骨基层 4、5mmPVC基层，3mm亚克力字 | ㎡ | 43
3 | 大厅灯光改造 | 筒灯及吸顶灯满足照明 | ㎡ | 33
三 | 回字型门厅
1 | 装鉓吊顶 | 1、φ8吊筋 2、轻钢龙骨（简单） 3、双层9.5mm石膏板面层 4、满批腻子三遍，刷乳胶漆三遍 5、3mm亚克力字装饰 | ㎡ | 90
2 | 回字厅文化墙布置 | 1、面层木饰面板（色卡选样） 2、12mm木工板衬底 3、木龙骨基层 4、5mmPVC基层，3mm亚克力字 | ㎡ | 27
3 | 回字厅灯光改造 | 筒灯及吸顶灯满足照明使用要求 | 项 | 1
小计2
第三部分、内墙粉刷及厕所改造
序号 | 项目名称 | 项目特征 | 单位 | 工程量 | 综合单价（元） | 合价（元）
1 | 回型教学楼内墙、天棚乳胶漆 | 后教学楼 1、铲除原有乳胶漆、清除基层； 2、涂刷粘贴界面剂，然后批腻子两遍； 3、涂刷乳胶漆两遍（墙裙以上部分及顶为白色，墙裙1.2米为天蓝色乳胶漆） | ㎡ | 30800
2 | 后教学楼内墙、天棚乳胶漆 | 后教学楼 1、铲除原有乳胶漆、清除基层； 2、涂刷粘贴界面剂，然后批腻子两遍； 3、涂刷乳胶漆两遍（墙裙以上部分及顶为白色，墙裙1.2米为天蓝色乳胶漆） | ㎡ | 11360
3 | 门（门的式样按照业主要求） | 定制成品套装门 1、规格：2000*1000mm。 2、材质:由天然优质木材制成，具有较好的质感和触感。 3、外观:外观简约，符合校园教学风格。 4、颜色:原木色。颜色饱满且自然，保留木材的本色。 5、工艺:工艺精细，门套表面光滑，无明显瑕疵。 6、安装方式:采用螺丝固定的方式安装在墙上或门洞上。安装简单方便稳固牢固。 7、配件:单锁，优质五金配件。 | 樘 | 340
4 | 厕所内墙维修 | 厕所墙面砖及顶损坏部位维修（以厕所为单位分项） | 项 | 22
4 | 厕所蹲位隔板 | 蹲位隔板表面原粉刷层铲除清理，涂刷界面剂，购置大块全瓷地砖黏贴安装，隔板尺寸约1*1m | 个 | 122
5 | 小便池 | 制作安装不锈钢小便池（6*1。3*0.45m），踏步宽30*50cm，地面墙面须做防水，墙面防水高度1.5m，小便接入排污管道，便槽上带自动冲洗淋水管，满足使用要求 | 个 | 10
6 | 拖把池 | 厕所购置安装拖把池及接入排水孔主辅材料 | 个 | 22
7 | 厕所门帘 | 厕所防窜味封闭门帘购置安装（厕所内外双道门帘） | 个 | 32
| 小计3 | 结算时应扣除大于0.5㎡的门窗洞口面积
第四部分、行政楼前景观
序号 | 项目名称 | 项目特征 | 单位 | 工程量 | 综合单价（元） | 合价（元）
1 | 泰山石置石 | 泰山石切片高度30-60长度30*70 | 块 | 5
2 | 砾石散置 | 黑色砾石2-3cm覆盖5cm | m² | 7
3 | 铝艺格栅 | 如效果图所示三种颜色，氟碳漆饰面 | m² | 15
4 | 花坛围合 | 100*100*50芝麻白路牙石 | m | 8
5 | 金毛厥 | 5加仑，姿态优美 | 棵 | 1
6 | 水景基础下挖 | 人工基础土方开挖60-70cm | m³ | 3
7 | 水景基础素土夯实 | 地梁位置土方夯实 | m² | 3
8 | 水景基础碎石垫层 | 垫碎3厘米厚度石子 | m² | 3
9 | 混凝土基础现浇 | 100厚c20混凝土浇筑10#单层双向 | m² | 3
10 | 水池侧面面浇筑 | 100厚c20混凝土浇筑10#单层双向含模版 | m² | 8
11 | JS防水2遍 | 水泥内部堵漏王或防水涂料整体涂刷 | m² | 11
12 | 防水保护层 | 防水干燥后表面摸水泥保护层2厘米厚度 | m² | 11
13 | 循环系统 | 水电循环系统等 | 项 | 1
14 | 叉车运输 | 上下货物 | 项 | 1
15 | 成品黑山石水景 | 1200*600*1000 | 项 | 1
小计4
第五部分、厕所门厅
序号 | 项目名称 | 项目特征 | 单位 | 工程量 | 综合单价（元） | 合价（元）
1 | 置石 | 黑山石高度30cm长度70~100cm | 块 | 3
2 | 砾石散置 | 黑色砾石2-3cm覆盖5cm | m² | 3
3 | 植物组团 | 如效果图所示仿真植物永生苔藓发泡剂等 | 项 | 1
4 | 花坛围合 | 500*50*50cm芝麻黑路牙石 | m | 6.5
5 | 装饰画 | 尺寸160*160cm | 块 | 1
6 | 格栅 | 新中式隔断屏风实木花格，尺寸200*60cm | 块 | 2
7 | 玄关桌 | 尺寸：120*88*35cm 材质：北榆木、胡桃木色 | 张 | 1
8 | 背景墙 | 1、尺寸：420*270cm 2、基材：轻钢龙骨+九厘防火板+PVC墙板面层 3、工艺：（1）人造板件均双饰面、封四边，走线孔内缘和隐蔽部位一律封闭处理。（2）同色PVC封边，封边严密、平整、无脱胶、表面无胶渍、切口整齐，无崩茬，尺寸精确到0.5mm。（3）中间镂空+反光灯带 | m² | 11.34
小计5
第六部分、南围墙花池及绿化
序号 | 项目名称 | 项目特征 | 单位 | 工程量 | 综合单价（元） | 合价（元）
1 | 基础拆除 | 原地面混凝土及沥青 | ㎡ | 30
2 | 水池砌筑 | M10水泥砂浆 NU10kp1多孔钻砌筑 | m³ | 7.2
3 | 粉刷 | 1：3水泥砂浆粉刷面 | ㎡ | 72
4 | 真石漆 | 饰面喷涂真石漆 | ㎡ | 42
5 | 绿植 | 蔷薇配套组合、四季小花 | m² | 50
6 | 植物种植土 |  | 方 | 35
7 | 植物营养土 |  | 项 | 1
8 | 植物种植人工 |  | 项 | 1
9 | 场地清理 | 含景观放线清理 | m² | 50
10 | 小计6
| 合计 | 第一部分--第六部分之和