## 表-08 分部分项工程和单价措施项目清单与计价表
分部分项工程和单价措施项目清单与计价表
工程名称：清晏园关帝庙保护修缮工程 | [5 empty] | 标段：清晏园关帝庙保护修缮工程 |  |  | 第 1 页 共 14 页
序号 | 项目编码 | 项目名称 | 项目特征描述 | 计量单位 | 工程量 |  | 金额（元）
[7 empty] | 综合单价 | 综合合价 |  | 其中：暂估价
山门殿
拆除部分
1 | 011607001001 | 屋面拆除 | 1、原屋面拆除 2、具体做法详见图纸及现场 3、部位：屋面 | m2 | 65
2 | 011607001002 | 屋脊拆除 | 1、屋脊高度：正脊、垂脊、戗脊、角脊、搏脊 高45cm以下 2、部位：屋面 | m | 10.5
3 | 011607001003 | 屋脊头拆除 | 1、屋脊头高度：泥塑屋脊头拆除（高度60cm内） 2、部位：屋面 | 座 | 6
4 | 011603001001 | 构件拆除 | 1、拆除望砖； 2、堆放在建设单位指定区域； | m2 | 65
5 | 011602002001 | 钢筋混凝土构件拆除 | 1、铲除现有水泥地面,拆除至裸土地面； 2、建筑垃圾运送堆放至现场建设单位指定区域； | m2 | 49
6 | 011603001002 | 木构件拆除 | 1、拆除椽； 2、堆放在建设单位指定区域； | m2 | 65
7 | 020508016001 | 大连檐 | 1、拆除大连檐、瓦口木； 2、堆放在建设单位指定区域； | m | 21
8 | 020508018001 | 小连檐 | 1、拆除小连檐； 2、堆放在建设单位指定区域； | m | 21
9 | 020508019001 | 闸挡板 | 1、拆除闸挡板； 2、堆放在建设单位指定区域； | m | 21
本页小计
注：为计取规费等的使用，可在表中增设其中：“定额人工费”。
表—08
分部分项工程和单价措施项目清单与计价表
工程名称：清晏园关帝庙保护修缮工程 | [5 empty] | 标段：清晏园关帝庙保护修缮工程 |  |  | 第 2 页 共 14 页
序号 | 项目编码 | 项目名称 | 项目特征描述 | 计量单位 | 工程量 |  | 金额（元）
[7 empty] | 综合单价 | 综合合价 |  | 其中：暂估价
10 | 011604002001 | 立面抹灰层拆除 | 1、铲除粉刷层； 2、建筑垃圾运送堆放至现场建设单位指定区域； | m2 | 170
11 | 020509003001 | 楣窗 | 1、楣窗拆除； 2、堆放在建设单位指定区域； | m2 | 5.22
12 | 020510001001 | 栏杆 | 1、栏杆拆除； 2、堆放在建设单位指定区域； | m2 | 10.13
13 | 011608002001 | 褪旧漆 | 1、碱水褪旧漆 2、具体做法详见图纸及现场 3、部位：木构件油漆 | m2 | 188.99
地面
14 | 020701001001 | 细墁方砖 | 1、40厚方砖面层 2、40厚1:3水泥砂浆结合层 3、60厚C20砼垫层 4、100厚清水碎石垫层 5、素土夯实 | m2 | 49
15 | 020201001001 | 阶沿石 | 整修阶沿石 | m2 | 10
墙柱面
16 | 020501001001 | 圆柱 | 1、柱身剔槽，清理； 2、白蚁防治后，镶补柱身裂缝，不饱和聚酯树脂进行灌注加固； 3、具体详见设计说明； | 个 | 1
本页小计
注：为计取规费等的使用，可在表中增设其中：“定额人工费”。
表—08
分部分项工程和单价措施项目清单与计价表
工程名称：清晏园关帝庙保护修缮工程 | [5 empty] | 标段：清晏园关帝庙保护修缮工程 |  |  | 第 3 页 共 14 页
序号 | 项目编码 | 项目名称 | 项目特征描述 | 计量单位 | 工程量 |  | 金额（元）
[7 empty] | 综合单价 | 综合合价 |  | 其中：暂估价
17 | 020502001001 | 圆梁 | 1、梁身剔槽，清理； 2、白蚁防治后修补，修补详见设计说明； | 个 | 1
18 | 020501001002 | 圆柱 | 1、柱身拆装； 2、柱身墩接 220； | 个 | 2
19 | 020509002001 | 楣窗 | 整修、安装 | m2 | 5.22
20 | 020510001002 | 栏杆 | 整修、安装 | m2 | 21.83
21 | 020509007001 | 门下槛 | 包镶铜皮 | m | 1.7
22 | 020204011001 | 门枕石 | 门枕石出新 | 块 | 2
23 | 020509014001 | 贡式堂门 | 更换下窝、转轴,保持门扇启闭灵活无障碍。门扇加楔紧固,使扇榫卯结合坚固、可靠,门扇方正、平整,玻璃安装齐全、安全。 | 樘 | 1
天棚面
24 | 020602001001 | 小青瓦屋面 | 1、小青瓦屋面(瓦望落地修理,更换破损瓦件70%) 2、30-70厚灰浆结合层(增设防滑条30*40,顺水条40*20@500) 3、20厚清水望砖(望砖更换率70%) | m2 | 65
25 | 020505002001 | 80半圆荷包椽、60*80矩形飞椽(木椽更换率70%) | 1、构件截面尺寸：详见图纸 2、木材品种：不低于更换主材标准 3、刨光要求：全部刨光 | m3 | 1.19
26 | 020502001003 | 木檩条整修 | 木檩条整修 | m3 | 1.65
本页小计
注：为计取规费等的使用，可在表中增设其中：“定额人工费”。
表—08
分部分项工程和单价措施项目清单与计价表
工程名称：清晏园关帝庙保护修缮工程 | [5 empty] | 标段：清晏园关帝庙保护修缮工程 |  |  | 第 4 页 共 14 页
序号 | 项目编码 | 项目名称 | 项目特征描述 | 计量单位 | 工程量 |  | 金额（元）
[7 empty] | 综合单价 | 综合合价 |  | 其中：暂估价
27 | 020502001002 | 木檩条新做 | 1、构件截面尺寸：详见图纸 2、木材品种：不低于更换主材标准 3、刨光要求：全部刨光 | m3 | 0.5
28 | 020602002001 | 屋面窑制正脊 | 整修正脊、铲除脱落粉刷层,重新粉刷、出新、安装。 | m | 10.51
29 | 020602004001 | 垂脊 | 整修垂脊,铲除脱落粉刷层,重新粉刷、出新。 | m | 13.2
30 | 020602013001 | 窑制吻兽 | 兽型翘角拆、安、出新 | 座 | 4
31 | 020602013002 | 窑制吻兽 | 屋顶吻兽拆、安、出新 | 座 | 2
32 | 020508016002 | 里口木（大连檐） | 新做大连檐 | m | 21
33 | 020508016007 | 瓦口木 | 新做瓦口木 | m | 21
34 | 020508017001 | 小连檐 | 新做小连檐 | m | 21
35 | 020508020004 | 闸挡板 | 新做闸挡板 | m | 72.5
36 | 020508020001 | 滴水、花边 | 新做滴水、花边 | m | 21
油漆面
37 | 020905001001 | 木门油漆 | 批腻子2遍，底油一遍,面漆（国漆）三度 | m2 | 3.74
38 | 020906004001 | 楣子油漆 | 批腻子2遍，底油一遍,面漆（国漆）三度 | m2 | 5.22
39 | 020906008001 | 栅栏、栏杆油漆 | 批腻子2遍，底油一遍,面漆（国漆）三度 | m2 | 21.83
40 | 020906011001 | 匾额油漆 | 满足建设单位及规范要求 | m2 | 0.41
41 | 020903001001 | 梁、板、坊油漆 | 批腻子2遍，底油一遍,面漆（国漆）三度 | m2 | 143.07
本页小计
注：为计取规费等的使用，可在表中增设其中：“定额人工费”。
表—08
分部分项工程和单价措施项目清单与计价表
工程名称：清晏园关帝庙保护修缮工程 | [5 empty] | 标段：清晏园关帝庙保护修缮工程 |  |  | 第 5 页 共 14 页
序号 | 项目编码 | 项目名称 | 项目特征描述 | 计量单位 | 工程量 |  | 金额（元）
[7 empty] | 综合单价 | 综合合价 |  | 其中：暂估价
42 | 020903002001 | 柱面油漆 | 地仗一布五灰,不用血料 | m2 | 28.74
43 | 020906014001 | 其他木材面油漆 | 1、木材面防腐、防白蚁处理一道 2、木材面防火处理两道 | m2 | 244.88
44 | 020801001001 | 墙面仿古抹灰 | 20厚1:3水泥砂浆 | m2 | 85
45 | 020801001009 | 墙面仿古抹灰 | 纸筋灰浆粉底,干燥后刷石灰浆三遍 | m2 | 85
46 | 020801001002 | 墙面油漆 | 打磨后批腻子三遍,刷红色外墙涂料三遍 | m2 | 85
大殿
拆除部分
47 | 011607001004 | 屋面拆除 | 1、原屋面拆除 2、具体做法详见图纸及现场 3、部位：屋面 | m2 | 340
48 | 011607001005 | 屋脊拆除 | 1、屋脊高度：正脊、垂脊、戗脊、角脊、搏脊 高60cm以下 2、部位：屋面 | m | 53
49 | 011607001006 | 屋脊拆除 | 1、屋脊高度：正脊、垂脊、戗脊、角脊、搏脊 高60cm以上 2、部位：屋面 | m | 13.8
50 | 011603001003 | 构件拆除 | 1、拆除望砖； 2、堆放在建设单位指定区域； | m2 | 340
51 | 011602002002 | 钢筋混凝土构件拆除 | 1、铲除现有破损块料地面,拆除至裸土地面； 2、建筑垃圾运送堆放至现场建设单位指定区域； | m2 | 126.5
本页小计
注：为计取规费等的使用，可在表中增设其中：“定额人工费”。
表—08
分部分项工程和单价措施项目清单与计价表
工程名称：清晏园关帝庙保护修缮工程 | [5 empty] | 标段：清晏园关帝庙保护修缮工程 |  |  | 第 6 页 共 14 页
序号 | 项目编码 | 项目名称 | 项目特征描述 | 计量单位 | 工程量 |  | 金额（元）
[7 empty] | 综合单价 | 综合合价 |  | 其中：暂估价
52 | 011603001004 | 木构件拆除 | 1、拆除椽； 2、堆放在建设单位指定区域； | m2 | 340
53 | 020508016003 | 大连檐 | 1、拆除大连檐、瓦口木； 2、堆放在建设单位指定区域； | m | 72.5
54 | 020508018003 | 小连檐 | 1、拆除小连檐； 2、堆放在建设单位指定区域； | m | 72.5
55 | 020508019003 | 闸挡板 | 1、拆除闸挡板； 2、堆放在建设单位指定区域； | m | 72.5
56 | 020202003001 | 栏杆 | 1、拆除回廊栏杆； 2、堆放在建设单位指定区域； | m | 89.2
57 | 011604002002 | 立面抹灰层拆除 | 1、铲除粉刷层； 2、建筑垃圾运送堆放至现场建设单位指定区域； | m2 | 140
58 | 011608002002 | 褪旧漆 | 1、碱水褪旧漆 2、具体做法详见图纸及现场 3、部位：木构件油漆 | m2 | 1027.85
59 | 011610001001 | 木门拆除 | 1、木门拆除； 2、堆放在建设单位指定区域； | m2 | 25.2
60 | 011610001002 | 木窗拆除 | 1、木窗拆除； 2、堆放在建设单位指定区域； | m2 | 130.52
地面
本页小计
注：为计取规费等的使用，可在表中增设其中：“定额人工费”。
表—08
分部分项工程和单价措施项目清单与计价表
工程名称：清晏园关帝庙保护修缮工程 | [5 empty] | 标段：清晏园关帝庙保护修缮工程 |  |  | 第 7 页 共 14 页
序号 | 项目编码 | 项目名称 | 项目特征描述 | 计量单位 | 工程量 |  | 金额（元）
[7 empty] | 综合单价 | 综合合价 |  | 其中：暂估价
61 | 020701001002 | 细墁方砖 | 1、40厚方砖面层 2、40厚1:3水泥砂浆结合层 3、60厚C20砼垫层 4、100厚清水碎石垫层 5、素土夯实 | m2 | 6.5
62 | 020701001003 | 石材地面 | 1、600*600*40厚石材面层 2、40厚1:3水泥砂浆结合层 3、60厚C15砼垫层 4、100厚清水碎石垫层 5、素土夯实 | m2 | 120
63 | 020201001002 | 阶沿石 | 整修阶沿石 | m2 | 30
64 | 011107004001 | 水泥砂浆台阶面 | 原台阶面水泥砂浆铲除，新做30厚1:3水泥砂浆台阶面 | m2 | 18
墙柱面
65 | 020501001003 | 圆柱 | 1、柱身剔槽，清理； 2、白蚁防治后，镶补柱身裂缝，不饱和聚酯树脂进行灌注加固； | 个 | 1
66 | 020507003001 | 斗拱 | 斗拱整修 | 座 | 54
67 | 020507003002 | 斗拱 | 斗拱制作、安装，与现场旧斗拱一致 | 座 | 6
68 | 020510001003 | 栏杆 | 回廊栏杆 对栏杆残损部位进行铲除修补、清理、出新、安装 | m | 89.2
69 | 020303007001 | 雀替 | 雀替整修、出新 包含拆、安； | 对 | 20
本页小计
注：为计取规费等的使用，可在表中增设其中：“定额人工费”。
表—08
分部分项工程和单价措施项目清单与计价表
工程名称：清晏园关帝庙保护修缮工程 | [5 empty] | 标段：清晏园关帝庙保护修缮工程 |  |  | 第 8 页 共 14 页
序号 | 项目编码 | 项目名称 | 项目特征描述 | 计量单位 | 工程量 |  | 金额（元）
[7 empty] | 综合单价 | 综合合价 |  | 其中：暂估价
70 | 020509014002 | 贡式堂门 | 1、木门整修； 2、维修更换木材不低于现状木材； | m2 | 25.2
71 | 020509002002 | 槛窗 | 1、短窗整修； 2、维修更换木材不低于现状木材； | m2 | 97.9
72 | 020509002003 | 槛窗 | 1、六角窗整修 2、维修更换木材不低于现状木材； | m2 | 10.8
73 | 020509002004 | 槛窗 | 1、矩形窗整修； 2、维修更换木材不低于现状木材； | m2 | 21.82
天棚面
74 | 020602001002 | 瓦屋面 | 1、筒瓦屋面(瓦望落地修理,更换破损瓦件80%) 2、30-70厚灰浆结合层(增设防滑条30*40,顺水条40*20@500) 3、20厚清水望砖(望砖更换率70%) | m2 | 340
75 | 020505002002 | 90半圆荷包椽、70*80矩形飞椽(木椽更换率70%木) | 1、构件截面尺寸：详见图纸 2、木材品种：不低于更换主材标准 3、刨光要求：全部刨光 | m3 | 5.19
76 | 020502001004 | 木檩条整修 | 木檩条整修 | m3 | 16.72
本页小计
注：为计取规费等的使用，可在表中增设其中：“定额人工费”。
表—08
分部分项工程和单价措施项目清单与计价表
工程名称：清晏园关帝庙保护修缮工程 | [5 empty] | 标段：清晏园关帝庙保护修缮工程 |  |  | 第 9 页 共 14 页
序号 | 项目编码 | 项目名称 | 项目特征描述 | 计量单位 | 工程量 |  | 金额（元）
[7 empty] | 综合单价 | 综合合价 |  | 其中：暂估价
77 | 020502001005 | 木檩条新做 | 1、构件截面尺寸：详见图纸 2、木材品种：不低于更换主材标准 3、刨光要求：全部刨光 | m3 | 6.69
78 | 020602002002 | 屋面窑制正脊 | 整修正脊、铲除脱落粉刷层,重新粉刷、出新。 | m | 13.8
79 | 020602004002 | 垂脊、博脊 | 整修垂脊、博脊、戗脊,铲除脱落粉刷层,重新粉刷、出新。 | m | 53
80 | 020602005001 | 滚筒戗脊 | 1、戗脊：滚筒戗脊<5m内， 戗脊头（新做） 2、坐浆的配合比及强度等级：M7.5水泥砂浆 | 条 | 4
81 | 020602005002 | 滚筒戗脊 | 1、戗脊：滚筒戗脊<3m内， 戗脊头（新做） 2、坐浆的配合比及强度等级：M7.5水泥砂浆 | 条 | 4
82 | 020602012001 | 戗脊捲头 | 1、类型、规格尺寸：翘角（新做） 2、坐浆配合比及强度等级：水泥砂浆 1:1.5 | 只 | 4
83 | 020602008001 | 筒瓦排山 | 屋面筒瓦排山 | m | 21.2
84 | 020111002001 | 博风 | 屋面博风板 | m | 21.2
85 | 020901001001 | 山花板油漆 | 山花油漆出新 | m2 | 18
86 | 020602013003 | 窑制吻兽 | 龙吻 尺寸详见图纸 拆、安、出新 | 座 | 2
本页小计
注：为计取规费等的使用，可在表中增设其中：“定额人工费”。
表—08
分部分项工程和单价措施项目清单与计价表
工程名称：清晏园关帝庙保护修缮工程 | [5 empty] | 标段：清晏园关帝庙保护修缮工程 |  |  | 第 10 页 共 14 页
序号 | 项目编码 | 项目名称 | 项目特征描述 | 计量单位 | 工程量 |  | 金额（元）
[7 empty] | 综合单价 | 综合合价 |  | 其中：暂估价
87 | 020602013004 | 窑制吻兽 | 脊兽新购置、安装 样式满足设计及建设单位要求 | 座 | 24
88 | 020602013005 | 窑制吻兽 | 兽型翘角拆、安、出新 | 座 | 4
89 | 020508016004 | 里口木（大连檐） | 新做里口木 | m | 72.5
90 | 020508016008 | 瓦口木 | 新做瓦口木 | m | 72.5
91 | 020508017002 | 小连檐 | 新做小连檐 | m | 72.5
92 | 020508020003 | 闸挡板 | 新做闸挡板 | m | 72.5
93 | 020508020002 | 滴水、花边 | 新做滴水、花边 | m | 72.5
油漆面
94 | 020905001002 | 木门窗油漆 | 批腻子2遍，底油一遍,面漆（国漆）三度 | m2 | 155.72
95 | 020903001002 | 梁、板、坊油漆 | 批腻子2遍，底油一遍,面漆（国漆）三度 | m2 | 738.76
96 | 020903002002 | 柱面油漆 | 地仗一布五灰,不用血料 | m2 | 161.27
97 | 020903001003 | 上架构件油漆 | 平板枋彩画出新 | m2 | 93.44
98 | 020903001004 | 上架构件油漆 | 斗拱油漆出新，符合建设单位及规范要求 | m2 | 21
99 | 020906014002 | 其他木材面油漆 | 1、木材面防腐、防白蚁处理一道 2、木材面防火处理两道 | m2 | 1027.85
100 | 020801001003 | 墙面仿古抹灰 | 20厚1:3水泥砂浆 | m2 | 90
101 | 020801001004 | 墙面仿古抹灰 | 纸筋灰浆粉底,干燥后刷石灰浆三遍 | m2 | 50
102 | 020801001005 | 墙面油漆 | 打磨后批腻子三遍,刷黄色外墙涂料三遍 | m2 | 90
忠勇亭
本页小计
注：为计取规费等的使用，可在表中增设其中：“定额人工费”。
表—08
分部分项工程和单价措施项目清单与计价表
工程名称：清晏园关帝庙保护修缮工程 | [5 empty] | 标段：清晏园关帝庙保护修缮工程 |  |  | 第 11 页 共 14 页
序号 | 项目编码 | 项目名称 | 项目特征描述 | 计量单位 | 工程量 |  | 金额（元）
[7 empty] | 综合单价 | 综合合价 |  | 其中：暂估价
拆除部分
103 | 011607001007 | 屋面拆除 | 1、原屋面拆除 2、具体做法详见图纸及现场 3、部位：屋面 | m2 | 25
104 | 011603001005 | 构件拆除 | 1、拆除望砖； 2、堆放在建设单位指定区域； | m2 | 25
105 | 020508016005 | 大连檐 | 1、拆除大连檐、瓦口木； 2、堆放在建设单位指定区域； | m | 38
106 | 020508018004 | 小连檐 | 1、拆除小连檐； 2、堆放在建设单位指定区域； | m | 38
107 | 020508019004 | 闸挡板 | 1、拆除闸挡板； 2、堆放在建设单位指定区域； | m | 38
108 | 011602002003 | 钢筋混凝土构件拆除 | 1、铲除现有水泥地面,拆除至裸土地面； 2、建筑垃圾运送堆放至现场建设单位指定区域； | m2 | 7
109 | 011604002003 | 立面抹灰层拆除 | 1、铲除粉刷层； 2、建筑垃圾运送堆放至现场建设单位指定区域； | m2 | 45
110 | 011608002003 | 褪旧漆 | 1、碱水褪旧漆 2、具体做法详见图纸及现场 3、部位：木构件油漆 | m2 | 16
地面
本页小计
注：为计取规费等的使用，可在表中增设其中：“定额人工费”。
表—08
分部分项工程和单价措施项目清单与计价表
工程名称：清晏园关帝庙保护修缮工程 | [5 empty] | 标段：清晏园关帝庙保护修缮工程 |  |  | 第 12 页 共 14 页
序号 | 项目编码 | 项目名称 | 项目特征描述 | 计量单位 | 工程量 |  | 金额（元）
[7 empty] | 综合单价 | 综合合价 |  | 其中：暂估价
111 | 020701001004 | 细墁方砖 | 1、40厚方砖面层 2、40厚1:3水泥砂浆结合层 3、60厚C20砼垫层 4、100厚清水碎石垫层 5、素土夯实 | m2 | 49
112 | 020201001003 | 阶沿石 | 整修阶沿石 | m2 | 5.4
天棚面
113 | 020601003001 | 小青瓦屋面 | 1、屋面清扫，拾换碎瓦； | m2 | 25.6
114 | 020508016006 | 里口木（大连檐） | 新做里口木 | m | 38
115 | 020508016009 | 瓦口木 | 新做瓦口木 | m | 38
116 | 020508017003 | 小连檐 | 新做小连檐 | m | 38
117 | 020508020006 | 闸挡板 | 新做闸挡板 | m | 38
118 | 020508020005 | 滴水、花边 | 新做滴水、花边 | m | 38
油漆面
119 | 020903001005 | 梁、板、坊油漆 | 批腻子2遍，底油一遍,面漆（国漆）三度 | m2 | 36
120 | 020801001006 | 墙面仿古抹灰 | 20厚1:3水泥砂浆 | m2 | 45
121 | 020801001007 | 墙面油漆 | 打磨后批腻子三遍,刷黄色外墙涂料三遍 | m2 | 45
室外道路
122 | 041001001001 | 拆除路面 | 1、人工拆除现场旧路面； 2、拆除后垃圾转运至规定堆放场地； | m2 | 167.34
本页小计
注：为计取规费等的使用，可在表中增设其中：“定额人工费”。
表—08
分部分项工程和单价措施项目清单与计价表
工程名称：清晏园关帝庙保护修缮工程 | [5 empty] | 标段：清晏园关帝庙保护修缮工程 |  |  | 第 13 页 共 14 页
序号 | 项目编码 | 项目名称 | 项目特征描述 | 计量单位 | 工程量 |  | 金额（元）
[7 empty] | 综合单价 | 综合合价 |  | 其中：暂估价
123 | 050201001001 | 园路 | 1、60厚青砖平铺 2、70厚1：3水泥砂浆结合层 3、50厚C20砼垫层（含模板） 4、100厚碎石垫层夯实 5、素土夯实(路床整形，平整度、土方密实度及路床深度符合要求） | m2 | 79.69
124 | 050201001002 | 园路 | 1、100厚青石板(仿古，样式满足设计及建设单位要求) 2、30厚1：3水泥砂浆结合层 3、350厚C20砼垫层（含模板） 4、100厚碎石垫层夯实 5、素土夯实(路床整形，平整度、土方密实度及路床深度符合要求） | m2 | 70.83
125 | 050201003001 | 路牙铺设 | 1000*150*200mm 花岗石路缘石 素C20砼包脚 | m | 59.03
其他
126 | 020801001008 | 其他 | 1、整个项目材料转运； 2、建筑垃圾处理外运； 3、施工过程中涉及到的家具，文物等搬运及恢复； 4、完工后项目施工区域专项保洁。 | 项 | 1
本页小计
注：为计取规费等的使用，可在表中增设其中：“定额人工费”。
表—08
分部分项工程和单价措施项目清单与计价表
工程名称：清晏园关帝庙保护修缮工程 | [5 empty] | 标段：清晏园关帝庙保护修缮工程 |  |  | 第 14 页 共 14 页
序号 | 项目编码 | 项目名称 | 项目特征描述 | 计量单位 | 工程量 |  | 金额（元）
[7 empty] | 综合单价 | 综合合价 |  | 其中：暂估价
分部分项合计
措施项目
127 | 021001002001 | 砌筑装饰用外脚手架 |  | 项 | 1
128 | 021001001001 | 综合脚手架 |  | 项 | 1
129 | 021001004001 | 移动式脚手架 |  | 项 | 1
单价措施合计
本页小计
合 计
注：为计取规费等的使用，可在表中增设其中：“定额人工费”。
表—08

## 表-11 总价措施项目清单与计价表
总价措施项目清单与计价表
工程名称：清晏园关帝庙保护修缮工程 |  |  |  | 标段：清晏园关帝庙保护修缮工程 |  |  |  | 第 1 页 共 2 页
序号 | 项目编码 | 项目名称 | 计算基础 |  | 费率 (%) | 金额 (元) | 调整 费率 (%) |  | 调整后 金额(元) | 备注
1 | 011707001001 | 安全文明施工费
1.1 | 1.1 | 基本费 | 分部分项合计+技术措施项目合计-分部分项设备费-技术措施项目设备费 |  | 1.5
1.2 | 1.2 | 增加费 | 分部分项合计+技术措施项目合计-分部分项设备费-技术措施项目设备费 |  | 0
1.3 | 1.3 | 扬尘污染防治增加费 | 分部分项合计+技术措施项目合计-分部分项设备费-技术措施项目设备费 |  | 0.21
2 | 011707010001 | 按质论价 | 分部分项合计+技术措施项目合计-分部分项设备费-技术措施项目设备费 |  | 0
3 | 011707002001 | 夜间施工 | 分部分项合计+技术措施项目合计-分部分项设备费-技术措施项目设备费
4 | 011707003001 | 非夜间施工照明 | 分部分项合计+技术措施项目合计-分部分项设备费-技术措施项目设备费 | [6 empty] | 在计取非夜间施工照明费时，建筑工程、仿古工程、修缮土建部分仅地下室（地宫）部分可计取；单独装饰、安装工程、园林绿化工程、修缮安装部分仅特殊施工部位内施工项目可计取
5 | 011707004001 | 二次搬运 | 分部分项合计+技术措施项目合计-分部分项设备费-技术措施项目设备费
6 | 011707005001 | 冬雨季施工 | 分部分项合计+技术措施项目合计-分部分项设备费-技术措
编制人（造价人员）： |  |  |  | 复核人（造价工程师）：
表-11
总价措施项目清单与计价表
工程名称：清晏园关帝庙保护修缮工程 |  |  |  | 标段：清晏园关帝庙保护修缮工程 |  |  |  | 第 2 页 共 2 页
序号 | 项目编码 | 项目名称 | 计算基础 |  | 费率 (%) | 金额 (元) | 调整 费率 (%) |  | 调整后 金额(元) | 备注
施项目设备费
7 | 011707006001 | 地上、地下设施、建筑物的临时保护设施 | 分部分项合计+技术措施项目合计-分部分项设备费-技术措施项目设备费
8 | 011707007001 | 已完工程及设备保护 | 分部分项合计+技术措施项目合计-分部分项设备费-技术措施项目设备费
9 | 011707008001 | 临时设施 | 分部分项合计+技术措施项目合计-分部分项设备费-技术措施项目设备费
10 | 011707009001 | 赶工措施 | 分部分项合计+技术措施项目合计-分部分项设备费-技术措施项目设备费
11 | 011707011001 | 建筑工人实名制 | 分部分项合计+技术措施项目合计-分部分项设备费-技术措施项目设备费 | [6 empty] | 建筑工人实名制设备由建筑工人工资专用账户开户银行提供的，建筑工人实名制费用按表中费率乘以0.5系数计取
12 | 011707013001 | 特殊施工降效 | 分部分项合计+技术措施项目合计-分部分项设备费-技术措施项目设备费
13 | 011707014001 | 协管费 | 分部分项合计+技术措施项目合计-分部分项设备费-技术措施项目设备费
14 | 011707015001 | 智慧工地费用 | 分部分项合计+技术措施项目合计-分部分项设备费-技术措施项目设备费
合 计
编制人（造价人员）： |  |  |  | 复核人（造价工程师）：
表-11

## 表-12 其他项目清单与计价汇总表
其他项目清单与计价汇总表
工程名称：清晏园关帝庙保护修缮工程 |  | 标段：清晏园关帝庙保护修缮工程 |  |  | 第 1 页 共 1 页
序号 | 项目名称 |  | 金额（元） | 结算金额（元） |  | 备注
一 | 其他项目
1 | 暂列金额 |  | 100000 |  |  | 明细详见表-12-1
2 | 暂估价
2.1 | 材料(工程设备)暂估价 |  | - |  |  | 明细详见表-12-2
2.2 | 专业工程暂估价 |  |  |  |  | 明细详见表-12-3
3 | 计日工 |  |  |  |  | 明细详见表-12-4
4 | 总承包服务费 |  |  |  |  | 明细详见表-12-5
5 | 索赔与现场签证 |  | - |  |  | 明细详见表-12-6
合 计 |  |  | 100000 |  |  | —
表—12

## 表-12-1 暂列金额表
暂列金额明细表
工程名称：清晏园关帝庙保护修缮工程 |  | 标段：清晏园关帝庙保护修缮工程 |  |  | 第 1 页 共 1 页
序号 | 名称 |  | 计量单位 | 暂定金额 |  | 备注
1 | 暂列金 |  | 项 | 100000
合 计 |  |  |  | 100000
表—12—1

## 表-13 规费、税金项目清单与计价表
规费、税金项目清单与计价表
工程名称：清晏园关帝庙保护修缮工程 |  |  | 标段：清晏园关帝庙保护修缮工程 |  | 第 1 页 共 1 页
序号 | 项目名称 | 计算基础 |  | 计算基数 |  | 计算费率(%) | 金额(元)
1 | 规费 | 社会保险费+住房公积金+环境保护税
1.1 | 社会保险费 | 分部分项工程+措施项目+其他项目-分部分项设备费-技术措施项目设备费 |  |  |  | 3.8
1.2 | 住房公积金 | 分部分项工程+措施项目+其他项目-分部分项设备费-技术措施项目设备费 |  |  |  | 0.67
1.3 | 环境保护税 | 分部分项工程+措施项目+其他项目-分部分项设备费-技术措施项目设备费 |  |  |  | 0.1
2 | 税金 | 分部分项工程+措施项目+其他项目+规费-(甲供材料费+甲供主材费+甲供设备费)/1.01 |  |  |  | 9
合 计
表—13