## 1.1 扉-1 扉页
|  | 利农路（金南-卞塘）路灯照明 |  |  |  | 工程
招标工程量清单
| 招 标 人： |  |  | 造价咨询人：
|  |  | （单位盖章） |  | （单位盖章）
| 法定代表人 或其授权人： |  |  | 法定代表人 或其授权人：
|  |  | （签字或盖章） |  | （签字或盖章）
| 编 制 人： |  |  | 复 核 人：
|  |  | （造价人员签字盖专用章） |  | （造价工程师签字盖专用章）
| 编 制 时 间： |  | 2024-10-28 | 复 核 时 间： | 2024-10-28

## 3.1 表-08 分部分项工程和单价措施项目清单与计价表
分部分项工程和单价措施项目清单与计价表
工程名称：利农路（金南-卞塘）路灯照明
序号 | 项目编码 | 项目名称 | 项目特征描述 | 计量 单位 | 工程量 | 金额（元）
[6 empty] | 综合单价 | 合价 | 其中
暂估价
1 | 030412007001 | 一般路灯 | 1.名称:太阳能路灯 2.型号:路灯光源120W LED灯头(DC24V)。(包含120W光伏组件,80A.H锂电智能储控模块等附件),灯具仰角(12~15°),发光色温4500K,灯具腔防护等级达到 IP66,外壳耐腐蚀性能优良，所有灯头采用金属铝压铸一次成型 3.规格:安装高度9m,悬挑长度1.5m 4.灯杆材质、规格:Q235B,壁厚4mm热镀锌钢管经静电喷塑 5.编号:标牌 6.螺栓M24X1400。每个螺栓配2个M24螺母，下部5mm厚60*60钢垫片，法兰圆盘厚20，下部5mm厚600*600加劲板，钢材材质Q235B 7.具体样式参见招标文件 | 套 | 190
2 | 010501006001 | 路灯基础 | 1、路灯基础 2、C30砼基础，内配C10@250箍筋与螺栓焊接，做法详见图纸 3、顶部100厚C15素砼包封 4、报价中应包含土方开挖与回填，砼构件的模板 5、余土弃置自行考虑 6、未详之处详见图纸 | 座 | 190
3 | 030409001001 | 接地极 | 1.名称:路灯接地 2.材质:热镀锌角钢 3.规格:L50x50x5 L=2500 4.土质:普通土 | 根 | 190
4 | 030409002001 | 接地母线 | 1.名称:接地母线 2.材质:镀锌扁钢 3.规格:-40*4 | m | 190
5 | 030411001001 | 配管 | 1.名称:电缆保护管 2.材质、规格:PE50 3.配置形式:路灯基础内敷设 4.详见路灯基础图 | m | 570
分部分项合计
合 计

## 3.2 表-11 总价措施项目清单与计价表
总价措施项目清单与计价表
工程名称：利农路（金南-卞塘）路灯照明
序号 | 项目编码 | 项目名称 | 计算基础 | 费率（%） | 金额（元） | 调整 费率（%） | 调整后 金额（元） | 备注
1 | 031302001001 | 安全文明施工费
1.1 |  | 基本费 | 分部分项合计+单价措施项目合计-除税工程设备费 | 1.500
1.2 |  | 增加费 | 分部分项合计+单价措施项目合计-除税工程设备费
1.3 |  | 扬尘污染防治增加费 | 分部分项合计+单价措施项目合计-除税工程设备费 | 0.210
2 | 031302010001 | 按质论价 | 分部分项合计+单价措施项目合计-除税工程设备费
3 | 031302002001 | 夜间施工 | 分部分项合计+单价措施项目合计-除税工程设备费
4 | 031302003001 | 非夜间施工照明 | 分部分项合计+单价措施项目合计-除税工程设备费
5 | 031302004001 | 二次搬运 | 分部分项合计+单价措施项目合计-除税工程设备费
6 | 031302005001 | 冬雨季施工 | 分部分项合计+单价措施项目合计-除税工程设备费
7 | 031302006001 | 已完工程及设备保护 | 分部分项合计+单价措施项目合计-除税工程设备费
8 | 031302008001 | 临时设施 | 分部分项合计+单价措施项目合计-除税工程设备费
9 | 031302009001 | 赶工措施 | 分部分项合计+单价措施项目合计-除税工程设备费
10 | 031302011001 | 住宅分户验收 | 分部分项合计+单价措施项目合计-除税工程设备费
11 | 031302012001 | 建筑工人实名制 | 分部分项合计+单价措施项目合计-除税工程设备费
12 | 031302015001 | 智慧工地费用 | 分部分项合计+单价措施项目合计-除税工程设备费
13 | 031302013001 | 特殊施工降效 | 分部分项合计+单价措施项目合计-除税工程设备费
14 | 031302014001 | 协管费 | 分部分项合计+单价措施项目合计-除税工程设备费
编制人（造价人员）： |  |  |  |  | 复核人（造价工程师）：

## 3.3 表-13 规费、税金项目计价表
规费、税金项目计价表
工程名称：利农路（金南-卞塘）路灯照明
序号 | 项目名称 | 计算基础 | 计算基数(元) | 计算费率(％) | 金额(元)
1 | 规费 | 社会保险费+住房公积金+环境保护税 |  | 100.000
1.1 | 社会保险费 | 分部分项工程+措施项目+其他项目-分部分项设备费-技术措施项目设备费 |  | 2.400
1.2 | 住房公积金 | 分部分项工程+措施项目+其他项目-分部分项设备费-技术措施项目设备费 |  | 0.420
1.3 | 环境保护税 | 分部分项工程+措施项目+其他项目-分部分项设备费-技术措施项目设备费 |  | 0.100
2 | 税金 | 分部分项工程+措施项目+其他项目+规费-(甲供材料费+甲供主材费+甲供设备费)/1.01 |  | 9.000
合 计
编制人（造价人员）： |  |  | 复核人（造价工程师）：