## 扉-1 招标工程量清单扉页
|  | 2025年度淮阴区南陈集镇张周村、双庄村道路建设工程 |  |  | 工程
招 标 工 程 量 清 单
招 标 人： |  |  | 造价咨询人：
| （单位盖章） |  |  | (单位资质专用章)
法定代表人 或其授权人： |  |  | 法定代表人 或其授权人：
| (签字或盖章) |  |  | (签字或盖章)
编 制 人： |  |  | 复 核 人：
| (造价人员签字盖专用章) |  |  | (造价工程师签字盖专用章)
编 制 时 间： |  |  | 复 核 时 间：
扉-1

## 表-08 分部分项工程和单价措施项目清单与计价表【2025
分部分项工程和单价措施项目清单与计价表
工程名称：2025年度淮阴区南陈集镇张周村、双庄村道路建设工程 | [5 empty] | 标段：2025年度淮阴区南陈集镇张周村、双庄村道路建设工程 |  |  | 第 1 页 共 11 页
序号 | 项目编码 | 项目名称 | 项目特征描述 | 计量单位 | 工程量 |  | 金额（元）
[7 empty] | 综合单价 | 综合合价 |  | 其中：暂估价
双庄村
双庄村部门前路至蒋庄西侧
1 | 041001001001 | 拆除路面 | 1、拆除原有混凝土路面，厚度15cm。 2、垃圾外运，运距自行考虑。 | m2 | 20
2 | 010101001001 | 平整场地 | 1.土壤类别:三类土 2.弃土运距:自行考虑 3.取土运距:自行考虑 | m2 | 161
3 | 010103001001 | 回填方 | 1.密实度要求:夯填 2.填方材料品种:素土 3.填方来源、运距:自行考虑 | m3 | 80.5
4 | 010103001002 | 抗肩 | 1.密实度要求:夯填 2.填方材料品种:素土 3.填方来源、运距:自行考虑 | m3 | 24.15
5 | 040202002001 | 石灰稳定土 | 1、含灰量：12% 2、厚度：10cm | m2 | 161
6 | 040305001001 | 垫层 | 1.材料品种、规格:碎石 2.厚度:10cm | m3 | 18.1
7 | 040303001001 | 混凝土垫层 | 1.混凝土强度等级:16cm厚C30商品混凝土 2.新旧路面交接处植筋，单面，φ14 拉杆L=70CM @90CM、包含植筋费用 3.包含模板、切缝等 | m3 | 28.96
本页小计
注：为计取规费等的使用，可在表中增设其中：“定额人工费”。
表—08
分部分项工程和单价措施项目清单与计价表
工程名称：2025年度淮阴区南陈集镇张周村、双庄村道路建设工程 | [5 empty] | 标段：2025年度淮阴区南陈集镇张周村、双庄村道路建设工程 |  |  | 第 2 页 共 11 页
序号 | 项目编码 | 项目名称 | 项目特征描述 | 计量单位 | 工程量 |  | 金额（元）
[7 empty] | 综合单价 | 综合合价 |  | 其中：暂估价
8 | 040203003001 | 透层、粘层 | 1.材料品种:石油沥青 2.喷油量:1kg/m2 | m2 | 1616
9 | 040203006001 | 沥青混凝土 | 1.沥青混凝土种类:细粒式沥青混泥土 2.厚度:6cm 3.包含抗裂贴 4.热熔漆标线（白色） | m2 | 1616
青年路至蒋庄西侧（南北路）
10 | 010101001002 | 平整场地 | 1.土壤类别:三类土 2.弃土运距:自行考虑 3.取土运距:自行考虑 | m2 | 344
11 | 010103001003 | 回填方 | 1.密实度要求:夯填 2.填方材料品种:素土 3.填方来源、运距:自行考虑 | m3 | 172
12 | 010103001004 | 抗肩 | 1.密实度要求:夯填 2.填方材料品种:素土 3.填方来源、运距:自行考虑 | m3 | 51.6
13 | 040202002002 | 石灰稳定土 | 1、含灰量：12% 2、厚度：10cm | m2 | 344
14 | 040305001002 | 垫层 | 1.材料品种、规格:碎石 2.厚度:10cm | m3 | 34.4
本页小计
注：为计取规费等的使用，可在表中增设其中：“定额人工费”。
表—08
分部分项工程和单价措施项目清单与计价表
工程名称：2025年度淮阴区南陈集镇张周村、双庄村道路建设工程 | [5 empty] | 标段：2025年度淮阴区南陈集镇张周村、双庄村道路建设工程 |  |  | 第 3 页 共 11 页
序号 | 项目编码 | 项目名称 | 项目特征描述 | 计量单位 | 工程量 |  | 金额（元）
[7 empty] | 综合单价 | 综合合价 |  | 其中：暂估价
15 | 040303001002 | 混凝土垫层 | 1.混凝土强度等级:16cm厚C30商品混凝土 2.新旧路面交接处植筋，单面，φ14 拉杆L=70CM @90CM、包含植筋费用 3.包含模板、切缝等 | m3 | 55.04
16 | 040203003002 | 透层、粘层 | 1.材料品种:石油沥青 2.喷油量:1kg/m2 | m2 | 1376
17 | 040203006002 | 沥青混凝土 | 1.沥青混凝土种类:细粒式沥青混泥土 2.厚度:6cm 3.包含抗裂贴 4.热熔漆标线（白色） | m2 | 1376
蒋庄前排道路黑色化
18 | 041001001002 | 拆除路面 | 1、拆除原有混凝土路面，厚度15cm。 2、垃圾外运，运距自行考虑。 | m2 | 575
19 | 010101001003 | 平整场地 | 1.土壤类别:三类土 2.弃土运距:自行考虑 3.取土运距:自行考虑 | m2 | 51
20 | 010103001005 | 回填方 | 1.密实度要求:夯填 2.填方材料品种:素土 3.填方来源、运距:自行考虑 | m3 | 25.5
本页小计
注：为计取规费等的使用，可在表中增设其中：“定额人工费”。
表—08
分部分项工程和单价措施项目清单与计价表
工程名称：2025年度淮阴区南陈集镇张周村、双庄村道路建设工程 | [5 empty] | 标段：2025年度淮阴区南陈集镇张周村、双庄村道路建设工程 |  |  | 第 4 页 共 11 页
序号 | 项目编码 | 项目名称 | 项目特征描述 | 计量单位 | 工程量 |  | 金额（元）
[7 empty] | 综合单价 | 综合合价 |  | 其中：暂估价
21 | 010103001006 | 抗肩 | 1.密实度要求:夯填 2.填方材料品种:素土 3.填方来源、运距:自行考虑 | m3 | 15.3
22 | 040202002003 | 石灰稳定土 | 1、含灰量：12% 2、厚度：10cm | m2 | 51
23 | 040305001003 | 垫层 | 1.材料品种、规格:碎石 2.厚度:10cm | m3 | 62.6
24 | 040303001003 | 混凝土垫层 | 1.混凝土强度等级:16cm厚C30商品混凝土 2.新旧路面交接处植筋，单面，φ14 拉杆L=70CM @90CM、包含植筋费用 3.包含模板、切缝等 | m3 | 97.66
25 | 040203003003 | 透层、粘层 | 1.材料品种:石油沥青 2.喷油量:1kg/m2 | m2 | 1275
26 | 040203006003 | 沥青混凝土 | 1.沥青混凝土种类:细粒式沥青混泥土 2.厚度:6cm 3.包含抗裂贴 4.热熔漆标线（白色） | m2 | 1275
27 | 040101003001 | 挖基坑土方 | 1.土壤类别:三类土 2.挖土深度:1.8m | m3 | 46.8
本页小计
注：为计取规费等的使用，可在表中增设其中：“定额人工费”。
表—08
分部分项工程和单价措施项目清单与计价表
工程名称：2025年度淮阴区南陈集镇张周村、双庄村道路建设工程 | [5 empty] | 标段：2025年度淮阴区南陈集镇张周村、双庄村道路建设工程 |  |  | 第 5 页 共 11 页
序号 | 项目编码 | 项目名称 | 项目特征描述 | 计量单位 | 工程量 |  | 金额（元）
[7 empty] | 综合单价 | 综合合价 |  | 其中：暂估价
28 | 010103001007 | 回填方 | 1.密实度要求:夯填 2.填方材料品种:素土 3.填方来源、运距:自行考虑 | m3 | 31.81
29 | 010501002001 | 带形基础 | 1.混凝土强度等级:C30商品混凝土 2.包含模板 | m3 | 1.04
30 | 040303015001 | 涵洞混凝土挡墙墙身 | 1.混凝土强度等级:C30商品混凝土 2.包含模板 | m3 | 3.74
31 | 040303016001 | 涵洞混凝土挡墙压顶 | 1.混凝土强度等级:C30商品混凝土 2.包含模板 | m3 | 0.42
32 | 040305001004 | 垫层 | 1.材料品种、规格:碎石 2.厚度:20cm | m3 | 5.2
33 | 040303012001 | 涵洞混凝土板 | 1.混凝土强度等级:C30商品混凝土 2.包含模板 | m3 | 5.2
34 | 040901001001 | 现浇构件钢筋 | 1.钢筋种类:三级钢 2.钢筋规格:20以内 3.包含植等费用 | t | 1.219
35 | 040501001001 | 混凝土管 | 1.管座材质:钢筋混凝土管 2.规格:Φ600 3.铺设深度:1.8m | m | 5.5
双庄九组村内道路
本页小计
注：为计取规费等的使用，可在表中增设其中：“定额人工费”。
表—08
分部分项工程和单价措施项目清单与计价表
工程名称：2025年度淮阴区南陈集镇张周村、双庄村道路建设工程 | [5 empty] | 标段：2025年度淮阴区南陈集镇张周村、双庄村道路建设工程 |  |  | 第 6 页 共 11 页
序号 | 项目编码 | 项目名称 | 项目特征描述 | 计量单位 | 工程量 |  | 金额（元）
[7 empty] | 综合单价 | 综合合价 |  | 其中：暂估价
36 | 041001001003 | 拆除路面 | 1、拆除原有混凝土路面，厚度15cm。 2、垃圾外运，运距自行考虑。 | m2 | 600
37 | 010101001004 | 平整场地 | 1.土壤类别:三类土 2.弃土运距:自行考虑 3.取土运距:自行考虑 | m2 | 87.5
38 | 010103001008 | 抗肩 | 1.密实度要求:夯填 2.填方材料品种:素土 3.填方来源、运距:自行考虑 | m3 | 5.25
39 | 040202002004 | 石灰稳定土 | 1、含灰量：12% 2、厚度：10cm | m2 | 87.5
40 | 040305001005 | 垫层 | 1.材料品种、规格:碎石 2.厚度:10cm | m3 | 68.75
41 | 040303001004 | 混凝土垫层 | 1.混凝土强度等级:16cm厚C30商品混凝土 2.新旧路面交接处植筋，单面，φ14 拉杆L=70CM @90CM、包含植筋费用 3.包含模板、切缝等 | m3 | 110
高双线至村部东侧桥面
42 | 040203003004 | 透层、粘层 | 1.材料品种:石油沥青 2.喷油量:1kg/m2 | m2 | 996
本页小计
注：为计取规费等的使用，可在表中增设其中：“定额人工费”。
表—08
分部分项工程和单价措施项目清单与计价表
工程名称：2025年度淮阴区南陈集镇张周村、双庄村道路建设工程 | [5 empty] | 标段：2025年度淮阴区南陈集镇张周村、双庄村道路建设工程 |  |  | 第 7 页 共 11 页
序号 | 项目编码 | 项目名称 | 项目特征描述 | 计量单位 | 工程量 |  | 金额（元）
[7 empty] | 综合单价 | 综合合价 |  | 其中：暂估价
43 | 040203006004 | 沥青混凝土 | 1.沥青混凝土种类:细粒式沥青混泥土 2.厚度:6cm 3.包含抗裂贴 4.热熔漆标线（白色） | m2 | 996
三堡路
44 | 041001001004 | 拆除路面 | 1、拆除原有混凝土路面，厚度15cm。 2、垃圾外运，运距自行考虑。 | m2 | 100
45 | 010101001005 | 平整场地 | 1.土壤类别:三类土 2.弃土运距:自行考虑 3.取土运距:自行考虑 | m2 | 648
46 | 010103001009 | 回填方 | 1.密实度要求:夯填 2.填方材料品种:素土 3.填方来源、运距:自行考虑 | m3 | 162
47 | 040202002005 | 石灰稳定土 | 1、含灰量：12% 2、厚度：10cm | m2 | 648
48 | 040305001006 | 垫层 | 1.材料品种、规格:碎石 2.厚度:10cm | m3 | 74.8
49 | 040303001005 | 混凝土垫层 | 1.混凝土强度等级:16cm厚C30商品混凝土 2.新旧路面交接处植筋，单面，φ14 拉杆L=70CM @90CM、包含植筋费用 3.包含模板、切缝等 | m3 | 119.68
本页小计
注：为计取规费等的使用，可在表中增设其中：“定额人工费”。
表—08
分部分项工程和单价措施项目清单与计价表
工程名称：2025年度淮阴区南陈集镇张周村、双庄村道路建设工程 | [5 empty] | 标段：2025年度淮阴区南陈集镇张周村、双庄村道路建设工程 |  |  | 第 8 页 共 11 页
序号 | 项目编码 | 项目名称 | 项目特征描述 | 计量单位 | 工程量 |  | 金额（元）
[7 empty] | 综合单价 | 综合合价 |  | 其中：暂估价
高双线东侧至青年路
50 | 010101001006 | 平整场地 | 1.土壤类别:三类土 2.弃土运距:自行考虑 3.取土运距:自行考虑 | m2 | 427.5
51 | 010103001010 | 回填方 | 1.密实度要求:夯填 2.填方材料品种:素土 3.填方来源、运距:自行考虑 | m3 | 185
52 | 040202002006 | 石灰稳定土 | 1、含灰量：12% 2、厚度：10cm | m2 | 427.5
53 | 040305001007 | 垫层 | 1.材料品种、规格:碎石 2.厚度:10cm | m3 | 42.75
54 | 040303001006 | 混凝土垫层 | 1.混凝土强度等级:16cm厚C30商品混凝土 2.新旧路面交接处植筋，双面，φ14 拉杆L=70CM @90CM、包含植筋费用 3.包含模板、切缝等 | m3 | 68.4
55 | 040203003005 | 透层、粘层 | 1.材料品种:石油沥青 2.喷油量:1kg/m2 | m2 | 1282.5
56 | 040203006005 | 沥青混凝土 | 1.沥青混凝土种类:细粒式沥青混泥土 2.厚度:6cm 3.包含抗裂贴 4.热熔漆标线（白色） | m2 | 1282.5
本页小计
注：为计取规费等的使用，可在表中增设其中：“定额人工费”。
表—08
分部分项工程和单价措施项目清单与计价表
工程名称：2025年度淮阴区南陈集镇张周村、双庄村道路建设工程 | [5 empty] | 标段：2025年度淮阴区南陈集镇张周村、双庄村道路建设工程 |  |  | 第 9 页 共 11 页
序号 | 项目编码 | 项目名称 | 项目特征描述 | 计量单位 | 工程量 |  | 金额（元）
[7 empty] | 综合单价 | 综合合价 |  | 其中：暂估价
57 | 040205006001 | 标线 | 1.材料品种:标线 2.工艺:热熔漆 3.线型:三色彩虹线（每色线宽10cm） | m | 285
58 | 04B001 | 栏杆移位 | 投标人自行勘察现场报价，结算时不予调整 | 项 | 1
59 | 040205012001 | 波形梁护栏 | 波形梁护栏，B级（包含混凝土基础、基坑开挖及回填等），具体样式及做法详见现场 | m | 4
双庄2组串庄路
60 | 010101001007 | 平整场地 | 1.土壤类别:三类土 2.弃土运距:自行考虑 3.取土运距:自行考虑 | m2 | 4500
61 | 010103001011 | 抗肩 | 1.密实度要求:夯填 2.填方材料品种:素土 3.填方来源、运距:自行考虑 | m3 | 225
62 | 040202002007 | 石灰稳定土 | 1、含灰量：12% 2、厚度：10cm | m2 | 4500
63 | 040305001008 | 垫层 | 1.材料品种、规格:碎石 2.厚度:10cm | m3 | 450
本页小计
注：为计取规费等的使用，可在表中增设其中：“定额人工费”。
表—08
分部分项工程和单价措施项目清单与计价表
工程名称：2025年度淮阴区南陈集镇张周村、双庄村道路建设工程 | [5 empty] | 标段：2025年度淮阴区南陈集镇张周村、双庄村道路建设工程 |  |  | 第 10 页 共 11 页
序号 | 项目编码 | 项目名称 | 项目特征描述 | 计量单位 | 工程量 |  | 金额（元）
[7 empty] | 综合单价 | 综合合价 |  | 其中：暂估价
64 | 040303001007 | 混凝土垫层 | 1.混凝土强度等级:16cm厚C30商品混凝土 2.新旧路面交接处植筋，单面，φ14 拉杆L=70CM @90CM、包含植筋费用 3.包含模板、切缝等 | m3 | 720
张周村
张周村后庄路道路
65 | 041001001005 | 拆除路面 | 1、拆除原有混凝土路面，厚度15cm。 2、垃圾外运，运距自行考虑。 | m2 | 500
66 | 010101001008 | 平整场地 | 1.土壤类别:三类土 2.弃土运距:自行考虑 3.取土运距:自行考虑 | m2 | 500
67 | 040305001009 | 垫层 | 1.材料品种、规格:碎石 2.厚度:10cm | m3 | 50
68 | 040303001008 | 混凝土垫层 | 1.混凝土强度等级:16cm厚C30商品混凝土 2.新旧路面交接处植筋，单面，φ14 拉杆L=70CM @90CM、包含植筋费用 3.包含模板、切缝等 | m3 | 80
69 | 040203003006 | 透层、粘层 | 1.材料品种:石油沥青 2.喷油量:1kg/m2 | m2 | 5700
本页小计
注：为计取规费等的使用，可在表中增设其中：“定额人工费”。
表—08
分部分项工程和单价措施项目清单与计价表
工程名称：2025年度淮阴区南陈集镇张周村、双庄村道路建设工程 | [5 empty] | 标段：2025年度淮阴区南陈集镇张周村、双庄村道路建设工程 |  |  | 第 11 页 共 11 页
序号 | 项目编码 | 项目名称 | 项目特征描述 | 计量单位 | 工程量 |  | 金额（元）
[7 empty] | 综合单价 | 综合合价 |  | 其中：暂估价
70 | 040203006006 | 沥青混凝土 | 1.沥青混凝土种类:细粒式沥青混泥土 2.厚度:6cm 3.包含抗裂贴 4.热熔漆标线（白色） | m2 | 5700
张周中心路标线
71 | 040205006002 | 标线 | 1.材料品种:白色边缘线 2.工艺:热熔漆 | m2 | 342.4
72 | 040205006003 | 标线 | 1.材料品种:彩虹线 2.工艺:热熔漆 | m2 | 29.7
73 | 040205008001 | 横道线 | 1.材料品种:人行横道线 | m2 | 64
分部分项合计
措施项目
74 | 041106001001 | 大型机械设备进出场及安拆 | 投标人自行勘察现场报价，结算时不予调整 | 项 | 1
单价措施合计
本页小计
合 计
注：为计取规费等的使用，可在表中增设其中：“定额人工费”。
表—08

## 表-11 总价措施项目清单与计价表【2025年度淮阴区南陈
总价措施项目清单与计价表
工程名称：2025年度淮阴区南陈集镇张周村、双庄村道路建设工程 |  |  |  | 标段：2025年度淮阴区南陈集镇张周村、双庄村道路建设工程 |  |  |  | 第 1 页 共 2 页
序号 | 项目编码 | 项目名称 | 计算基础 |  | 费率 (%) | 金额 (元) | 调整 费率 (%) |  | 调整后 金额(元) | 备注
1 | 041109001001 | 安全文明施工费
1.1 | 1.1 | 基本费 | 分部分项合计+技术措施项目合计-分部分项设备费-技术措施项目设备费 |  | 1.5
1.2 | 1.2 | 增加费 | 分部分项合计+技术措施项目合计-分部分项设备费-技术措施项目设备费 |  | 0
1.3 | 1.3 | 扬尘污染防治增加费 | 分部分项合计+技术措施项目合计-分部分项设备费-技术措施项目设备费 |  | 0.31
2 | 041109010001 | 按质论价 | 分部分项合计+技术措施项目合计-分部分项设备费-技术措施项目设备费 |  | 0
3 | 041109002001 | 夜间施工 | 分部分项合计+技术措施项目合计-分部分项设备费-技术措施项目设备费
4 | 041109003001 | 二次搬运 | 分部分项合计+技术措施项目合计-分部分项设备费-技术措施项目设备费
5 | 041109004001 | 冬雨季施工 | 分部分项合计+技术措施项目合计-分部分项设备费-技术措施项目设备费
6 | 041109006001 | 地上、地下设施、建筑物的临时保护设施 | 分部分项合计+技术措施项目合计-分部分项设备费-技术措施项目设备费
7 | 041109007001 | 已完工程及设备保护 | 分部分项合计+技术措施项目合计-分部分项设备费-技术措施项目设备费
8 | 041109008001 | 临时设施 | 分部分项合计+技术措施项目合计-分部分项设备费-技术措施项目设备费
9 | 041109009001 | 赶工措施 | 分部分项合计+技术措施项目合计-分部
编制人（造价人员）： |  |  |  | 复核人（造价工程师）：
表-11
总价措施项目清单与计价表
工程名称：2025年度淮阴区南陈集镇张周村、双庄村道路建设工程 |  |  |  | 标段：2025年度淮阴区南陈集镇张周村、双庄村道路建设工程 |  |  |  | 第 2 页 共 2 页
序号 | 项目编码 | 项目名称 | 计算基础 |  | 费率 (%) | 金额 (元) | 调整 费率 (%) |  | 调整后 金额(元) | 备注
分项设备费-技术措施项目设备费
10 | 041109011001 | 建筑工人实名制 | 分部分项合计+技术措施项目合计-分部分项设备费-技术措施项目设备费 | [6 empty] | 建筑工人实名制设备由建筑工人工资专用账户开户银行提供的，建筑工人实名制费用按表中费率乘以0.5系数计取
11 | 041109012001 | 特殊施工降效 | 分部分项合计+技术措施项目合计-分部分项设备费-技术措施项目设备费
12 | 041109013001 | 交通组织维护 | 分部分项合计+技术措施项目合计-分部分项设备费-技术措施项目设备费
13 | 041109014001 | 协管费 | 分部分项合计+技术措施项目合计-分部分项设备费-技术措施项目设备费
14 | 041109015001 | 智慧工地费用 | 分部分项合计+技术措施项目合计-分部分项设备费-技术措施项目设备费
合 计
编制人（造价人员）： |  |  |  | 复核人（造价工程师）：
表-11

## 表-12 其他项目清单与计价汇总表【2025年度淮阴区南陈
其他项目清单与计价汇总表
工程名称：2025年度淮阴区南陈集镇张周村、双庄村道路建设工程 |  | 标段：2025年度淮阴区南陈集镇张周村、双庄村道路建设工程 |  |  | 第 1 页 共 1 页
序号 | 项目名称 |  | 金额（元） | 结算金额（元） |  | 备注
一 | 其他项目
1 | 暂列金额 |  | 200000 |  |  | 明细详见表-12-1
2 | 暂估价
2.1 | 材料(工程设备)暂估价 |  | - |  |  | 明细详见表-12-2
2.2 | 专业工程暂估价 |  |  |  |  | 明细详见表-12-3
3 | 计日工 |  |  |  |  | 明细详见表-12-4
4 | 总承包服务费 |  |  |  |  | 明细详见表-12-5
5 | 索赔与现场签证 |  | - |  |  | 明细详见表-12-6
合 计 |  |  | 200000 |  |  | —
表—12

## 表-12-1 暂列金额表【2025年度淮阴区南陈集镇张周村
暂列金额明细表
工程名称：2025年度淮阴区南陈集镇张周村、双庄村道路建设工程 |  | 标段：2025年度淮阴区南陈集镇张周村、双庄村道路建设工程 |  |  | 第 1 页 共 1 页
序号 | 名称 |  | 计量单位 | 暂定金额 |  | 备注
1 | 暂列金额 |  | 项 | 200000
合 计 |  |  |  | 200000
表—12—1

## 表-13 规费、税金项目清单与计价表【2025年度淮阴区南
规费、税金项目清单与计价表
工程名称：2025年度淮阴区南陈集镇张周村、双庄村道路建设工程 |  |  | 标段：2025年度淮阴区南陈集镇张周村、双庄村道路建设工程 |  | 第 1 页 共 1 页
序号 | 项目名称 | 计算基础 |  | 计算基数 |  | 计算费率(%) | 金额(元)
1 | 规费 | 社会保险费+住房公积金+环境保护税
1.1 | 社会保险费 | 分部分项工程+措施项目+其他项目-分部分项设备费-技术措施项目设备费 |  |  |  | 2
1.2 | 住房公积金 | 分部分项工程+措施项目+其他项目-分部分项设备费-技术措施项目设备费 |  |  |  | 0.34
1.3 | 环境保护税 | 分部分项工程+措施项目+其他项目-分部分项设备费-技术措施项目设备费 |  |  |  | 0.1
2 | 税金 | 分部分项工程+措施项目+其他项目+规费-(甲供材料费+甲供主材费+甲供设备费)/1.01 |  |  |  | 9
合 计
表—13