## 预算汇总表
项目汇总表
项目名称：江都区吴桥镇市区“菜篮子”工程绿色蔬菜保供基地建设
序号 | 项目名称 | 总价（元） | 备注
1 | GSP-8440型-连栋温室及配套
2 | 提升老旧大棚
合 计

## GSP-8440型-连栋温室及配套
GSP-8440型-连栋温室及配套清单明细
（40米×40米） |  | 5 | 连栋 | 10 | 间 | 温室面积 | 1600
规格 | 温室跨度：8m | 温室开间：4m |  |  | 温室间数：10间
| 肩高：4m | 顶高：6m、外遮阳高6.5m |  |  | 单座温室建筑面积：1600㎡
1、土建部分
序号 | 零部件名称 | 材质 | 规格、型号尺寸（mm） | 单位 | 数量 | 含税综合单价（元） | 含税综合合价(元） | 备 注
1 | 场地清理 | 挖机、推土机 |  | 台班 | 6
2 | 基础桩 | C25混凝土 | 500×500×600 | 个 | 66
3 | 挡土墙 | C25混凝土 | 200×200 | m | 160
4 | U型水渠 | 砼板材 | U40 | m | 88
5 | U型水渠 | 砼板材 | U60 | m | 22
6 | 棚内道路 | 道板砖 | 1200×40000 | ㎡ | 48
7 | 波纹管 | u-pvc | φ600×6000 | m | 6
8 | 散水坡 | C25混凝土 | 300×50 | m | 160
小计
2、钢结构部分
序号 | 零部件名称 | 材质 | 规格、型号尺寸（mm） | 单位 | 数量 | 含税综合单价（元） | 含税综合合价(元） | 备 注
1 | 立柱 | 热镀锌矩形管 | 50×100×2.5×4000 | 根 | 36
2 | 端立柱 | 热镀锌矩形管 | 50×100×2.5×4000 | 根 | 8
3 | 侧立柱 | 热镀锌矩形管 | 50×100×2.5×4000 | 根 | 18
4 | 端侧立柱（左） | 热镀锌矩形管 | 50×100×2.5×4000 | 根 | 2
5 | 端侧立柱（右） | 热镀锌矩形管 | 50×100×2.5×4000 | 根 | 2
6 | 天沟托架 | 黑色 | 3mm | 只 | 66
7 | 立柱底板 | 黑色 | 8mm | 只 | 66
8 | 主顶拱 | 热镀锌矩形管 | 60×40×2×4400 | 根 | 90
9 | 端主顶拱（左） | 热镀锌矩形管 | 60×40×2×4400 | 根 | 10
10 | 端主顶拱（右） | 热镀锌矩形管 | 60×40×2×4400 | 根 | 10
11 | 主顶拱夹板 |  | 5mm | 只 | 330
12 | 副顶拱 | 热镀锌圆管 | φ32×1.5×4450 | 根 | 300
13 | 副顶拱连接管 | 电焊低硬管 | φ37×1.5 | 根 | 150
14 | 侧副立柱 | 热镀锌圆管 | φ32×1.5×4300 | 根 | 60
15 | 水平横梁 | 热镀锌矩形管 | 60×40×2×7900 | 根 | 36
16 | 水平斜撑 | 热镀锌圆管 | φ42×2×4800 | 根 | 24
17 | 端横梁 | 热镀锌矩形管 | 60×40×2×8000 | 根 | 10
18 | 水平横梁吊杆 | 热镀锌圆管 | φ32×1.5×1900 | 根 | 36
19 | 顶纵梁 | 热镀锌矩形管 | 50×30×2×4000 | 根 | 40
20 | 端顶纵梁 | 热镀锌矩形管 | 50×30×2×4000 | 根 | 10
21 | 端面副立柱1 | 热镀锌矩形管 | 60×40×2×5500 | 根 | 20
22 | 端面副立柱2 | 热镀锌矩形管 | 60×40×2×6000 | 根 | 20
23 | 立柱拉筋 | 热镀锌圆钢 | φ12 | 根 | 24
24 | 开式索具螺旋扣 |  | KCOD10-M | 套 | 24
25 | 天沟 | 热镀锌板 | 2.5×500×4000 | 件 | 60
26 | 副拱夹板 | 热镀锌板 | 3mm | 件 | 300
27 | 侧天沟副拱托架 | 热镀锌板 | 2mm | 件 | 60
28 | 端天沟 | 热镀锌板 | 2mm、落水口φ90 | 只 | 12
29 | 门上滑道 | 铝合金 | 60×30×15×2.5 | 根 | 2
30 | 端门上档 | 热镀锌矩形管 | 60×40×2 | 根 | 2
31 | 门下导轨部件 |  |  | 件 | 2
32 | 落水管 | U-PVC | φ110 | 根 | 12
33 | 弯头 | U-PVC | φ110 | 只 | 12
34 | 抱箍 | U-PVC | φ110 | 只 | 12
35 | 电动卷膜器导向杆（1） | 热镀锌管 | φ25×1.2 | 根 | 10
36 | 电动卷膜器导向杆（2） | 热镀锌管 | φ32×1.5 | 根 | 10
37 | 导向杆固定座 |  |  | 只 | 10
38 | 顶卷膜上下压条 | 热镀锌钢板 | 1.5mm | 副 | 10
39 | 卷膜杆 | 热镀锌管 | φ25×1.5 | 根 | 98
40 | 铝合金移门总成 | 铝合金（宽×高） | 2200×2300 | 樘 | 2
41 | 压膜卡 |  | φ25 | 只 | 1500
42 | 防水丁基胶垫 |  |  | 米 | 45
43 | 压膜线 |  |  | m | 3000
44 | 压膜线挂钩 |  |  | 只 | 1000
45 | 电动卷膜机（及连接附件） |  |  | 套 | 10
46 | 四周电动卷膜机构（含爬升器) |  |  | 套 | 6
47 | 高锌层卡槽 |  | 0.7mm×4000 | 支 | 520
48 | 卡簧 |  | 2000 | 支 | 1150
49 | 卡槽连接片 |  | 1mm×150 | 片 | 500
50 | 四周围梁 |  | 50×30×2 | 米 | 160
51 | 配套紧固件、配件 |  |  | ㎡ | 1600
小计
3、第二层内保温系统
序号 | 零部件名称 | 材质 | 规格、型号尺寸（mm） | 单位 | 数量 | 含税综合单价（元） | 含税综合合价(元） | 备 注
1 | 内层中天沟 | 热镀锌板 | 1.5mm×320×4000 | 条 | 40
2 | 内层边天沟 | 热镀锌板 | 1.5mm×260×4000 | 条 | 20
3 | 内层拱杆 | 热镀锌圆管 | φ25×1.5×8800 | 支 | 150
4 | 拉杆 | 热镀锌圆管 | φ25×1.5×5100 | 支 | 60
5 | 卷膜管 | 热镀锌圆管 | φ32×1.5×5100 | 支 | 80
6 | 门头管1 | 热镀锌圆管 | φ25×1.5×4300 | 支 | 12
7 | 门头管2 | 热镀锌圆管 | φ25×1.5×4000 | 支 | 20
8 | 门头管3 | 热镀锌圆管 | φ25×1.5×3700 | 支 | 20
9 | 侧卷膜杆 | 热镀锌圆管 | φ25×1.5×5100 | 支 | 32
10 | 卡槽 | 高锌层 | 0.7mm×275g×4000 | 支 | 500
11 | 卡簧 |  | 2000 | 支 | 1100
12 | 卡槽连接片 |  | 0.7×150 | 片 | 500
13 | 钢丝夹 |  | φ25 | 只 | 150
14 | 拱杆夹板 |  |  | 只 | 300
15 | 夹固 |  | φ25 | 只 | 80
16 | 压膜卡 |  | φ25、32 | 只 | 1500
17 | 压顶簧 |  | φ25 | 只 | 240
18 | 电动卷膜器 |  |  | 台 | 16 |  |  | 质量标准不低于丰沐
19 | 伸缩杆 |  | 25-32 | 套 | 10
20 | 固定桩 |  |  | 套 | 10
21 | PO薄膜 | PO膜 | 10丝 | ㎡ | 2650 |  |  | 质量标准不低于希爱农
小计
4、外遮阳系统
序号 | 零部件名称 | 材质 | 规格、型号尺寸（mm） | 单位 | 数量 | 含税综合单价（元） | 含税综合合价(元） | 备 注
1 | 外遮阳立柱 | 热镀锌矩形管 | 50×50×2×2500 | 根 | 66
2 | 外遮阳纵梁 | 热镀锌矩形管 | 40×60×2×3950 | 根 | 60
3 | 中间横梁 | 热镀锌矩形管 | 40×60×2×7950 | 根 | 45
4 | 托压膜线固定梁 | 热镀锌矩形管 | 100×50×2×8000 | 根 | 10
5 | U型连接件 | 黑色冲压件 |  | 只 | 230
6 | 外遮阳斜撑 | 热镀锌矩形管 | φ32×1.5×2880 | 根 | 110
7 | 立柱斜拉筋 | 热镀锌 | φ12圆钢 | 根 | 24
8 | 外遮阳水平斜撑 | 热镀锌圆管 | φ42×2.0×4800 | 根 | 30
9 | 传动轴 | 热镀锌钢管 | φ32×2.75 | 米 | 40
10 | 焊合直接 |  |  | 只 | 22
11 | 大导向卡 |  |  | 只 | 420
12 | 小导向卡 |  |  | 只 | 420
13 | 动膜杆 | 热镀锌钢管 | φ22×1.2 | 根 | 80
14 | 推拉杆 | 热镀锌钢管 | φ32×1.5 | 根 | 88
15 | 推杆接头 | 镀锌 |  | 只 | 22
16 | 门型滑轮 |  |  | 只 | 88
17 | 齿条 |  | L=3965 | 根 | 11
18 | 齿轮 |  | A型 | 台 | 11
19 | 驱动卡 | 铝合金 |  | 只 | 130
20 | 减速机组 |  | i=500、p=0.75kw | 台 | 1
21 | 电机底板 | 8mm |  | 只 | 1
22 | 连轴器 |  |  | 套 | 1
23 | 遮阳网 | 圆丝黑网 | 42000×4300 | 块 | 10
24 | 扎丝 |  |  | 卷 | 16
25 | 托压膜线 | 聚酯 | 黑色（抗紫外线） | 米 | 5200
小计
5、覆盖材料
序号 | 零部件名称 | 材质 | 规格、型号尺寸（mm） | 单位 | 数量 | 含税综合单价（元） | 含税综合合价(元） | 备 注
1 | PO薄膜 | 顶膜 | 0.15mm×9m×41m×5 | ㎡ | 1845 |  |  | 质量标准不低于希爱农
2 | PO薄膜 | 侧膜 | 0.15mm×4m×41m×2 | ㎡ | 328 |  |  | 质量标准不低于希爱农
3 | PO薄膜 | 四周裙膜,天沟两侧裙膜 | 0.15mm×0.8m×41m×14 | ㎡ | 459.2 |  |  | 质量标准不低于希爱农
4 | PO薄膜 | 棚头膜 | 0.15mm×6m×41m×2 | ㎡ | 492 |  |  | 质量标准不低于希爱农
5 | PO薄膜 | 四周通风口 | 0.15mm×3m×16m | ㎡ | 48 |  |  | 质量标准不低于希爱农
6 | PO薄膜 | 顶膜通风口 | 0.15mm×1.1m×1.1m×20 | ㎡ | 24.2 |  |  | 质量标准不低于希爱农
7 | 防虫网 | 20目 |  | ㎡ | 774
小计
6、电气控制系统
序号 | 零部件名称 | 材质 | 规格、型号尺寸（mm） | 单位 | 数量 | 含税综合单价（元） | 含税综合合价(元） | 备 注
1 | 电控箱（含智能防火包） |  |  | 套 | 1
2 | 聚氯乙烯护套软电缆 | RVV | 2×1.5 | 米 | 600
3 | 聚氯乙烯护套软电缆 | RVV | 3×1.5 | 米 | 260
4 | 聚氯乙烯护套软电缆 | RVV | 6×1.5 | 米 | 40
5 | 循环风扇 |  |  | 台 | 10
小计
7、安装费
序号 | 零部件名称 | 材质 | 规格、型号尺寸（mm） | 单位 | 数量 | 含税综合单价（元） | 含税综合合价(元） | 备 注
1 | 安装费 |  |  | ㎡ | 1600
小计
单座合计
4座合计
注：
1、招标工程量清单与招标图纸若有疑问需要澄清，投标人以书面、传真、电子邮件等方式向招标人提出，招标人将以书面、传真、电子邮件等方式解答。
2、含税综合价包括人工费、机械费、材料费、运输费、安装费、调试费、管理费、利润、税金等所有费用。
投标人（盖章）

## 提升老旧大棚
提升老旧大棚清单明细
1、卡槽更换
序号 | 零部件名称 | 材质 | 规格、型号尺寸（mm） | 单位 | 数量 | 含税综合单价（元） | 含税综合合价(元） | 备 注
1 | 卡槽 | 高锌层275g | 0.7×4000 | m | 6000
2 | 卡簧 | 浸塑 | 2000 | m | 6000
3 | 固定器 |  | φ32 | 套 | 6000
4 | 压膜卡 |  | φ25 | 只 | 6000
5 | 拆装人工 |  |  | 个 | 55
小计
2、棚头改造与维修
序号 | 零部件名称 | 材质 | 规格、型号尺寸（mm） | 单位 | 数量 | 含税综合单价（元） | 含税综合合价(元） | 备 注
1 | 棚头立柱 | 热镀锌圆管 | φ25×1.5×4500 | 根 | 130 |  |  | 含拆装费
2 | 边测立柱 | 热镀锌圆管 | φ25×1.5×3800 | 根 | 72 |  |  | 含拆装费
4 | po薄膜 |  | 0.10mm | ㎡ | 1000 |  |  | 含拆装费
5 | 防虫网 |  | 40目 | ㎡ | 1800 |  |  | 含拆装费
6 | 卷膜管 | 热镀锌管 | φ25×1.5×5100 | 根 | 200 |  |  | 含拆装费
7 | 380V环流风机 | 不锈钢 | 400型（4000m³/h） | 只 | 6 |  |  | 含配电安装
小计
3、灌溉系统维修
序号 | 零部件名称 | 材质 | 规格、型号尺寸（mm） | 单位 | 数量 | 含税综合单价（元） | 含税综合合价(元） | 备 注
1 | 水处理膜元件 |  | BW-8040 | 只 | 6 |  |  | 含更换费
2 | 水处理阻垢剂 |  | CH-220, 25公斤每桶 | 桶 | 10 |  |  | 含更换费
3 | 旋转灯笼喷头 |  | φ6.0mm | 只 | 3500 |  |  | 含更换费
4 | 储水桶 | PE | 5T | 只 | 6 |  |  | 蓝色 桶身开孔配阀门
5 | 给水管 | PE | φ32mm，壁厚2.0mm | 米 | 2500
6 | 给水管 | U-PVC | φ63，1.0MPA | m | 300 |  |  | 含弯头、阀门等配件
7 | 滴灌管 | LD-PE | 蓝色轨道内镶贴片滴灌带，壁厚0.3mm，滴头间距30cm，流量2.0L，1500m/卷。 | m | 12000
小计
合计
注：
1、招标工程量清单与招标图纸若有疑问需要澄清，投标人以书面、传真、电子邮件等方式向招标人提出，招标人将以书面、传真、电子邮件等方式解答。
2、含税综合价包括人工费、机械费、材料费、运输费、安装费、调试费、管理费、利润、税金等所有费用。
投标人（盖章）