## 1.1 封-1 封面
|  | 扬州市江都区残疾人综合服务中心综合楼消防提升改造工程 |  |  | 工程
招标工程量清单
招 标 人：
（单位盖章）
造价咨询人：
（单位盖章）
2025年07月10日

## 1.2 扉-1 扉页
|  | 扬州市江都区残疾人综合服务中心综合楼消防提升改造工程 |  |  |  | 工程
招标工程量清单
| 招 标 人： |  |  | 造价咨询人：
|  |  | （单位盖章） |  | （单位资质专用章）
| 法定代表人 或其授权人： |  |  | 法定代表人 或其授权人：
|  |  | （签字或盖章） |  | （签字或盖章）
| 编 制 人： |  |  | 复 核 人：
|  |  | （造价人员签字盖专用章） |  | （造价工程师签字盖专用章）
| 编 制 时 间： |  | 2025年07月10日 | 复 核 时 间： | 2025年07月10日

## 3.1 表-08 分部分项工程和单价措施项目清单与计价表
分部分项工程和单价措施项目清单与计价表
工程名称：综合楼消防工程 |  |  |  |  | 标段： |  |  |  |  | 第1页 共10页
序号 | 项目编码 | 项目名称 |  | 项目特征描述 |  | 计量 单位 | 工程量 | 金额（元）
[8 empty] | 综合单价 | 合价 |  | 其中
暂估价
0309 拆除工程
1 | 011612001001 | 管道拆除 |  | 1、管道种类、材质：管道拆除DN32以下 |  | m | 900
2 | 011612001002 | 管道拆除 |  | 1、管道种类、材质：管道拆除DN50以下 |  | m | 150
3 | 011612001003 | 管道拆除 |  | 1、管道种类、材质：管道拆除DN70以下 |  | m | 80
4 | 011612001004 | 管道拆除 |  | 1、管道种类、材质：管道拆除DN80以下 |  | m | 50
5 | 011612001005 | 管道拆除 |  | 1、管道种类、材质：管道拆除DN100以下 |  | m | 175
6 | 011612001006 | 管道拆除 |  | 1、管道种类、材质：管道拆除DN150以下 |  | m | 100
7 | 031002001027 | 管道支架拆除 |  | 1、材质：支架 2、管架形式：型钢 |  | Kg | 650
分部小计
0309 喷淋系统
8 | 030901001009 | 水喷淋钢管 |  | 1、安装部位：室内 2、材质、规格：热镀锌钢管DN25 3、连接形式：丝扣连接 4、压力试验及冲洗设计要求：试压及水冲洗 |  | m | 1115.6
9 | 030901001010 | 水喷淋钢管 |  | 1、安装部位：室内 2、材质、规格：热镀锌钢管DN32 3、连接形式：丝扣连接 4、压力试验及冲洗设计要求：试压及水冲洗 |  | m | 772.5
10 | 030901001011 | 水喷淋钢管 |  | 1、安装部位：室内 2、材质、规格：热镀锌钢管DN40 3、连接形式：丝扣连接 4、压力试验及冲洗设计要求：试压及水冲洗 |  | m | 61.9
11 | 030901001012 | 水喷淋钢管 |  | 1、安装部位：室内 2、材质、规格：热镀锌钢管DN50 3、连接形式：丝扣连接 4、压力试验及冲洗设计要求：试压及水冲洗 |  | m | 36.05
本页小计
【新点2013清单造价江苏版 V10.3.6】
分部分项工程和单价措施项目清单与计价表
工程名称：综合楼消防工程 |  |  |  |  | 标段： |  |  |  |  | 第2页 共10页
序号 | 项目编码 | 项目名称 |  | 项目特征描述 |  | 计量 单位 | 工程量 | 金额（元）
[8 empty] | 综合单价 | 合价 |  | 其中
暂估价
12 | 030901001018 | 水喷淋钢管 |  | 1、安装部位：室内 2、材质、规格：热镀锌钢管DN70 3、连接形式：卡箍连接 4、压力试验及冲洗设计要求：试压及水冲洗 |  | m | 60.95
13 | 030901001014 | 水喷淋钢管 |  | 1、安装部位：室内 2、材质、规格：热镀锌钢管DN80 3、连接形式：卡箍连接 4、压力试验及冲洗设计要求：试压及水冲洗 |  | m | 143.96
14 | 030901001024 | 水喷淋钢管 |  | 1、安装部位：室内 2、材质、规格：热镀锌钢管DN100 3、连接形式：卡箍连接 4、压力试验及冲洗设计要求：试压及水冲洗 |  | m | 65.45
15 | 030901001023 | 水喷淋钢管 |  | 1、安装部位：室内 2、材质、规格：热镀锌钢管DN150 3、连接形式：卡箍连接 4、压力试验及冲洗设计要求：试压及水冲洗 |  | m | 183.96
16 | 031201001004 | 管道刷油 |  | 1、油漆品种：刷樟丹漆2道，调和漆2道 2、涂刷遍数、漆膜厚度：消防管道要做色标 |  | m2 | 376.11
17 | 031002001026 | 管道支架 |  | 1、材质：支架 2、管架形式：型钢 |  | Kg | 2226.22
18 | 031201003004 | 金属结构刷油 |  | 1、除锈级别：轻绣 2、油漆品种：刷樟单2道，灰色调和漆2道 |  | kg | 2226.22
19 | 031003001013 | 螺纹阀门 |  | 1、类型：末端试水阀 2、规格、压力等级：DN25 3、连接形式：螺纹连接 |  | 个 | 4
本页小计
【新点2013清单造价江苏版 V10.3.6】
分部分项工程和单价措施项目清单与计价表
工程名称：综合楼消防工程 |  |  |  |  | 标段： |  |  |  |  | 第3页 共10页
序号 | 项目编码 | 项目名称 |  | 项目特征描述 |  | 计量 单位 | 工程量 | 金额（元）
[8 empty] | 综合单价 | 合价 |  | 其中
暂估价
20 | 030901006002 | 水流指示器 |  | 1、名称：水流指示器 2、规格、型号：DN150 3、连接形式：法兰连接 |  | 个 | 5
21 | 031003003033 | 焊接法兰阀门 |  | 1、类型：泄水阀 2、规格、压力等级：DN50 3、连接形式：法兰连接 |  | 个 | 5
22 | 031003003028 | 焊接法兰阀门 |  | 1、类型：信号阀 2、规格、压力等级：DN150 3、连接形式：法兰连接 |  | 个 | 5
23 | 030901008002 | 末端试水装置 |  | 1、规格：末端试水装置DN25 |  | 组 | 1
24 | 031003001015 | 螺纹阀门 |  | 1、类型：自动排气阀 2、规格、压力等级：DN25 3、连接形式：螺纹连接 |  | 个 | 1
25 | 031003001016 | 螺纹阀门 |  | 1、类型：截止阀 2、规格、压力等级：DN25 3、连接形式：螺纹连接 |  | 个 | 1
26 | 030901003002 | 水喷淋（雾）喷头 |  | 1、安装部位：室内有吊顶 2、材质、型号、规格： 标准响应玻璃球洒水喷头（流量系数K=80、公称动作温度68°C）, 4、连接形式：螺纹连接 |  | 个 | 611
27 | 031002003096 | 套管 |  | 1、名称、类型：刚套管制作、安装 2、材质：钢管 3、规格：DN65 |  | 个 | 175
28 | 031002003098 | 套管 |  | 1、名称、类型：刚套管制作、安装 2、材质：钢管 3、规格：DN150 |  | 个 | 5
29 | 031002003097 | 套管 |  | 1、名称、类型：刚套管制作、安装 2、材质：钢管 3、规格：DN200 |  | 个 | 10
30 | 030905002004 | 水灭火控制装置调试 |  | 1、系统形式：消防系统调试 |  | 点 | 1
本页小计
【新点2013清单造价江苏版 V10.3.6】
分部分项工程和单价措施项目清单与计价表
工程名称：综合楼消防工程 |  |  |  |  | 标段： |  |  |  |  | 第4页 共10页
序号 | 项目编码 | 项目名称 |  | 项目特征描述 |  | 计量 单位 | 工程量 | 金额（元）
[8 empty] | 综合单价 | 合价 |  | 其中
暂估价
31 | 031006002001 | 稳压给水设备 |  | 1、设备名称：消防稳压设备 2、型号、规格：详见设计 |  | 套 | 1
32 | 031006015001 | 水箱 |  | 1、材质、类型：消防水箱检修 |  | 台 | 1
33 | 031003003034 | 焊接法兰阀门 |  | 1、类型：蝶阀 2、规格、压力等级：DN100 3、连接形式：法兰连接 |  | 个 | 4
34 | 031003003035 | 焊接法兰阀门 |  | 1、类型：止回阀 2、规格、压力等级：DN100 3、连接形式：法兰连接 |  | 个 | 2
35 | 031003003036 | 焊接法兰阀门 |  | 1、类型：流量计 2、规格、压力等级：DN100 3、连接形式：法兰连接 |  | 个 | 1
分部小计
0309 消火栓系统
36 | 030901002011 | 消火栓钢管 |  | 1、安装部位：室内 2、材质、规格：热镀锌钢管DN65 3、连接形式：卡箍连接 4、压力试验及冲洗设计要求：试压及水冲洗 |  | m | 67.8
37 | 030901002012 | 消火栓钢管 |  | 1、安装部位：室内 2、材质、规格：热镀锌钢管DN100 3、连接形式：卡箍连接 4、压力试验及冲洗设计要求：试压及水冲洗 |  | m | 284.6
38 | 031201001005 | 管道刷油 |  | 1、油漆品种：三油两布 2、涂刷遍数、漆膜厚度：详见设计 要求 |  | m2 | 59.66
39 | 031201001001 | 管道刷油 |  | 1、油漆品种：刷樟丹漆2道，调和漆2道 2、涂刷遍数、漆膜厚度：消防管道要做色标 |  | m2 | 117.89
40 | 031002001001 | 管道支架 |  | 1、材质：支架 2、管架形式：型钢 |  | Kg | 159.27
本页小计
【新点2013清单造价江苏版 V10.3.6】
分部分项工程和单价措施项目清单与计价表
工程名称：综合楼消防工程 |  |  |  |  | 标段： |  |  |  |  | 第5页 共10页
序号 | 项目编码 | 项目名称 |  | 项目特征描述 |  | 计量 单位 | 工程量 | 金额（元）
[8 empty] | 综合单价 | 合价 |  | 其中
暂估价
41 | 031201003001 | 金属结构刷油 |  | 1、除锈级别：轻绣 2、油漆品种：刷樟单2道，灰色调和漆2道 |  | kg | 159.27
42 | 030901010008 | 室内消火栓 |  | 1、安装方式：室内减压稳压消火栓箱 2、型号、规格：SG16A65Z-J 3、附件材质、规格：箱体尺寸：1800*700*160mm,DN=65mm消火栓一个,DN65、L=25m麻质衬胶的消防水带一条，DN=19mm水枪一支，自救式消防卷盘一套及消防按钮一个(仅供消防报警使用)。消火栓栓口高度为地面上1.1m。 |  | 套 | 30
43 | 030901013006 | 灭火器 |  | 1、形式：放置式 2、规格、型号：MF/ABC5 |  | 具(组) | 41
44 | 031003003032 | 焊接法兰阀门 |  | 1、类型：蝶阀 2、规格、压力等级：DN100 3、连接形式：法兰连接 |  | 个 | 17
45 | 031002003088 | 套管 |  | 1、名称、类型：刚套管 2、材质：焊接钢管 3、规格：DN150 |  | 个 | 30
46 | 030901012001 | 消防水泵接合器 |  | 1、安装部位：地上式消火栓水泵接合器, 2、具体位置总图确定 3、型号、规格：SQS100-A-1.6 |  | 套 | 1
47 | 030905002003 | 水灭火控制装置调试 |  | 1、系统形式：水灭火系统控制装置调试 100点以下 |  | 系统 | 1
48 | 030413002001 | 凿（压）槽 |  | 1、名称：砼地面开槽、恢复 |  | m | 150
49 | 010101003001 | 挖沟槽土方 |  | 1、土壤类别：三类 2、挖土深度：0.8M |  | m3 | 70.4
50 | 010103001001 | 回填方 |  | 1、密实度要求：按规范要求 |  | m3 | 68.6
51 | 010401011001 | 砖检查井 |  | 1、砖品种、规格、强度等级：阀门井 |  | 座 | 2
分部小计
0307 抗震支架
本页小计
【新点2013清单造价江苏版 V10.3.6】
分部分项工程和单价措施项目清单与计价表
工程名称：综合楼消防工程 |  |  |  |  | 标段： |  |  |  |  | 第6页 共10页
序号 | 项目编码 | 项目名称 |  | 项目特征描述 |  | 计量 单位 | 工程量 | 金额（元）
[8 empty] | 综合单价 | 合价 |  | 其中
暂估价
52 | 031002001014 | 管道支架 |  | 1、管架形式：抗震支架 |  | 套 | 60
分部小计
0309 消防报警
53 | 030411003006 | 桥架 |  | 1、名称：消防防火金属槽盒 2、规格：150*100mm |  | m | 20
54 | 030413001005 | 铁构件 |  | 1、名称：桥架、明配管支架制作安装 2、材质：型钢 |  | kg | 480
55 | 030408008003 | 防火堵洞 |  | 1、名称：防火堵洞(桥架） 2、材质：阻火泥/阻火包 |  | 处 | 4
56 | 030411001144 | 配管 |  | 1、名称：电气配管 2、材质：焊接钢管 3、规格：SC15 4、配置形式：明配 |  | m | 1595
57 | 030411001154 | 配管 |  | 1、名称：电气配管 2、材质：焊接钢管 3、规格：SC20 4、配置形式：明配 |  | m | 625
58 | 031201001006 | 管道刷油 |  | 1、除锈级别：防火涂料 |  | m2 | 113.04
59 | 030411006015 | 接线盒 |  | 1、名称：接线盒 2、材质：金属 3、规格：86型 4、安装形式：暗装 |  | 个 | 348
60 | 030411004042 | 配线 |  | 1、名称：电气配线 2、配线形式：管内穿线 3、型号：WDZN 4、规格：2.5mm2 |  | m | 658.8
61 | 030411004046 | 配线 |  | 1、名称：电气配线 2、配线形式：管内穿线 3、型号：WDZN-RYJS 4、规格：2*1.5mm2 |  | m | 2196.8
62 | 030411004072 | 配线 |  | 1、名称：电气配线 2、配线形式：线槽布线 3、型号：WDZN-RYJS 4、规格：2*2.5mm2 |  | m | 200
63 | 030408002001 | 控制电缆 |  | 1、名称：控制电缆 2、规格：WDZN-YJY-2*4 3、敷设方式、部位：一般铺设 |  | m | 25
64 | 030404032002 | 端子箱 |  | 1、名称：火灾自动报警接线端子箱XD |  | 台 | 1
65 | 030904008032 | 模块（模块箱） |  | 1、名称：输入信号模块 |  | 个 | 10
本页小计
【新点2013清单造价江苏版 V10.3.6】
分部分项工程和单价措施项目清单与计价表
工程名称：综合楼消防工程 |  |  |  |  | 标段： |  |  |  |  | 第7页 共10页
序号 | 项目编码 | 项目名称 |  | 项目特征描述 |  | 计量 单位 | 工程量 | 金额（元）
[8 empty] | 综合单价 | 合价 |  | 其中
暂估价
66 | 030904008027 | 模块（模块箱） |  | 1、名称：短路隔离器SI |  | 个(台) | 15
67 | 030904015003 | 火灾报警控制微机（CRT） |  | 1、名称：火灾显示盘 |  | 台 | 5
68 | 030904001009 | 点型探测器 |  | 1、名称：点型感烟火灾探测器 |  | 个 | 199
69 | 030904001010 | 点型探测器 |  | 1、名称：点型感温火灾探测器 |  | 个 | 2
70 | 030904001011 | 点型探测器 |  | 1、名称：可燃气体火灾探测器 |  | 个 | 1
71 | 030904003004 | 按钮 |  | 1、名称：消火栓启泵按钮 |  | 个 | 30
72 | 030904007004 | 消防广播（扬声器） |  | 1、名称：火灾应急广播 2、功率：阻燃耐火型(3W) 3、安装方式：吸顶 |  | 个 | 34
73 | 030904006005 | 消防报警电话插孔（电话） |  | 1、名称：带电话插孔的手动报警按钮 |  | 个(部) | 26
74 | 030904005003 | 声光报警器 |  | 1、名称：火灾声光警报器 |  | 个 | 26
75 | 030904006006 | 消防报警电话插孔（电话） |  | 1、名称：消防电话分机 |  | 个(部) | 1
76 | 030905003006 | 防火控制装置调试 |  | 1、名称：防火控制装置调试 2、类型：火灾事故广播、消防通信 |  | 个(部) | 59
77 | 030905001001 | 自动报警系统调试 |  | 1、点数： 500点以下 2、线制：总线制 |  | 系统 | 1
78 | 030411001155 | 配管 |  | 1、名称：电气配管 2、材质：焊接钢管 3、规格：SC20 4、配置形式：明配 |  | m | 96.8
79 | 031201001007 | 管道刷油 |  | 1、除锈级别：防火涂料 |  | m2 | 5.65
80 | 030411004073 | 配线 |  | 1、名称：电气配线 2、配线形式：管内穿线 3、型号：WDZN 4、规格：2.5mm2 |  | m | 198.8
81 | 030411004074 | 配线 |  | 1、名称：电气配线 2、配线形式：管内穿线 3、型号：WDZN-RYJS 4、规格：2*1.5mm2 |  | m | 99.8
82 | 030411006013 | 接线盒 |  | 1、名称：接线盒 2、材质：金属 3、规格：86型 4、安装形式：暗装 |  | 个 | 11
本页小计
【新点2013清单造价江苏版 V10.3.6】
分部分项工程和单价措施项目清单与计价表
工程名称：综合楼消防工程 |  |  |  |  | 标段： |  |  |  |  | 第8页 共10页
序号 | 项目编码 | 项目名称 |  | 项目特征描述 |  | 计量 单位 | 工程量 | 金额（元）
[8 empty] | 综合单价 | 合价 |  | 其中
暂估价
83 | 030904008017 | 模块（模块箱） |  | 1、名称：防火门模块 2、规格：FHM-CB |  | 个(台) | 11
84 | 030507001001 | 入侵探测设备 |  | 1、名称：门磁开关 |  | 套 | 11
85 | 030905003005 | 防火控制装置调试 |  | 1、名称：防火控制装置调试 2、类型：防火门 |  | 个(部) | 11
86 | 030503006005 | 传感器 |  | 1、名称：消防电源监控传感器 |  | 支(台) | 7
87 | 030411001156 | 配管 |  | 1、名称：电气配管 2、材质：焊接钢管 3、规格：SC20 4、配置形式：明配 |  | m | 65
88 | 031201001008 | 管道刷油 |  | 1、除锈级别：防火涂料 |  | m2 | 4.08
89 | 030411004058 | 配线 |  | 1、名称：电气配线 2、配线形式：管内穿线 3、型号：ZN-BV 4、规格：2.5mm2 |  | m | 132
90 | 030411004060 | 配线 |  | 1、名称：电气配线 2、配线形式：管内穿线 3、型号：ZN-RVS 4、规格：2*1.5mm2 |  | m | 66
91 | 030503006006 | 传感器 |  | 1、名称：电气火灾探测器 |  | 支(台) | 3
92 | 030411001158 | 配管 |  | 1、名称：电气配管 2、材质：焊接钢管 3、规格：SC20 4、配置形式：明配 |  | m | 55
93 | 031201001010 | 管道刷油 |  | 1、除锈级别：防火涂料 |  | m2 | 3.45
94 | 030411004075 | 配线 |  | 1、名称：电气配线 2、配线形式：管内穿线 3、型号：ZN-RVSP 4、规格：2*1.5mm2 |  | m | 66
95 | 030404017008 | 配电箱 |  | 1、名称：应急照明集中电源A型 2、型号：1 3、端子板外部接线材质、规格：2.5mm2 4、安装方式：悬挂嵌入式 |  | 台 | 5
96 | 030411001157 | 配管 |  | 1、名称：电气配管 2、材质：焊接钢管 3、规格：SC20 4、配置形式：明配 |  | m | 1215.8
97 | 031201001009 | 管道刷油 |  | 1、除锈级别：防火涂料 |  | m2 | 76.3
本页小计
【新点2013清单造价江苏版 V10.3.6】
分部分项工程和单价措施项目清单与计价表
工程名称：综合楼消防工程 |  |  |  |  | 标段： |  |  |  |  | 第9页 共10页
序号 | 项目编码 | 项目名称 |  | 项目特征描述 |  | 计量 单位 | 工程量 | 金额（元）
[8 empty] | 综合单价 | 合价 |  | 其中
暂估价
98 | 030411006018 | 接线盒 |  | 1、名称：接线盒 2、材质：金属 3、规格：86型 4、安装形式：暗装 |  | 个 | 195
99 | 030411004005 | 配线 |  | 1、名称：电气配线 2、配线形式：管内穿线 3、型号：BYJ-RVS-2.5 |  | m | 1235.2
100 | 030412001014 | 装饰灯 |  | 1、名称：安全出口标志灯 2、规格：A型 TY-BLJC系列 1W 3、安装方式：壁装 |  | 套 | 40
101 | 030412001015 | 装饰灯 |  | 1、名称：方向标志灯 2、规格：A型 TY-BLJC系列 1W 3、安装方式：壁装 |  | 套 | 61
102 | 030412001017 | 装饰灯 |  | 1、名称：消防应急照明灯具 2、规格：A型 TY-BLJC系列 6W 3、安装方式：壁装 |  | 套 | 61
103 | 030412001020 | 装饰灯 |  | 1、名称：消防应急照明灯具 2、规格：A型 TY-BLJC系列 10W 3、安装方式：壁装 |  | 套 | 19
分部小计
0309 消防报警设备
104 | 030904012001 | 火灾报警系统控制主机 |  | 1、规格、线制：消防报警主机 |  | 台 | 1
105 | 030904015004 | 火灾报警控制微机（CRT） |  | 1、规格：DRT |  | 台 | 1
106 | 030904013001 | 联动控制主机 |  | 1、规格、线制：消防电源监控主机 |  | 台 | 1
107 | 030904013002 | 联动控制主机 |  | 1、规格、线制：电气火灾监控主机 |  | 台 | 1
108 | 030904013003 | 联动控制主机 |  | 1、规格、线制：防火门监控主机 |  | 台 | 1
109 | 030904013004 | 联动控制主机 |  | 1、规格、线制：应急照明控制器 |  | 台 | 1
110 | 030904013005 | 联动控制主机 |  | 1、规格、线制：可燃气体控制器 |  | 台 | 1
111 | 030904013006 | 消防水位液位显示 |  | 1、规格、线制：消防水位液位显示 |  | 台 | 1
分部小计
分部分项合计
1 | 031301017001 | 脚手架搭拆 |  |  |  | 项 | 1
本页小计
【新点2013清单造价江苏版 V10.3.6】
分部分项工程和单价措施项目清单与计价表
工程名称：综合楼消防工程 |  |  |  |  | 标段： |  |  |  |  | 第10页 共10页
序号 | 项目编码 | 项目名称 |  | 项目特征描述 |  | 计量 单位 | 工程量 | 金额（元）
[8 empty] | 综合单价 | 合价 |  | 其中
暂估价
单价措施合计
本页小计
合 计
【新点2013清单造价江苏版 V10.3.6】

## 3.2 表-11 总价措施项目清单与计价表
总价措施项目清单与计价表
工程名称：综合楼消防工程 | [5 empty] | 标段： |  |  |  |  | 第1页 共3页
序号 | 项目编码 | 项目名称 |  | 计算基础 | 费率（%） |  | 金额（元） |  | 调整 费率（%） | 调整后 金额（元） |  | 备注
1 | 031302001001 | 安全文明施工费
1.1 |  | 基本费 |  | 分部分项合计+单价措施项目合计-除税工程设备费 | 1.500
1.2 |  | 增加费 |  | 分部分项合计+单价措施项目合计-除税工程设备费
1.3 |  | 扬尘污染防治增加费 |  | 分部分项合计+单价措施项目合计-除税工程设备费 | 0.210
2 | 031302002001 | 夜间施工增加 |  | 分部分项合计+单价措施项目合计-除税工程设备费
3 | 031302003001 | 非夜间施工增加 |  | 分部分项合计+单价措施项目合计-除税工程设备费
4 | 031302004001 | 二次搬运 |  | 分部分项合计+单价措施项目合计-除税工程设备费
5 | 031302005001 | 冬雨季施工增加 |  | 分部分项合计+单价措施项目合计-除税工程设备费
6 | 031302006001 | 已完工程及设备保护 |  | 分部分项合计+单价措施项目合计-除税工程设备费
7 | 031302008001 | 临时设施 |  | 分部分项合计_桥梁、水工构筑物工程
8 | 031302009001 | 赶工措施 |  | 分部分项合计+单价措施项目合计-除税工程设备费
【新点2013清单造价江苏版 V10.3.6】
编制人（造价人员）： | [7 empty] | 复核人（造价工程师）：
总价措施项目清单与计价表
工程名称：综合楼消防工程 | [5 empty] | 标段： |  |  |  |  | 第2页 共3页
序号 | 项目编码 | 项目名称 |  | 计算基础 | 费率（%） |  | 金额（元） |  | 调整 费率（%） | 调整后 金额（元） |  | 备注
9 | 031302010001 | 工程按质论价 |  | 分部分项合计+单价措施项目合计-除税工程设备费
10 | 031302011001 | 住宅分户验收 |  | 分部分项合计+单价措施项目合计-除税工程设备费 | [7 empty] | 在计取住宅分户验收时，大型土石方工程、桩基工程和地下室部分不计入计费基础
11 | 031302012001 | 建筑工人实名制费用 |  | 分部分项合计+单价措施项目合计-除税工程设备费 | [7 empty] | 建筑工人实名制设备由建筑工人工资专用账户开户银行提供的，建筑工人实名制费用按表中费率乘以0.5系数计取
12 | 031302090001 | 地上、地下设施、建筑物的临时保护设施 |  | 分部分项合计+单价措施项目合计-除税工程设备费
13 | 031302091001 | 特殊条件下施工增加费 |  | 分部分项合计+单价措施项目合计-除税工程设备费
14 | 031302015001 | 智慧工地费用 |  | 分部分项合计+单价措施项目合计-除税工程设备费 | [7 empty] | 现场安全隐患排查、人员信息动态管理、扬尘管控视频监控、高处作业防护预警、危大工程监测预警和集成平台等设备、软件和管理费用。
【新点2013清单造价江苏版 V10.3.6】
编制人（造价人员）： | [7 empty] | 复核人（造价工程师）：
总价措施项目清单与计价表
工程名称：综合楼消防工程 | [5 empty] | 标段： |  |  |  |  | 第3页 共3页
序号 | 项目编码 | 项目名称 |  | 计算基础 | 费率（%） |  | 金额（元） |  | 调整 费率（%） | 调整后 金额（元） |  | 备注
15 | 031302016001 | 新冠疫情常态化防控 |  | 分部分项合计+单价措施项目合计-除税工程设备费
【新点2013清单造价江苏版 V10.3.6】
编制人（造价人员）： | [7 empty] | 复核人（造价工程师）：

## 3.3 表-12 其他项目清单与计价汇总表
其他项目清单与计价汇总表
工程名称：综合楼消防工程 |  |  |  | 标段： |  |  | 第1页 共1页
序号 | 项目名称 |  | 金额(元) |  | 结算金额(元) | 备注
1 | 暂列金额
2 | 暂估价
2.1 | 材料暂估价
2.2 | 专业工程暂估价
3 | 计日工
4 | 总承包服务费
合 计
【新点2013清单造价江苏版 V10.3.6】

## 3.4 表-12-1 暂列金额明细表
暂列金额明细表
工程名称：综合楼消防工程 |  |  |  | 标段： |  | 第1页 共1页
序号 | 项目名称 |  | 计量单位 |  | 暂定金额(元) | 备注
合 计
【新点2013清单造价江苏版 V10.3.6】

## 3.5 表-12-2 材料（工程设备）暂估单价及调整表
材料（工程设备）暂估单价及调整表
工程名称：综合楼消防工程 | [6 empty] | 标段： | [5 empty] | 第1页 共1页
序号 | 材料编码 | 材料(工程设备)名称、规格、型号 |  | 计量单位 | 数量 |  |  | 暂估（元） |  | 确认（元） |  | 差额±(元) |  |  | 备注
[5 empty] | 投标 | 确认 |  | 单价 | 合价 | 单价 | 合价 | 单价 |  | 合价
合计
【新点2013清单造价江苏版 V10.3.6】

## 3.6 表-12-3 专业工程暂估价及结算价表
专业工程暂估价及结算价表
工程名称：综合楼消防工程 |  |  |  |  | 标段： |  |  | 第1页 共1页
序号 | 工程名称 |  | 工程内容 | 暂估金额(元) |  | 结算金额(元) | 差额±(元) |  | 备注
合 计
【新点2013清单造价江苏版 V10.3.6】

## 3.7 表-12-4 计日工表
计日工表
工程名称：综合楼消防工程 |  |  |  |  | 标段： |  |  |  | 第1页 共1页
编号 | 项目名称 |  | 单位 | 暂定数量 |  | 实际数量 | 综合单价 | 合价（元）
[8 empty] | 暂定 |  | 实际
一 | 人工
人工小计
二 | 材料
材料小计
三 | 施工机械
机械小计
四、企业管理费和利润
总 计
【新点2013清单造价江苏版 V10.3.6】

## 3.8 表-13 规费、税金项目计价表
规费、税金项目计价表
工程名称：综合楼消防工程 |  |  |  | 标段： |  |  |  | 第1页 共1页
序号 | 项目名称 |  | 计算基础 |  | 计算基数(元) |  | 计算费率(％) |  | 金额(元)
1 | 规费 |  | 环境保护税+社会保险费+住房公积金 |  |  |  | 100.000
1.1 | 社会保险费 |  | 分部分项工程费+措施项目费+其他项目费-除税工程设备费 |  |  |  | 2.400
1.2 | 住房公积金 |  | 分部分项工程费+措施项目费+其他项目费-除税工程设备费 |  |  |  | 0.420
1.3 | 环境保护税 |  | 分部分项工程费+措施项目费+其他项目费-除税工程设备费
2 | 税金 |  | 分部分项工程费+措施项目费+其他项目费+规费-甲供材料费_含设备/1.01 |  |  |  | 9.000
合 计
【新点2013清单造价江苏版 V10.3.6】
编制人（造价人员）： | [5 empty] | 复核人（造价工程师）：

## 3.9 表-20 发包人提供材料和工程设备一览表
发包人提供材料和工程设备一览表
工程名称：综合楼消防工程 | [5 empty] | 标段： |  |  |  | 第1页 共1页
序号 | 材料编码 | 材料(工程设备)名称、规格、型号 |  | 单位 | 数量 |  | 单价 (元) | 合价 (元) | 交货 方式 |  | 送达 地点 | 备注
合 计
【新点2013清单造价江苏版 V10.3.6】

## 3.10 表-21 承包人材料设备（适用于造价信息差额调整法）
承包人提供主要材料和工程设备一览表 （适用造价信息差额调整法）
工程名称：综合楼消防工程 | [5 empty] | 标段： |  |  |  | 第1页 共1页
序号 | 材料编码 | 名称、规格、型号 |  | 单位 | 数量 |  | 风险系数 (%) | 基准单价 (元) | 投标单价 (元) |  | 发承包人 确认单价 (元) | 备注
【新点2013清单造价江苏版 V10.3.6】

## 4.1 表-08 分部分项工程和单价措施项目清单与计价表
分部分项工程和单价措施项目清单与计价表
工程名称：室外消防工程 |  |  |  |  | 标段： |  |  |  |  | 第1页 共1页
序号 | 项目编码 | 项目名称 |  | 项目特征描述 |  | 计量 单位 | 工程量 | 金额（元）
[8 empty] | 综合单价 | 合价 |  | 其中
暂估价
1 | 031001005001 | 铸铁管 |  | 1、安装部位：室外 2、介质：水 3、材质、规格：球墨铸铁管DN100 4、连接形式：承插 |  | m | 11.5
2 | 031001005002 | 铸铁管 |  | 1、安装部位：室外 2、介质：水 3、材质、规格：球墨铸铁管DN150 4、连接形式：承插 |  | m | 248.5
3 | 031003003001 | 焊接法兰阀门 |  | 1、类型：闸阀 2、规格、压力等级：DN100 |  | 个 | 3
4 | 031003003002 | 焊接法兰阀门 |  | 1、类型：闸阀 2、规格、压力等级：DN150 |  | 个 | 3
5 | 030901011001 | 室外消火栓 |  | 1、型号、规格：消火栓DN100 |  | 套 | 3
6 | 031006003001 | 给水设备 |  | 1、设备名称：室外箱泵一体化设施，水池216M3 2、型号、规格：消防泵房内设置：箱泵一体化泵站，含室外消火栓泵2台：Q=30L/s，H=40m，一用一备； 3、其他：挖填土方、设备基础、降水等 |  | 套 | 1
7 | 010101003001 | 挖沟槽土方 |  | 1、土壤类别：三类 2、挖土深度：0.8M |  | m3 | 98.38
8 | 010103001001 | 回填方 |  | 1、密实度要求：按规范要求 |  | m3 | 104
9 | 010401011001 | 砖检查井 |  | 1、砖品种、规格、强度等级：阀门井 |  | 座 | 5
10 | 040503002001 | 混凝土支墩 |  | 1、混凝土强度等级：混凝土支墩 |  | m3 | 13.5
分部分项合计
本页小计
合 计
【新点2013清单造价江苏版 V10.3.6】

## 4.2 表-11 总价措施项目清单与计价表
总价措施项目清单与计价表
工程名称：室外消防工程 | [5 empty] | 标段： |  |  |  |  | 第1页 共2页
序号 | 项目编码 | 项目名称 |  | 计算基础 | 费率（%） |  | 金额（元） |  | 调整 费率（%） | 调整后 金额（元） |  | 备注
1 | 031302001001 | 安全文明施工费
1.1 |  | 基本费 |  | 分部分项合计+单价措施项目合计-除税工程设备费 | 1.500
1.2 |  | 增加费 |  | 分部分项合计+单价措施项目合计-除税工程设备费
1.3 |  | 扬尘污染防治增加费 |  | 分部分项合计+单价措施项目合计-除税工程设备费 | 0.210
2 | 031302002001 | 夜间施工增加 |  | 分部分项合计+单价措施项目合计-除税工程设备费
3 | 031302003001 | 非夜间施工增加 |  | 分部分项合计+单价措施项目合计-除税工程设备费
4 | 031302004001 | 二次搬运 |  | 分部分项合计+单价措施项目合计-除税工程设备费
5 | 031302005001 | 冬雨季施工增加 |  | 分部分项合计+单价措施项目合计-除税工程设备费
6 | 031302006001 | 已完工程及设备保护 |  | 分部分项合计+单价措施项目合计-除税工程设备费
7 | 031302008001 | 临时设施 |  | 分部分项合计+单价措施项目合计-除税工程设备费
8 | 031302009001 | 赶工措施 |  | 分部分项合计+单价措施项目合计-除税工程设备费
【新点2013清单造价江苏版 V10.3.6】
编制人（造价人员）： | [7 empty] | 复核人（造价工程师）：
总价措施项目清单与计价表
工程名称：室外消防工程 | [5 empty] | 标段： |  |  |  |  | 第2页 共2页
序号 | 项目编码 | 项目名称 |  | 计算基础 | 费率（%） |  | 金额（元） |  | 调整 费率（%） | 调整后 金额（元） |  | 备注
9 | 031302010001 | 工程按质论价 |  | 分部分项合计+单价措施项目合计-除税工程设备费
10 | 031302011001 | 住宅分户验收 |  | 分部分项合计+单价措施项目合计-除税工程设备费 | [7 empty] | 在计取住宅分户验收时，大型土石方工程、桩基工程和地下室部分不计入计费基础
11 | 031302012001 | 建筑工人实名制费用 |  | 分部分项合计+单价措施项目合计-除税工程设备费 | [7 empty] | 建筑工人实名制设备由建筑工人工资专用账户开户银行提供的，建筑工人实名制费用按表中费率乘以0.5系数计取
12 | 031302090001 | 地上、地下设施、建筑物的临时保护设施 |  | 分部分项合计+单价措施项目合计-除税工程设备费
13 | 031302091001 | 特殊条件下施工增加费 |  | 分部分项合计+单价措施项目合计-除税工程设备费
14 | 031302015001 | 智慧工地费用 |  | 分部分项合计+单价措施项目合计-除税工程设备费 | [7 empty] | 现场安全隐患排查、人员信息动态管理、扬尘管控视频监控、高处作业防护预警、危大工程监测预警和集成平台等设备、软件和管理费用。
【新点2013清单造价江苏版 V10.3.6】
编制人（造价人员）： | [7 empty] | 复核人（造价工程师）：

## 4.3 表-12 其他项目清单与计价汇总表
其他项目清单与计价汇总表
工程名称：室外消防工程 |  |  |  | 标段： |  |  | 第1页 共1页
序号 | 项目名称 |  | 金额(元) |  | 结算金额(元) | 备注
1 | 暂列金额
2 | 暂估价
2.1 | 材料暂估价
2.2 | 专业工程暂估价
3 | 计日工
4 | 总承包服务费
合 计
【新点2013清单造价江苏版 V10.3.6】

## 4.4 表-12-1 暂列金额明细表
暂列金额明细表
工程名称：室外消防工程 |  |  |  | 标段： |  | 第1页 共1页
序号 | 项目名称 |  | 计量单位 |  | 暂定金额(元) | 备注
合 计
【新点2013清单造价江苏版 V10.3.6】

## 4.5 表-12-2 材料（工程设备）暂估单价及调整表
材料（工程设备）暂估单价及调整表
工程名称：室外消防工程 | [6 empty] | 标段： | [5 empty] | 第1页 共1页
序号 | 材料编码 | 材料(工程设备)名称、规格、型号 |  | 计量单位 | 数量 |  |  | 暂估（元） |  | 确认（元） |  | 差额±(元) |  |  | 备注
[5 empty] | 投标 | 确认 |  | 单价 | 合价 | 单价 | 合价 | 单价 |  | 合价
合计
【新点2013清单造价江苏版 V10.3.6】

## 4.6 表-12-3 专业工程暂估价及结算价表
专业工程暂估价及结算价表
工程名称：室外消防工程 |  |  |  |  | 标段： |  |  | 第1页 共1页
序号 | 工程名称 |  | 工程内容 | 暂估金额(元) |  | 结算金额(元) | 差额±(元) |  | 备注
合 计
【新点2013清单造价江苏版 V10.3.6】

## 4.7 表-12-4 计日工表
计日工表
工程名称：室外消防工程 |  |  |  |  | 标段： |  |  |  | 第1页 共1页
编号 | 项目名称 |  | 单位 | 暂定数量 |  | 实际数量 | 综合单价 | 合价（元）
[8 empty] | 暂定 |  | 实际
一 | 人工
人工小计
二 | 材料
材料小计
三 | 施工机械
机械小计
四、企业管理费和利润
总 计
【新点2013清单造价江苏版 V10.3.6】

## 4.8 表-13 规费、税金项目计价表
规费、税金项目计价表
工程名称：室外消防工程 |  |  |  | 标段： |  |  |  | 第1页 共1页
序号 | 项目名称 |  | 计算基础 |  | 计算基数(元) |  | 计算费率(％) |  | 金额(元)
1 | 规费 |  | 环境保护税+社会保险费+住房公积金 |  |  |  | 100.000
1.1 | 社会保险费 |  | 分部分项工程费+措施项目费+其他项目费-除税工程设备费 |  |  |  | 2.400
1.2 | 住房公积金 |  | 分部分项工程费+措施项目费+其他项目费-除税工程设备费 |  |  |  | 0.420
1.3 | 环境保护税 |  | 分部分项工程费+措施项目费+其他项目费-除税工程设备费
2 | 税金 |  | 分部分项工程费+措施项目费+其他项目费+规费-除税甲供材料和甲供设备费/1.01 |  |  |  | 9.000
合 计
【新点2013清单造价江苏版 V10.3.6】
编制人（造价人员）： | [5 empty] | 复核人（造价工程师）：

## 4.9 表-20 发包人提供材料和工程设备一览表
发包人提供材料和工程设备一览表
工程名称：室外消防工程 | [5 empty] | 标段： |  |  |  | 第1页 共1页
序号 | 材料编码 | 材料(工程设备)名称、规格、型号 |  | 单位 | 数量 |  | 单价 (元) | 合价 (元) | 交货 方式 |  | 送达 地点 | 备注
合 计
【新点2013清单造价江苏版 V10.3.6】

## 4.10 表-21 承包人材料设备（适用于造价信息差额调整法）
承包人提供主要材料和工程设备一览表 （适用造价信息差额调整法）
工程名称：室外消防工程 | [5 empty] | 标段： |  |  |  | 第1页 共1页
序号 | 材料编码 | 名称、规格、型号 |  | 单位 | 数量 |  | 风险系数 (%) | 基准单价 (元) | 投标单价 (元) |  | 发承包人 确认单价 (元) | 备注
【新点2013清单造价江苏版 V10.3.6】

## 5.1 表-08 分部分项工程和单价措施项目清单与计价表
分部分项工程和单价措施项目清单与计价表
工程名称：综合楼电气改造工程 |  |  |  |  | 标段： |  |  |  |  | 第1页 共1页
序号 | 项目编码 | 项目名称 |  | 项目特征描述 |  | 计量 单位 | 工程量 | 金额（元）
[8 empty] | 综合单价 | 合价 |  | 其中
暂估价
0304 电气设备安装工程
1 | 030411001001 | 配管 |  | 1、名称：金属软管 2、规格：DN20 |  | m | 500
2 | 030411004001 | 配线 |  | 1、名称：BV-2.5 |  | m | 1500
3 | 030412004001 | 装饰灯 |  | 1、名称：600*600嵌入式LED平板灯 2、型号：22W |  | 套 | 13
4 | 030412004003 | 装饰灯 |  | 1、名称：300*1200嵌入式LED平板灯 2、型号：36W |  | 套 | 433
5 | 030412004002 | 装饰灯 |  | 1、名称：嵌入式筒灯 2、型号：9W |  | 套 | 482
6 | 030412004004 | 装饰灯 |  | 1、名称：吊灯 2、规格：60W |  | 套 | 1
7 | 030412005001 | 荧光灯 |  | 1、名称：LED灯带 2、型号：12W/M |  | m | 81
分部小计
分部分项合计
1 | 031301017001 | 脚手架搭拆 |  |  |  | 项 | 1
单价措施合计
本页小计
合 计
【新点2013清单造价江苏版 V10.3.6】

## 5.2 表-11 总价措施项目清单与计价表
总价措施项目清单与计价表
工程名称：综合楼电气改造工程 | [5 empty] | 标段： |  |  |  |  | 第1页 共2页
序号 | 项目编码 | 项目名称 |  | 计算基础 | 费率（%） |  | 金额（元） |  | 调整 费率（%） | 调整后 金额（元） |  | 备注
1 | 031302001001 | 安全文明施工费
1.1 |  | 基本费 |  | 分部分项合计+单价措施项目合计-除税工程设备费 | 1.500
1.2 |  | 增加费 |  | 分部分项合计+单价措施项目合计-除税工程设备费
1.3 |  | 扬尘污染防治增加费 |  | 分部分项合计+单价措施项目合计-除税工程设备费 | 0.210
2 | 031302002001 | 夜间施工增加 |  | 分部分项合计+单价措施项目合计-除税工程设备费
3 | 031302003001 | 非夜间施工增加 |  | 分部分项合计+单价措施项目合计-除税工程设备费
4 | 031302004001 | 二次搬运 |  | 分部分项合计+单价措施项目合计-除税工程设备费
5 | 031302005001 | 冬雨季施工增加 |  | 分部分项合计+单价措施项目合计-除税工程设备费
6 | 031302006001 | 已完工程及设备保护 |  | 分部分项合计+单价措施项目合计-除税工程设备费
7 | 031302008001 | 临时设施 |  | 分部分项合计+单价措施项目合计-除税工程设备费
8 | 031302009001 | 赶工措施 |  | 分部分项合计+单价措施项目合计-除税工程设备费
【新点2013清单造价江苏版 V10.3.6】
编制人（造价人员）： | [7 empty] | 复核人（造价工程师）：
总价措施项目清单与计价表
工程名称：综合楼电气改造工程 | [5 empty] | 标段： |  |  |  |  | 第2页 共2页
序号 | 项目编码 | 项目名称 |  | 计算基础 | 费率（%） |  | 金额（元） |  | 调整 费率（%） | 调整后 金额（元） |  | 备注
9 | 031302010001 | 工程按质论价 |  | 分部分项合计+单价措施项目合计-除税工程设备费
10 | 031302011001 | 住宅分户验收 |  | 分部分项合计+单价措施项目合计-除税工程设备费 | [7 empty] | 在计取住宅分户验收时，大型土石方工程、桩基工程和地下室部分不计入计费基础
11 | 031302012001 | 建筑工人实名制费用 |  | 分部分项合计+单价措施项目合计-除税工程设备费 | [7 empty] | 建筑工人实名制设备由建筑工人工资专用账户开户银行提供的，建筑工人实名制费用按表中费率乘以0.5系数计取
12 | 031302090001 | 地上、地下设施、建筑物的临时保护设施 |  | 分部分项合计+单价措施项目合计-除税工程设备费
13 | 031302091001 | 特殊条件下施工增加费 |  | 分部分项合计+单价措施项目合计-除税工程设备费
14 | 031302015001 | 智慧工地费用 |  | 分部分项合计+单价措施项目合计-除税工程设备费 | [7 empty] | 现场安全隐患排查、人员信息动态管理、扬尘管控视频监控、高处作业防护预警、危大工程监测预警和集成平台等设备、软件和管理费用。
【新点2013清单造价江苏版 V10.3.6】
编制人（造价人员）： | [7 empty] | 复核人（造价工程师）：

## 5.3 表-12 其他项目清单与计价汇总表
其他项目清单与计价汇总表
工程名称：综合楼电气改造工程 |  |  |  | 标段： |  |  | 第1页 共1页
序号 | 项目名称 |  | 金额(元) |  | 结算金额(元) | 备注
1 | 暂列金额
2 | 暂估价
2.1 | 材料暂估价
2.2 | 专业工程暂估价
3 | 计日工
4 | 总承包服务费
合 计
【新点2013清单造价江苏版 V10.3.6】

## 5.4 表-12-1 暂列金额明细表
暂列金额明细表
工程名称：综合楼电气改造工程 |  |  |  | 标段： |  | 第1页 共1页
序号 | 项目名称 |  | 计量单位 |  | 暂定金额(元) | 备注
合 计
【新点2013清单造价江苏版 V10.3.6】

## 5.5 表-12-2 材料（工程设备）暂估单价及调整表
材料（工程设备）暂估单价及调整表
工程名称：综合楼电气改造工程 | [6 empty] | 标段： | [5 empty] | 第1页 共1页
序号 | 材料编码 | 材料(工程设备)名称、规格、型号 |  | 计量单位 | 数量 |  |  | 暂估（元） |  | 确认（元） |  | 差额±(元) |  |  | 备注
[5 empty] | 投标 | 确认 |  | 单价 | 合价 | 单价 | 合价 | 单价 |  | 合价
合计
【新点2013清单造价江苏版 V10.3.6】

## 5.6 表-12-3 专业工程暂估价及结算价表
专业工程暂估价及结算价表
工程名称：综合楼电气改造工程 |  |  |  |  | 标段： |  |  | 第1页 共1页
序号 | 工程名称 |  | 工程内容 | 暂估金额(元) |  | 结算金额(元) | 差额±(元) |  | 备注
合 计
【新点2013清单造价江苏版 V10.3.6】

## 5.7 表-12-4 计日工表
计日工表
工程名称：综合楼电气改造工程 |  |  |  |  | 标段： |  |  |  | 第1页 共1页
编号 | 项目名称 |  | 单位 | 暂定数量 |  | 实际数量 | 综合单价 | 合价（元）
[8 empty] | 暂定 |  | 实际
一 | 人工
人工小计
二 | 材料
材料小计
三 | 施工机械
机械小计
四、企业管理费和利润
总 计
【新点2013清单造价江苏版 V10.3.6】

## 5.8 表-13 规费、税金项目计价表
规费、税金项目计价表
工程名称：综合楼电气改造工程 |  |  |  | 标段： |  |  |  | 第1页 共1页
序号 | 项目名称 |  | 计算基础 |  | 计算基数(元) |  | 计算费率(％) |  | 金额(元)
1 | 规费 |  | 环境保护税+社会保险费+住房公积金 |  |  |  | 100.000
1.1 | 社会保险费 |  | 分部分项工程费+措施项目费+其他项目费-除税工程设备费 |  |  |  | 2.400
1.2 | 住房公积金 |  | 分部分项工程费+措施项目费+其他项目费-除税工程设备费 |  |  |  | 0.420
1.3 | 环境保护税 |  | 分部分项工程费+措施项目费+其他项目费-除税工程设备费
2 | 税金 |  | 分部分项工程费+措施项目费+其他项目费+规费-除税甲供材料和甲供设备费/1.01 |  |  |  | 9.000
合 计
【新点2013清单造价江苏版 V10.3.6】
编制人（造价人员）： | [5 empty] | 复核人（造价工程师）：

## 5.9 表-20 发包人提供材料和工程设备一览表
发包人提供材料和工程设备一览表
工程名称：综合楼电气改造工程 | [5 empty] | 标段： |  |  |  | 第1页 共1页
序号 | 材料编码 | 材料(工程设备)名称、规格、型号 |  | 单位 | 数量 |  | 单价 (元) | 合价 (元) | 交货 方式 |  | 送达 地点 | 备注
合 计
【新点2013清单造价江苏版 V10.3.6】

## 5.10 表-21 承包人材料设备（适用于造价信息差额调整法）
承包人提供主要材料和工程设备一览表 （适用造价信息差额调整法）
工程名称：综合楼电气改造工程 | [5 empty] | 标段： |  |  |  | 第1页 共1页
序号 | 材料编码 | 名称、规格、型号 |  | 单位 | 数量 |  | 风险系数 (%) | 基准单价 (元) | 投标单价 (元) |  | 发承包人 确认单价 (元) | 备注
【新点2013清单造价江苏版 V10.3.6】

## 6.1 表-08 分部分项工程和单价措施项目清单与计价表
分部分项工程和单价措施项目清单与计价表
工程名称：综合楼装修工程 |  |  |  |  | 标段： |  |  |  |  | 第1页 共3页
序号 | 项目编码 | 项目名称 |  | 项目特征描述 |  | 计量 单位 | 工程量 | 金额（元）
[8 empty] | 综合单价 | 合价 |  | 其中
暂估价
0108 门窗工程
1 | 010801002001 | 木质门带套 |  | 1、门代号及洞口尺寸：M1022、M1222、M1522 2、成品木饰面门，含木门套、执手锁、门吸及五金配件；具体做法详见设计图纸 |  | m2 | 24.46
2 | 010802003001 | 钢质防火门 |  | 1、门代号及洞口尺寸：FM乙1021、FM乙1522、FM乙1822 2、钢质防火门（含门套及五金件等） |  | m2 | 54.9
3 | 010802003002 | 钢质防火门 |  | 1、门代号及洞口尺寸：FM甲1022 2、钢质防火门（含门套及五金件等） |  | m2 | 2.2
4 | 010802001001 | 金属（塑钢）门 |  | 1、门代号及洞口尺寸：M1532 2、玻璃品种、厚度：铝合金门，具体做法详见设计图纸 |  | m2 | 4.8
5 | 010807001001 | 金属（塑钢、断桥）窗 |  | 1、窗代号及洞口尺寸：C1829、C1529、C1818、C1518 2、玻璃品种、厚度：铝合金窗，具体做法详见设计图纸 |  | m2 | 32.16
分部小计
0111 楼地面装饰工程
6 | 011107002001 | 块料台阶面 |  | 1、素水泥浆一道（內掺建筑胶） 2、粘结材料种类：20厚1:2干硬性水泥砂浆结合层 3、面层材料品种、规格、颜色：300*300防滑地砖，干水泥擦缝 |  | m2 | 5.1
分部小计
0112 墙、柱面装饰与隔断、幕墙工程
7 | 011201001001 | 墙面一般抹灰 |  | 1、刷界面剂一道 2、20厚1:3水泥砂浆，满铺钢丝网 3、部位：内墙 |  | m2 | 223.68
8 | 011201001002 | 墙面一般抹灰 |  | 1、刷界面剂一道 2、20厚1:3防水水泥砂浆，满铺钢丝网 3、部位：外墙 |  | m2 | 16.89
本页小计
【新点2013清单造价江苏版 V10.3.6】
分部分项工程和单价措施项目清单与计价表
工程名称：综合楼装修工程 |  |  |  |  | 标段： |  |  |  |  | 第2页 共3页
序号 | 项目编码 | 项目名称 |  | 项目特征描述 |  | 计量 单位 | 工程量 | 金额（元）
[8 empty] | 综合单价 | 合价 |  | 其中
暂估价
9 | 011204003001 | 块料墙面 |  | 1、墙体类型：内墙 2、安装方式：瓷砖专用粘结剂 3、面层材料品种、规格、颜色：800*800瓷砖（颜色同一层原大厅墙砖） |  | m2 | 86.08
10 | 011204003002 | 块料墙面 |  | 1、墙体类型：内墙 2、安装方式：瓷砖专用粘结剂 3、面层材料品种、规格、颜色：300*600瓷砖（颜色同一层原厨房墙砖） |  | m2 | 49.72
分部小计
0113 天棚工程
11 | 011302001001 | 吊顶天棚 |  | 1、吊顶形式、吊杆规格、高度：简单，φ8 2、龙骨材料种类、规格、中距：50系列轻钢龙骨 3、基层材料种类、规格：单层9.5厚纸面石膏板 4、面层材料品种、规格、：批腻子3遍、白色乳胶漆3遍 5、嵌缝材料种类：补钉眼、贴自粘胶带 |  | m2 | 4478.9
12 | 011302001002 | 吊顶天棚 |  | 1、吊顶形式、吊杆规格、高度：复杂，φ8 2、龙骨材料种类、规格、中距：50系列轻钢龙骨 3、基层材料种类、规格：单层9.5厚纸面石膏板(叠节处18mm厚A级阻燃板) 4、面层材料品种、规格、：批腻子3遍、白色乳胶漆3遍 5、嵌缝材料种类：补钉眼、贴自粘胶带 |  | m2 | 403.09
本页小计
【新点2013清单造价江苏版 V10.3.6】
分部分项工程和单价措施项目清单与计价表
工程名称：综合楼装修工程 |  |  |  |  | 标段： |  |  |  |  | 第3页 共3页
序号 | 项目编码 | 项目名称 |  | 项目特征描述 |  | 计量 单位 | 工程量 | 金额（元）
[8 empty] | 综合单价 | 合价 |  | 其中
暂估价
13 | 011302001003 | 吊顶天棚 |  | 1、吊顶形式、吊杆规格、高度：φ8 2、龙骨材料种类、规格、中距：铝合金方板龙骨 3、面层材料品种、规格、：600*600铝合金方板 |  | m2 | 33.3
14 | 010810002001 | 木窗帘盒 |  | 1、窗帘盒材质、规格：木质暗窗帘盒（200+200mm) 2、基层：18mm厚A级阻燃板、9.5mm厚纸面石膏板、补钉眼、贴自粘胶带 3、面层：批腻子3遍、白色乳胶漆3遍 |  | m | 557.5
分部小计
0114 油漆、涂料、裱糊工程
15 | 011407001001 | 墙面喷刷涂料 |  | 1、刮腻子要求：批腻子3遍 2、涂料品种、喷刷遍数：乳胶漆3遍 3、部位：内墙 |  | m2 | 217.8
16 | 011407001002 | 墙面喷刷涂料 |  | 1、刮腻子要求：批腻子3遍 2、涂料品种、喷刷遍数：外墙涂料2遍 3、部位：外墙 |  | m2 | 16.89
分部小计
分部分项合计
1 | 011701006001 | 满堂脚手架 |  | 1、搭设高度：层高超3.6m，5m内；吊顶高度3.6m内 |  | m2 | 4915.29
2 | 011703001001 | 垂直运输 |  |  |  | 工日 | 2617.59
单价措施合计
本页小计
合 计
【新点2013清单造价江苏版 V10.3.6】

## 6.2 表-11 总价措施项目清单与计价表
总价措施项目清单与计价表
工程名称：综合楼装修工程 | [5 empty] | 标段： |  |  |  |  | 第1页 共3页
序号 | 项目编码 | 项目名称 |  | 计算基础 | 费率（%） |  | 金额（元） |  | 调整 费率（%） | 调整后 金额（元） |  | 备注
1 | 011707001001 | 安全文明施工费
1.1 |  | 基本费 |  | 分部分项合计+单价措施项目合计-除税工程设备费 | 1.700
1.2 |  | 增加费 |  | 分部分项合计+单价措施项目合计-除税工程设备费
1.3 |  | 扬尘污染防治增加费 |  | 分部分项合计+单价措施项目合计-除税工程设备费 | 0.220
2 | 011707002001 | 夜间施工 |  | 分部分项合计+单价措施项目合计-除税工程设备费
3 | 011707003001 | 非夜间施工照明 |  | 分部分项合计+单价措施项目合计-除税工程设备费 | [7 empty] | 在计取非夜间施工照明费时，建筑工程、仿古工程、修缮土建部分仅地下室（地宫）部分可计取；单独装饰、安装工程、园林绿化工程、修缮安装部分仅特殊施工部位内施工项目可计取
4 | 011707004001 | 二次搬运 |  | 分部分项合计+单价措施项目合计-除税工程设备费
5 | 011707005001 | 冬雨季施工 |  | 分部分项合计+单价措施项目合计-除税工程设备费
【新点2013清单造价江苏版 V10.3.6】
编制人（造价人员）： | [7 empty] | 复核人（造价工程师）：
总价措施项目清单与计价表
工程名称：综合楼装修工程 | [5 empty] | 标段： |  |  |  |  | 第2页 共3页
序号 | 项目编码 | 项目名称 |  | 计算基础 | 费率（%） |  | 金额（元） |  | 调整 费率（%） | 调整后 金额（元） |  | 备注
6 | 011707006001 | 地上、地下设施、建筑物的临时保护设施 |  | 分部分项合计+单价措施项目合计-除税工程设备费
7 | 011707007001 | 已完工程及设备保护 |  | 分部分项合计+单价措施项目合计-除税工程设备费
8 | 011707008001 | 临时设施 |  | 分部分项合计+单价措施项目合计-除税工程设备费
9 | 011707009001 | 赶工措施 |  | 分部分项合计+单价措施项目合计-除税工程设备费
10 | 011707010001 | 工程按质论价 |  | 分部分项合计+单价措施项目合计-除税工程设备费
11 | 011707011001 | 住宅分户验收 |  | 分部分项合计+单价措施项目合计-除税工程设备费 | [7 empty] | 在计取住宅分户验收时，大型土石方工程、桩基工程和地下室部分不计入计费基础
12 | 011707012001 | 建筑工人实名制费用 |  | 分部分项合计+单价措施项目合计-除税工程设备费 | [7 empty] | 建筑工人实名制设备由建筑工人工资专用账户开户银行提供的，建筑工人实名制费用按表中费率乘以0.5系数计取
13 | 011707091001 | 特殊条件下施工增加费 |  | 分部分项合计+单价措施项目合计-除税工程设备费
【新点2013清单造价江苏版 V10.3.6】
编制人（造价人员）： | [7 empty] | 复核人（造价工程师）：
总价措施项目清单与计价表
工程名称：综合楼装修工程 | [5 empty] | 标段： |  |  |  |  | 第3页 共3页
序号 | 项目编码 | 项目名称 |  | 计算基础 | 费率（%） |  | 金额（元） |  | 调整 费率（%） | 调整后 金额（元） |  | 备注
14 | 011707015001 | 智慧工地费用 |  | 分部分项合计+单价措施项目合计-除税工程设备费 | [7 empty] | 现场安全隐患排查、人员信息动态管理、扬尘管控视频监控、高处作业防护预警、危大工程监测预警和集成平台等设备、软件和管理费用。
【新点2013清单造价江苏版 V10.3.6】
编制人（造价人员）： | [7 empty] | 复核人（造价工程师）：

## 6.3 表-12 其他项目清单与计价汇总表
其他项目清单与计价汇总表
工程名称：综合楼装修工程 |  |  |  | 标段： |  |  | 第1页 共1页
序号 | 项目名称 |  | 金额(元) |  | 结算金额(元) | 备注
1 | 暂列金额
2 | 暂估价
2.1 | 材料暂估价
2.2 | 专业工程暂估价
3 | 计日工
4 | 总承包服务费
合 计
【新点2013清单造价江苏版 V10.3.6】

## 6.4 表-12-1 暂列金额明细表
暂列金额明细表
工程名称：综合楼装修工程 |  |  |  | 标段： |  | 第1页 共1页
序号 | 项目名称 |  | 计量单位 |  | 暂定金额(元) | 备注
合 计
【新点2013清单造价江苏版 V10.3.6】

## 6.5 表-12-2 材料（工程设备）暂估单价及调整表
材料（工程设备）暂估单价及调整表
工程名称：综合楼装修工程 | [6 empty] | 标段： | [5 empty] | 第1页 共1页
序号 | 材料编码 | 材料(工程设备)名称、规格、型号 |  | 计量单位 | 数量 |  |  | 暂估（元） |  | 确认（元） |  | 差额±(元) |  |  | 备注
[5 empty] | 投标 | 确认 |  | 单价 | 合价 | 单价 | 合价 | 单价 |  | 合价
合计
【新点2013清单造价江苏版 V10.3.6】

## 6.6 表-12-3 专业工程暂估价及结算价表
专业工程暂估价及结算价表
工程名称：综合楼装修工程 |  |  |  |  | 标段： |  |  | 第1页 共1页
序号 | 工程名称 |  | 工程内容 | 暂估金额(元) |  | 结算金额(元) | 差额±(元) |  | 备注
合 计
【新点2013清单造价江苏版 V10.3.6】

## 6.7 表-12-4 计日工表
计日工表
工程名称：综合楼装修工程 |  |  |  |  | 标段： |  |  |  | 第1页 共1页
编号 | 项目名称 |  | 单位 | 暂定数量 |  | 实际数量 | 综合单价 | 合价（元）
[8 empty] | 暂定 |  | 实际
一 | 人工
人工小计
二 | 材料
材料小计
三 | 施工机械
机械小计
四、企业管理费和利润
总 计
【新点2013清单造价江苏版 V10.3.6】

## 6.8 表-13 规费、税金项目计价表
规费、税金项目计价表
工程名称：综合楼装修工程 |  |  |  | 标段： |  |  |  | 第1页 共1页
序号 | 项目名称 |  | 计算基础 |  | 计算基数(元) |  | 计算费率(％) |  | 金额(元)
1 | 规费 |  | 环境保护税+社会保险费+住房公积金 |  |  |  | 100.000
1.1 | 社会保险费 |  | 分部分项工程费+措施项目费+其他项目费-除税工程设备费 |  |  |  | 2.400
1.2 | 住房公积金 |  | 分部分项工程费+措施项目费+其他项目费-除税工程设备费 |  |  |  | 0.420
1.3 | 环境保护税 |  | 分部分项工程费+措施项目费+其他项目费-除税工程设备费
2 | 税金 |  | 分部分项工程费+措施项目费+其他项目费+规费-除税甲供材料和甲供设备费/1.01 |  |  |  | 9.000
合 计
【新点2013清单造价江苏版 V10.3.6】
编制人（造价人员）： | [5 empty] | 复核人（造价工程师）：

## 6.9 表-20 发包人提供材料和工程设备一览表
发包人提供材料和工程设备一览表
工程名称：综合楼装修工程 | [5 empty] | 标段： |  |  |  | 第1页 共1页
序号 | 材料编码 | 材料(工程设备)名称、规格、型号 |  | 单位 | 数量 |  | 单价 (元) | 合价 (元) | 交货 方式 |  | 送达 地点 | 备注
合 计
【新点2013清单造价江苏版 V10.3.6】

## 6.10 表-21 承包人材料设备（适用于造价信息差额调整法）
承包人提供主要材料和工程设备一览表 （适用造价信息差额调整法）
工程名称：综合楼装修工程 | [5 empty] | 标段： |  |  |  | 第1页 共1页
序号 | 材料编码 | 名称、规格、型号 |  | 单位 | 数量 |  | 风险系数 (%) | 基准单价 (元) | 投标单价 (元) |  | 发承包人 确认单价 (元) | 备注
【新点2013清单造价江苏版 V10.3.6】

## 7.1 表-08 分部分项工程和单价措施项目清单与计价表
分部分项工程和单价措施项目清单与计价表
工程名称：综合楼修缮工程 |  |  |  |  | 标段： |  |  |  |  | 第1页 共3页
序号 | 项目编码 | 项目名称 |  | 项目特征描述 |  | 计量 单位 | 工程量 | 金额（元）
[8 empty] | 综合单价 | 合价 |  | 其中
暂估价
0116 拆除工程
1 | 011601001001 | 砖砌体拆除 |  | 1、砌体材质：拆除砖砌内墙 2、拆除高度：3.4m |  | m3 | 21.94
2 | 011606003001 | 天棚面龙骨及饰面拆除 |  | 1、龙骨及饰面种类：石膏板吊顶 |  | m2 | 4915.3
3 | 011606003002 | 天棚面龙骨及饰面拆除 |  | 1、龙骨及饰面种类：铝扣板吊顶 |  | m2 | 34.77
4 | 011608002001 | 铲除涂料面 |  | 1、铲除部位名称：大厅涂料墙面 |  | m2 | 37.3
5 | 011610001001 | 木门窗拆除 |  | 1、门窗洞口尺寸：1000*2100mm；800*2100mm； 2、部位及名称：木门 |  | 樘 | 12
6 | 011610001002 | 木门窗拆除 |  | 1、门窗洞口尺寸：1500mm*2200mm 2、部位及名称：木门 |  | 樘 | 7
7 | 011610002001 | 金属门窗拆除 |  | 1、门窗洞口尺寸：1800*2100mm；1500*2200mm 2、部位及名称：铝合金门 |  | 樘 | 2
8 | 011610002002 | 金属门窗拆除 |  | 1、门窗洞口尺寸：2000*2200mm；3700*2700mm 2、部位及名称：一层~五层玻璃门 |  | 樘 | 4
9 | 011610002003 | 金属门窗拆除 |  | 1、门窗洞口尺寸：1600*1000mm；1500*2100mm；1800*1800mm 2、部位及名称：1~5层铝合金窗 |  | 樘 | 13
10 | 01B001 | 电梯拆除 |  | 1、综合楼北侧室外电梯拆除，拆除电梯设备运至指定位置堆放。 |  | 项 | 1
11 | 010103002001 | 余方弃置 |  | 1、废弃料品种：综合楼拆除垃圾清理、外运 |  | 项 | 1
分部小计
0104 砌筑工程
12 | 010402001001 | 砌块墙 |  | 1、砌块品种、规格、强度等级：A3.5级（B06级）砂加气混凝土砌块 2、墙体类型：外墙240mm 3、砂浆强度等级：混合M5.0 |  | m3 | 2.38
本页小计
【新点2013清单造价江苏版 V10.3.6】
分部分项工程和单价措施项目清单与计价表
工程名称：综合楼修缮工程 |  |  |  |  | 标段： |  |  |  |  | 第2页 共3页
序号 | 项目编码 | 项目名称 |  | 项目特征描述 |  | 计量 单位 | 工程量 | 金额（元）
[8 empty] | 综合单价 | 合价 |  | 其中
暂估价
13 | 010402001002 | 砌块墙 |  | 1、砌块品种、规格、强度等级：A3.5级（B06级）砂加气混凝土砌块 2、墙体类型：内墙240mm 3、砂浆强度等级：混合M5.0 |  | m3 | 10.16
14 | 010402001003 | 砌块墙 |  | 1、砌块品种、规格、强度等级：A3.5级（B06级）砂加气混凝土砌块 2、墙体类型：内墙200mm 3、砂浆强度等级：混合M5.0 |  | m3 | 7.75
15 | 010402001004 | 砌块墙 |  | 1、砌块品种、规格、强度等级：A3.5级（B06级）砂加气混凝土砌块 2、墙体类型：内墙100mm 3、砂浆强度等级：混合M5.0 |  | m3 | 5.84
16 | 010404001001 | 垫层 |  | 1、垫层材料种类、配合比、厚度：碎石M2.5混合砂浆灌浆 2、部位：台阶 |  | m3 | 1.26
分部小计
0105 混凝土及钢筋混凝土工程
17 | 010502002001 | 构造柱 |  | 1、混凝土种类：非泵送商品砼 2、混凝土强度等级：C25 3、部位：构造柱 |  | m3 | 1.27
18 | 010502002002 | 构造柱 |  | 1、混凝土种类：非泵送商品砼 2、混凝土强度等级：C25 3、部位：抱框 |  | m3 | 1.19
19 | 010503004001 | 圈梁 |  | 1、混凝土种类：非泵送商品砼 2、混凝土强度等级：C25 3、部位：腰梁 |  | m3 | 1.21
20 | 010507004001 | 台阶 |  | 1、混凝土种类：非泵送混凝土砼 2、混凝土强度等级：C20 |  | m2 | 4.2
21 | 010515001001 | 现浇构件钢筋 |  | 1、钢筋种类、规格：三级钢、6 |  | t | 0.214
本页小计
【新点2013清单造价江苏版 V10.3.6】
分部分项工程和单价措施项目清单与计价表
工程名称：综合楼修缮工程 |  |  |  |  | 标段： |  |  |  |  | 第3页 共3页
序号 | 项目编码 | 项目名称 |  | 项目特征描述 |  | 计量 单位 | 工程量 | 金额（元）
[8 empty] | 综合单价 | 合价 |  | 其中
暂估价
22 | 010515001002 | 现浇构件钢筋 |  | 1、钢筋种类、规格：三级钢、10 |  | t | 0.279
23 | 010515001003 | 现浇构件钢筋 |  | 1、钢筋种类、规格：三级钢、12 |  | t | 0.326
24 | 040901008001 | 植筋 |  | 1、植筋 2、规格：φ6以内； 3、部位：砌体拉墙筋植筋 |  | 根 | 172
25 | 040901008002 | 植筋 |  | 1、植筋 2、规格：φ10以内； 3、部位：抱框、腰梁 |  | 根 | 156
26 | 040901008003 | 植筋 |  | 1、植筋 2、规格：φ12以内； 3、部位：构造柱 |  | 根 | 152
分部小计
分部分项合计
1 | 01B002 | 物品搬运 |  | 1、综合楼消防、装修改造时，1~5层内所有改造范围内办公桌椅等物品搬运至指定的临时存放地点，并在改造完成后搬运回原位置，以及所有需搬运物品的保护措施等 |  | 项 | 1
2 | 011702003001 | 构造柱 |  | 1、混凝土种类：非泵送商品砼 2、混凝土强度等级：C25 3、部位：构造柱 |  | m2 | 14.1
3 | 011702003002 | 构造柱 |  | 1、混凝土种类：非泵送商品砼 2、混凝土强度等级：C25 3、部位：抱框 |  | m2 | 14.38
4 | 011702008001 | 圈梁 |  | 1、混凝土种类：非泵送商品砼 2、混凝土强度等级：C25 3、部位：腰梁 |  | m2 | 10.08
5 | 011702027001 | 台阶 |  | 1、混凝土种类：非泵送混凝土砼 2、混凝土强度等级：C20 |  | m2 | 4.2
单价措施合计
本页小计
合 计
【新点2013清单造价江苏版 V10.3.6】

## 7.2 表-11 总价措施项目清单与计价表
总价措施项目清单与计价表
工程名称：综合楼修缮工程 | [5 empty] | 标段： |  |  |  |  | 第1页 共3页
序号 | 项目编码 | 项目名称 |  | 计算基础 | 费率（%） |  | 金额（元） |  | 调整 费率（%） | 调整后 金额（元） |  | 备注
1 | 011707001001 | 安全文明施工费
1.1 |  | 基本费 |  | 分部分项合计+单价措施项目合计-除税工程设备费 | 1.500
1.2 |  | 增加费 |  | 分部分项合计+单价措施项目合计-除税工程设备费
1.3 |  | 扬尘污染防治增加费 |  | 分部分项合计+单价措施项目合计-除税工程设备费 | 0.210
2 | 011707002001 | 夜间施工 |  | 分部分项合计+单价措施项目合计-除税工程设备费
3 | 011707003001 | 非夜间施工照明 |  | 分部分项合计+单价措施项目合计-除税工程设备费 | [7 empty] | 在计取非夜间施工照明费时，建筑工程、仿古工程、修缮土建部分仅地下室（地宫）部分可计取；单独装饰、安装工程、园林绿化工程、修缮安装部分仅特殊施工部位内施工项目可计取
4 | 011707004001 | 二次搬运 |  | 分部分项合计+单价措施项目合计-除税工程设备费
5 | 011707005001 | 冬雨季施工 |  | 分部分项合计+单价措施项目合计-除税工程设备费
【新点2013清单造价江苏版 V10.3.6】
编制人（造价人员）： | [7 empty] | 复核人（造价工程师）：
总价措施项目清单与计价表
工程名称：综合楼修缮工程 | [5 empty] | 标段： |  |  |  |  | 第2页 共3页
序号 | 项目编码 | 项目名称 |  | 计算基础 | 费率（%） |  | 金额（元） |  | 调整 费率（%） | 调整后 金额（元） |  | 备注
6 | 011707006001 | 地上、地下设施、建筑物的临时保护设施 |  | 分部分项合计+单价措施项目合计-除税工程设备费
7 | 011707007001 | 已完工程及设备保护 |  | 分部分项合计+单价措施项目合计-除税工程设备费
8 | 011707008001 | 临时设施 |  | 分部分项合计+单价措施项目合计-除税工程设备费
9 | 011707009001 | 赶工措施 |  | 分部分项合计+单价措施项目合计-除税工程设备费
10 | 011707010001 | 工程按质论价 |  | 分部分项合计+单价措施项目合计-除税工程设备费
11 | 011707011001 | 住宅分户验收 |  | 分部分项合计+单价措施项目合计-除税工程设备费 | [7 empty] | 在计取住宅分户验收时，大型土石方工程、桩基工程和地下室部分不计入计费基础
12 | 011707012001 | 建筑工人实名制费用 |  | 分部分项合计+单价措施项目合计-除税工程设备费 | [7 empty] | 建筑工人实名制设备由建筑工人工资专用账户开户银行提供的，建筑工人实名制费用按表中费率乘以0.5系数计取
13 | 011707091001 | 特殊条件下施工增加费 |  | 分部分项合计+单价措施项目合计-除税工程设备费
【新点2013清单造价江苏版 V10.3.6】
编制人（造价人员）： | [7 empty] | 复核人（造价工程师）：
总价措施项目清单与计价表
工程名称：综合楼修缮工程 | [5 empty] | 标段： |  |  |  |  | 第3页 共3页
序号 | 项目编码 | 项目名称 |  | 计算基础 | 费率（%） |  | 金额（元） |  | 调整 费率（%） | 调整后 金额（元） |  | 备注
14 | 011707015001 | 智慧工地费用 |  | 分部分项合计+单价措施项目合计-除税工程设备费 | [7 empty] | 现场安全隐患排查、人员信息动态管理、扬尘管控视频监控、高处作业防护预警、危大工程监测预警和集成平台等设备、软件和管理费用。
【新点2013清单造价江苏版 V10.3.6】
编制人（造价人员）： | [7 empty] | 复核人（造价工程师）：

## 7.3 表-12 其他项目清单与计价汇总表
其他项目清单与计价汇总表
工程名称：综合楼修缮工程 |  |  |  | 标段： |  |  | 第1页 共1页
序号 | 项目名称 |  | 金额(元) |  | 结算金额(元) | 备注
1 | 暂列金额
2 | 暂估价
2.1 | 材料暂估价
2.2 | 专业工程暂估价
3 | 计日工
4 | 总承包服务费
合 计
【新点2013清单造价江苏版 V10.3.6】

## 7.4 表-12-1 暂列金额明细表
暂列金额明细表
工程名称：综合楼修缮工程 |  |  |  | 标段： |  | 第1页 共1页
序号 | 项目名称 |  | 计量单位 |  | 暂定金额(元) | 备注
合 计
【新点2013清单造价江苏版 V10.3.6】

## 7.5 表-12-2 材料（工程设备）暂估单价及调整表
材料（工程设备）暂估单价及调整表
工程名称：综合楼修缮工程 | [6 empty] | 标段： | [5 empty] | 第1页 共1页
序号 | 材料编码 | 材料(工程设备)名称、规格、型号 |  | 计量单位 | 数量 |  |  | 暂估（元） |  | 确认（元） |  | 差额±(元) |  |  | 备注
[5 empty] | 投标 | 确认 |  | 单价 | 合价 | 单价 | 合价 | 单价 |  | 合价
合计
【新点2013清单造价江苏版 V10.3.6】

## 7.6 表-12-3 专业工程暂估价及结算价表
专业工程暂估价及结算价表
工程名称：综合楼修缮工程 |  |  |  |  | 标段： |  |  | 第1页 共1页
序号 | 工程名称 |  | 工程内容 | 暂估金额(元) |  | 结算金额(元) | 差额±(元) |  | 备注
合 计
【新点2013清单造价江苏版 V10.3.6】

## 7.7 表-12-4 计日工表
计日工表
工程名称：综合楼修缮工程 |  |  |  |  | 标段： |  |  |  | 第1页 共1页
编号 | 项目名称 |  | 单位 | 暂定数量 |  | 实际数量 | 综合单价 | 合价（元）
[8 empty] | 暂定 |  | 实际
一 | 人工
人工小计
二 | 材料
材料小计
三 | 施工机械
机械小计
四、企业管理费和利润
总 计
【新点2013清单造价江苏版 V10.3.6】

## 7.8 表-13 规费、税金项目计价表
规费、税金项目计价表
工程名称：综合楼修缮工程 |  |  |  | 标段： |  |  |  | 第1页 共1页
序号 | 项目名称 |  | 计算基础 |  | 计算基数(元) |  | 计算费率(％) |  | 金额(元)
1 | 规费 |  | 环境保护税+社会保险费+住房公积金 |  |  |  | 100.000
1.1 | 社会保险费 |  | 分部分项工程费+措施项目费+其他项目费-除税工程设备费 |  |  |  | 2.400
1.2 | 住房公积金 |  | 分部分项工程费+措施项目费+其他项目费-除税工程设备费 |  |  |  | 0.420
1.3 | 环境保护税 |  | 分部分项工程费+措施项目费+其他项目费-除税工程设备费
2 | 税金 |  | 分部分项工程费+措施项目费+其他项目费+规费-除税甲供材料和甲供设备费/1.01 |  |  |  | 9.000
合 计
【新点2013清单造价江苏版 V10.3.6】
编制人（造价人员）： | [5 empty] | 复核人（造价工程师）：

## 7.9 表-20 发包人提供材料和工程设备一览表
发包人提供材料和工程设备一览表
工程名称：综合楼修缮工程 | [5 empty] | 标段： |  |  |  | 第1页 共1页
序号 | 材料编码 | 材料(工程设备)名称、规格、型号 |  | 单位 | 数量 |  | 单价 (元) | 合价 (元) | 交货 方式 |  | 送达 地点 | 备注
合 计
【新点2013清单造价江苏版 V10.3.6】

## 7.10 表-21 承包人材料设备（适用于造价信息差额调整法）
承包人提供主要材料和工程设备一览表 （适用造价信息差额调整法）
工程名称：综合楼修缮工程 | [5 empty] | 标段： |  |  |  | 第1页 共1页
序号 | 材料编码 | 名称、规格、型号 |  | 单位 | 数量 |  | 风险系数 (%) | 基准单价 (元) | 投标单价 (元) |  | 发承包人 确认单价 (元) | 备注
【新点2013清单造价江苏版 V10.3.6】