## 1.1 封-1 封面
|  | 扬州市江都区第二中学新建钢结构板房 |  |  | 工程
招标工程量清单
招 标 人：
（单位盖章）
造价咨询人：
（单位盖章）
2025年07月28日

## 1.2 扉-1 扉页
|  | 扬州市江都区第二中学新建钢结构板房 |  |  |  | 工程
招标工程量清单
| 招 标 人： |  |  | 造价咨询人：
|  |  | （单位盖章） |  | （单位资质专用章）
| 法定代表人 或其授权人： |  |  | 法定代表人 或其授权人：
|  |  | （签字或盖章） |  | （签字或盖章）
| 编 制 人： |  |  | 复 核 人：
|  |  | （造价人员签字盖专用章） |  | （造价工程师签字盖专用章）
| 编 制 时 间： |  | 2025年07月16日 | 复 核 时 间： | 2025年07月28日

## 1.3 表-01 总说明
总说明
工程名称：扬州市江都区第二中学新建钢结构板房 |  | 第1页 共1页
扬州市江都区第二中学新建钢结构板房 工程编制说明 一、编标依据 1、建设单位提供的设计图纸。 2、计价规范：2013《建设工程工程量清单计价规范》（GB 50500-2013），《江苏省建设工程工程量清单项目指引》，《江苏省安装工程计价定额》（2014年）。 3、费用定额：《江苏省建设工程费用定额》（2014年）及苏建价[2016]154号《江苏省住房和城乡建设厅关于建筑业实施营改增后江苏省建设工程计价依据调整的调整的通知》。 4、人材机价格： （1）人工单价：参照2025年3月-苏建函价（2025）66号文件； （2）施工机械台班：按照江苏省2014年机械台班（苏建函2015年5号文）执行； （3）按照《扬州市工程造价管理》（2025年6月）指导价，指导价缺项的，执行市场价。 二、编制说明： 1、本工程取费类别： （1）土建装饰工程：三类工程类别取费； 措施项目费： 土建装饰工程：安全文明施工费按计取了基本费3.1%、增加费0.7%，扬尘污染防治增加费0.31%，冬雨季施工增加费0.125%，已完工程及设备保护费0.025%，临时设施费：1.65%，其他项目未计取。 （2）轻钢结构工程：按装配式构件单独吊装工程取费； 措施项目费： 轻钢结构工程：安全文明施工费按计取了基本费1.58%、增加费0.4%，扬尘污染防治增加费0.1%，冬雨季施工增加费0.125%，已完工程及设备保护费0.025%，临时设施费：1.65%，其他项目未计取。 （3）安装工程：三类工程类别取费； 措施项目费： 安装工程：安全文明施工费按计取了基本费1.5%、增加费0.3%，扬尘污染防治增加费0.21%，冬雨季施工增加费0.075%，已完工程及设备保护费0.025%，临时设施费：1.1%，其他项目未计取。 3、规费：按（2014费用定额营改增后调整内容）规定计取； 4、税率：按一般计税法计算，税金按9%计取； 三、其他说明 1、电气图纸中四位双控开关、网络插座和户内多媒体箱未设计安装高度，本预算按常规考虑，四位双控开关距地1.3m，网络插座和户内多媒体箱距地0.3m； 2、本建筑为单板基础，基础接地按-40*4不锈钢扁钢考虑计算； 3、根据设计说明本工程电源由甲方自理，ALZ照片电源总箱总进线电缆、配管本预算未考虑； 4、暂列金额按分部分项费用的5%计取； 5、专业工程暂估价:教室前黑板（配合86寸多功能一体机安装）1400*6=8400元；教室后黑板1000*6=6000元。
【新点2013清单造价江苏版 V10.3.6】

## 3.1 分部分项工程和单价措施项目清单与计价表
分部分项工程和单价措施项目清单与计价表
工程名称：土建装饰 |  |  |  |  | 标段： |  |  |  |  | 第1页 共2页
序号 | 项目编码 | 项目名称 |  | 项目特征描述 |  | 计量 单位 | 工程量 | 金额（元）
[8 empty] | 综合单价 | 合价 |  | 其中
暂估价
1 | 010501004001 | 满堂基础 |  | 1、混凝土种类：商品砼非泵送 2、混凝土强度等级：C30 |  | m3 | 51.43
2 | 010515001001 | 现浇构件钢筋 |  | 1、钢筋种类、规格：三级钢、8 2、部位：筏板基础 |  | t | 2.867
3 | 010802001001 | 金属（塑钢）门 |  | 1、门代号及洞口尺寸：1100*3000 2、门框、扇材质：钢质门成品门，材质壁厚需符合设计及规范要求 3、含门锁、合页等五金配件 |  | m2 | 39.6
4 | 010807001001 | 金属（塑钢、断桥）窗 |  | 1、窗代号及洞口尺寸：2100*1800 2、框、扇材质：铝合金，材质壁厚需符合设计及规范要求 3、玻璃品种、厚度：5+9+5mm(中空安全玻璃） |  | m2 | 90.72
5 | 010703001001 | 屋面木基层 |  | 1、12厚osb结构板 |  | m2 | 682.12
6 | 010901001001 | 瓦屋面 |  | 1、瓦品种、规格：沥青瓦 |  | m2 | 682.12
7 | 010902001001 | 屋面卷材防水 |  | 1、卷材品种、规格、厚度：1.5厚SBS自粘防水卷材 2、防水层数：单层 |  | m2 | 682.12
8 | 010904001001 | 楼（地）面卷材防水 |  | 1、卷材品种、规格、厚度：2.0厚SBS自粘防水卷材 |  | m2 | 30.8
9 | 010507001001 | 散水、坡道 |  | 1、混凝土种类：c20砼 |  | m2 | 30.8
10 | 011001003001 | 保温隔热墙面 |  | 1、保温隔热部位：内、外墙 2、保温隔热材料品种、规格及厚度：90mm厚玻璃纤维棉+单项呼吸纸 |  | m2 | 621.3
11 | 011102003001 | 块料楼地面 |  | 1、结合层厚度、砂浆配合比：50厚混合砂浆 2、面层材料品种、规格、颜色：10厚800*800地砖 |  | m2 | 477.24
12 | 011105005001 | 木质踢脚线 |  | 1、踢脚线高度：100mm 2、面层材料品种、规格、颜色：竹木纤维 |  | m | 201.6
本页小计
【新点2013清单造价江苏版 V10.3.6】
分部分项工程和单价措施项目清单与计价表
工程名称：土建装饰 |  |  |  |  | 标段： |  |  |  |  | 第2页 共2页
序号 | 项目编码 | 项目名称 |  | 项目特征描述 |  | 计量 单位 | 工程量 | 金额（元）
[8 empty] | 综合单价 | 合价 |  | 其中
暂估价
13 | 011207001001 | 墙面装饰板 |  | 1、基层材料种类、规格：12mm厚欧松板 2、面层材料品种、规格、颜色：16mm保温金属雕花板 3、安装部位：外墙面 |  | m2 | 470.28
14 | 011207001002 | 墙面装饰板 |  | 1、基层材料种类、规格：9mm厚欧松板 2、面层材料品种、规格、颜色：9mm厚竹木纤维集成墙板(安装配套阴角条宽度100mm，L型角线收边) 3、安装部位：内墙面 |  | m2 | 707.4
15 | 011302001001 | 吊顶天棚 |  | 1、面层材料品种、规格、：9mm竹木纤维集成板 |  | m2 | 477.24
16 | 011302001002 | 吊顶天棚 |  | 1、面层材料品种、规格、：16m金属雕花板 2、外檐口 |  | m2 | 92.4
分部分项合计
1 | 011701006001 | 满堂脚手架 |  | 1、搭设高度：3.9m |  | m2 | 477.24
2 | 011702001002 | 基础 |  | 1、混凝土种类：商砼泵送 2、混凝土强度等级：C30 |  | m2 | 26.74
单价措施合计
本页小计
合 计
【新点2013清单造价江苏版 V10.3.6】

## 3.2 总价措施项目清单与计价表
总价措施项目清单与计价表
工程名称：土建装饰 | [5 empty] | 标段： |  |  |  | 第1页 共3页
序号 | 项目编码 | 项目名称 |  | 计算基础 | 费率 （%） |  | 金额 （元） | 调整费率 （%） | 调整后 金额（元） |  | 备注
1 | 011707001001 | 安全文明施工费
1.1 |  | 基本费 |  | 分部分项合计+单价措施项目合计-除税工程设备费 | 3.100
1.2 |  | 增加费 |  | 分部分项合计+单价措施项目合计-除税工程设备费 | 0.700
1.3 |  | 扬尘污染防治增加费 |  | 分部分项合计+单价措施项目合计-除税工程设备费 | 0.310
2 | 011707002001 | 夜间施工 |  | 分部分项合计+单价措施项目合计-除税工程设备费
3 | 011707003001 | 非夜间施工照明 |  | 分部分项合计+单价措施项目合计-除税工程设备费 | [6 empty] | 在计取非夜间施工照明费时，建筑工程、仿古工程、修缮土建部分仅地下室（地宫）部分可计取；单独装饰、安装工程、园林绿化工程、修缮安装部分仅特殊施工部位内施工项目可计取
4 | 011707004001 | 二次搬运 |  | 分部分项合计+单价措施项目合计-除税工程设备费
5 | 011707005001 | 冬雨季施工 |  | 分部分项合计+单价措施项目合计-除税工程设备费
【新点2013清单造价江苏版 V10.3.6】
注： 1.“计算基础”中安全文明施工费可为“定额基价”、“定额人工费”或“定额人工费+定额机械费”，其他项目可为 “定额人工费”或“定额人工费+定额机械费”。 2.按施工方案计算的措施费，若无“计算基础”和“费率”的数值，也可只填“金额”数值，但应在备注栏说明施工方案 出处或计算方法。
总价措施项目清单与计价表
工程名称：土建装饰 | [5 empty] | 标段： |  |  |  | 第2页 共3页
序号 | 项目编码 | 项目名称 |  | 计算基础 | 费率 （%） |  | 金额 （元） | 调整费率 （%） | 调整后 金额（元） |  | 备注
6 | 011707006001 | 地上、地下设施、建筑物的临时保护设施 |  | 分部分项合计+单价措施项目合计-除税工程设备费
7 | 011707007001 | 已完工程及设备保护 |  | 分部分项合计+单价措施项目合计-除税工程设备费
8 | 011707008001 | 临时设施 |  | 分部分项合计+单价措施项目合计-除税工程设备费
9 | 011707009001 | 赶工措施 |  | 分部分项合计+单价措施项目合计-除税工程设备费
10 | 011707010001 | 工程按质论价 |  | 分部分项合计+单价措施项目合计-除税工程设备费
11 | 011707011001 | 住宅分户验收 |  | 分部分项合计+单价措施项目合计-除税工程设备费 | [6 empty] | 在计取住宅分户验收时，大型土石方工程、桩基工程和地下室部分不计入计费基础
12 | 011707012001 | 建筑工人实名制费用 |  | 分部分项合计+单价措施项目合计-除税工程设备费 | [6 empty] | 建筑工人实名制设备由建筑工人工资专用账户开户银行提供的，建筑工人实名制费用按表中费率乘以0.5系数计取
13 | 011707091001 | 特殊条件下施工增加费 |  | 分部分项合计+单价措施项目合计-除税工程设备费
【新点2013清单造价江苏版 V10.3.6】
注： 1.“计算基础”中安全文明施工费可为“定额基价”、“定额人工费”或“定额人工费+定额机械费”，其他项目可为 “定额人工费”或“定额人工费+定额机械费”。 2.按施工方案计算的措施费，若无“计算基础”和“费率”的数值，也可只填“金额”数值，但应在备注栏说明施工方案 出处或计算方法。
总价措施项目清单与计价表
工程名称：土建装饰 | [5 empty] | 标段： |  |  |  | 第3页 共3页
序号 | 项目编码 | 项目名称 |  | 计算基础 | 费率 （%） |  | 金额 （元） | 调整费率 （%） | 调整后 金额（元） |  | 备注
14 | 011707015001 | 智慧工地费用 |  | 分部分项合计+单价措施项目合计-除税工程设备费 | [6 empty] | 现场安全隐患排查、人员信息动态管理、扬尘管控视频监控、高处作业防护预警、危大工程监测预警和集成平台等设备、软件和管理费用。
【新点2013清单造价江苏版 V10.3.6】
注： 1.“计算基础”中安全文明施工费可为“定额基价”、“定额人工费”或“定额人工费+定额机械费”，其他项目可为 “定额人工费”或“定额人工费+定额机械费”。 2.按施工方案计算的措施费，若无“计算基础”和“费率”的数值，也可只填“金额”数值，但应在备注栏说明施工方案 出处或计算方法。

## 3.3 其他项目清单与计价汇总表
其他项目清单与计价汇总表
工程名称：土建装饰 |  |  |  | 标段： |  | 第1页 共1页
序号 | 项目名称 |  | 计量单位 | 金额(元) | 备注
1 | 暂列金额 |  | 项 | 32547.69
2 | 暂估价 |  |  | 14400.00
2.1 | 材料暂估价
2.2 | 专业工程暂估价 |  | 项 | 14400.00
3 | 计日工
4 | 总承包服务费
合 计 |  |  |  | 46947.69
【新点2013清单造价江苏版 V10.3.6】
注：材料（工程设备）暂估单价进入清单项目综合单价，此处不汇总。

## 3.4 暂列金额明细表
暂列金额明细表
工程名称：土建装饰 |  |  |  | 标段： |  | 第1页 共1页
序号 | 项目名称 |  | 计量单位 |  | 暂定金额(元) | 备注
1 | 暂列金 |  |  |  | 32547.69
合 计 |  |  |  |  | 32547.69
【新点2013清单造价江苏版 V10.3.6】
注：此表由招标人填写，如不能详列，也可只列暂定金额总额，投标人应将上述暂列金额计入投标总价中。

## 3.5 规费、税金项目计价表
规费、税金项目计价表
工程名称：土建装饰 |  |  |  | 标段： |  | 第1页 共1页
序号 | 项目名称 |  | 计算基础 |  | 计算费率(％) |  | 金额(元)
1 | 规费 |  | 环境保护税+社会保险费+住房公积金 |  | 100.000
1.1 | 社会保险费 |  | 分部分项工程费+措施项目费+其他项目费-除税工程设备费 |  | 3.200
1.2 | 住房公积金 |  | 分部分项工程费+措施项目费+其他项目费-除税工程设备费 |  | 0.530
1.3 | 环境保护税 |  | 分部分项工程费+措施项目费+其他项目费-除税工程设备费
2 | 税金 |  | 分部分项工程费+措施项目费+其他项目费+规费-除税甲供材料和甲供设备费/1.01 |  | 9.000
合 计
【新点2013清单造价江苏版 V10.3.6】

## 4.1 分部分项工程和单价措施项目清单与计价表
分部分项工程和单价措施项目清单与计价表
工程名称：轻钢结构 |  |  |  |  | 标段： |  |  |  |  | 第1页 共1页
序号 | 项目编码 | 项目名称 |  | 项目特征描述 |  | 计量 单位 | 工程量 | 金额（元）
[8 empty] | 综合单价 | 合价 |  | 其中
暂估价
1 | 010606013001 | 钢构件 |  | 1、构件名称：钢骨架 2、钢材品种、规格：Q550、c89*41*12mm 3、部位及壁厚：墙骨架、屋面骨架1.0mm，天棚吊顶骨架0.8mm 4、防腐要求：钢构件表面要求镀锌，镀锌量275g/m2（双面） |  | t | 11.2
2 | 011407005001 | 金属构件刷防火涂料 |  | 1、防火等级：二级 2、钢构件防火涂料做法应满足各构件的耐火极限要求 |  | m2 | 2844.8
分部分项合计
1 | 011701002001 | 外脚手架 |  | 1、墙板安装、门窗等安装 |  | m2 | 728.52
2 | 011701002002 | 外脚手架 |  | 1、屋面瓦安装 |  | m2 | 605.64
单价措施合计
本页小计
合 计
【新点2013清单造价江苏版 V10.3.6】

## 4.2 总价措施项目清单与计价表
总价措施项目清单与计价表
工程名称：轻钢结构 | [5 empty] | 标段： |  |  |  | 第1页 共3页
序号 | 项目编码 | 项目名称 |  | 计算基础 | 费率 （%） |  | 金额 （元） | 调整费率 （%） | 调整后 金额（元） |  | 备注
1 | 011707001001 | 安全文明施工费
1.1 |  | 基本费 |  | 分部分项合计+单价措施项目合计-除税工程设备费 | 1.580
1.2 |  | 增加费 |  | 分部分项合计+单价措施项目合计-除税工程设备费 | 0.400
1.3 |  | 扬尘污染防治增加费 |  | 分部分项合计+单价措施项目合计-除税工程设备费 | 0.100
2 | 011707002001 | 夜间施工 |  | 分部分项合计+单价措施项目合计-除税工程设备费
3 | 011707003001 | 非夜间施工照明 |  | 分部分项合计+单价措施项目合计-除税工程设备费 | [6 empty] | 在计取非夜间施工照明费时，建筑工程、仿古工程、修缮土建部分仅地下室（地宫）部分可计取；单独装饰、安装工程、园林绿化工程、修缮安装部分仅特殊施工部位内施工项目可计取
4 | 011707004001 | 二次搬运 |  | 分部分项合计+单价措施项目合计-除税工程设备费
5 | 011707005001 | 冬雨季施工 |  | 分部分项合计+单价措施项目合计-除税工程设备费
【新点2013清单造价江苏版 V10.3.6】
注： 1.“计算基础”中安全文明施工费可为“定额基价”、“定额人工费”或“定额人工费+定额机械费”，其他项目可为 “定额人工费”或“定额人工费+定额机械费”。 2.按施工方案计算的措施费，若无“计算基础”和“费率”的数值，也可只填“金额”数值，但应在备注栏说明施工方案 出处或计算方法。
总价措施项目清单与计价表
工程名称：轻钢结构 | [5 empty] | 标段： |  |  |  | 第2页 共3页
序号 | 项目编码 | 项目名称 |  | 计算基础 | 费率 （%） |  | 金额 （元） | 调整费率 （%） | 调整后 金额（元） |  | 备注
6 | 011707006001 | 地上、地下设施、建筑物的临时保护设施 |  | 分部分项合计+单价措施项目合计-除税工程设备费
7 | 011707007001 | 已完工程及设备保护 |  | 分部分项合计+单价措施项目合计-除税工程设备费
8 | 011707008001 | 临时设施 |  | 分部分项合计+单价措施项目合计-除税工程设备费
9 | 011707009001 | 赶工措施 |  | 分部分项合计+单价措施项目合计-除税工程设备费
10 | 011707010001 | 工程按质论价 |  | 分部分项合计+单价措施项目合计-除税工程设备费
11 | 011707011001 | 住宅分户验收 |  | 分部分项合计+单价措施项目合计-除税工程设备费 | [6 empty] | 在计取住宅分户验收时，大型土石方工程、桩基工程和地下室部分不计入计费基础
12 | 011707012001 | 建筑工人实名制费用 |  | 分部分项合计+单价措施项目合计-除税工程设备费 | [6 empty] | 建筑工人实名制设备由建筑工人工资专用账户开户银行提供的，建筑工人实名制费用按表中费率乘以0.5系数计取
13 | 011707091001 | 特殊条件下施工增加费 |  | 分部分项合计+单价措施项目合计-除税工程设备费
【新点2013清单造价江苏版 V10.3.6】
注： 1.“计算基础”中安全文明施工费可为“定额基价”、“定额人工费”或“定额人工费+定额机械费”，其他项目可为 “定额人工费”或“定额人工费+定额机械费”。 2.按施工方案计算的措施费，若无“计算基础”和“费率”的数值，也可只填“金额”数值，但应在备注栏说明施工方案 出处或计算方法。
总价措施项目清单与计价表
工程名称：轻钢结构 | [5 empty] | 标段： |  |  |  | 第3页 共3页
序号 | 项目编码 | 项目名称 |  | 计算基础 | 费率 （%） |  | 金额 （元） | 调整费率 （%） | 调整后 金额（元） |  | 备注
14 | 011707015001 | 智慧工地费用 |  | 分部分项合计+单价措施项目合计-除税工程设备费 | [6 empty] | 现场安全隐患排查、人员信息动态管理、扬尘管控视频监控、高处作业防护预警、危大工程监测预警和集成平台等设备、软件和管理费用。
【新点2013清单造价江苏版 V10.3.6】
注： 1.“计算基础”中安全文明施工费可为“定额基价”、“定额人工费”或“定额人工费+定额机械费”，其他项目可为 “定额人工费”或“定额人工费+定额机械费”。 2.按施工方案计算的措施费，若无“计算基础”和“费率”的数值，也可只填“金额”数值，但应在备注栏说明施工方案 出处或计算方法。

## 4.3 其他项目清单与计价汇总表
其他项目清单与计价汇总表
工程名称：轻钢结构 |  |  |  | 标段： |  | 第1页 共1页
序号 | 项目名称 |  | 计量单位 | 金额(元) | 备注
1 | 暂列金额 |  | 项 | 17759.75
2 | 暂估价
2.1 | 材料暂估价
2.2 | 专业工程暂估价 |  | 项
3 | 计日工
4 | 总承包服务费
5
合 计 |  |  |  | 17759.75
【新点2013清单造价江苏版 V10.3.6】
注：材料（工程设备）暂估单价进入清单项目综合单价，此处不汇总。

## 4.4 暂列金额明细表
暂列金额明细表
工程名称：轻钢结构 |  |  |  | 标段： |  | 第1页 共1页
序号 | 项目名称 |  | 计量单位 |  | 暂定金额(元) | 备注
1 | 暂列金 |  |  |  | 17759.75
合 计 |  |  |  |  | 17759.75
【新点2013清单造价江苏版 V10.3.6】
注：此表由招标人填写，如不能详列，也可只列暂定金额总额，投标人应将上述暂列金额计入投标总价中。

## 4.5 规费、税金项目计价表
规费、税金项目计价表
工程名称：轻钢结构 |  |  |  | 标段： |  | 第1页 共1页
序号 | 项目名称 |  | 计算基础 |  | 计算费率(％) |  | 金额(元)
1 | 规费 |  | 环境保护税+社会保险费+住房公积金 |  | 100.000
1.1 | 社会保险费 |  | 分部分项工程费+措施项目费+其他项目费-除税工程设备费 |  | 1.300
1.2 | 住房公积金 |  | 分部分项工程费+措施项目费+其他项目费-除税工程设备费 |  | 0.240
1.3 | 环境保护税 |  | 分部分项工程费+措施项目费+其他项目费-除税工程设备费
2 | 税金 |  | 分部分项工程费+措施项目费+其他项目费+规费-除税甲供材料和甲供设备费/1.01 |  | 9.000
合 计
【新点2013清单造价江苏版 V10.3.6】

## 5.1 分部分项工程和单价措施项目清单与计价表
分部分项工程和单价措施项目清单与计价表
工程名称：安装工程 |  |  |  |  | 标段： |  |  |  |  | 第1页 共3页
序号 | 项目编码 | 项目名称 |  | 项目特征描述 |  | 计量 单位 | 工程量 | 金额（元）
[8 empty] | 综合单价 | 合价 |  | 其中
暂估价
0304 电气设备安装工程
1 | 030404017001 | 配电箱 |  | 1、名称：照明电源总箱 2、型号：ALZ 3、基础形式、材质、规格：10#槽钢 4、端子板外部接线材质、规格：无端子外部接线6mm2 5、安装方式：落地安装 |  | 台 | 1
2 | 030404017002 | 配电箱 |  | 1、名称：照明电源总箱 2、型号：AL 3、端子板外部接线材质、规格：无端子外部接线 1.5mm2、2.5mm2、4mm2 4、安装方式：暗装距地1.6米 |  | 台 | 6
3 | 030411001004 | 配管 |  | 1、名称：电气配管 2、材质：焊接钢管 3、规格：DN32 4、配置形式：暗配 |  | m | 155.4
4 | 030411001002 | 配管 |  | 1、名称：电气配管 2、材质：刚性阻燃管 3、规格：DN20 4、配置形式：暗配 |  | m | 365.23
5 | 030411001001 | 配管 |  | 1、名称：电气配管 2、材质：刚性阻燃管 3、规格：DN16 4、配置形式：暗配 |  | m | 480.5
6 | 030411004001 | 配线 |  | 1、名称：电气配线 2、型号：BV 3、规格：1.5mm2 4、材质：铜芯 5、配线部位：管内敷设 |  | m | 1387.98
7 | 030411004002 | 配线 |  | 1、名称：电气配线 2、型号：BV 3、规格：2.5mm2 4、材质：铜芯 5、配线部位：管内敷设 |  | m | 821.19
8 | 030411004003 | 配线 |  | 1、名称：电气配线 2、型号：BV 3、规格：4mm2 4、材质：铜芯 5、配线部位：管内敷设 |  | m | 288.78
本页小计
【新点2013清单造价江苏版 V10.3.6】
分部分项工程和单价措施项目清单与计价表
工程名称：安装工程 |  |  |  |  | 标段： |  |  |  |  | 第2页 共3页
序号 | 项目编码 | 项目名称 |  | 项目特征描述 |  | 计量 单位 | 工程量 | 金额（元）
[8 empty] | 综合单价 | 合价 |  | 其中
暂估价
9 | 030411004004 | 配线 |  | 1、名称：电气配线 2、型号：BV 3、规格：6mm2 4、材质：铜芯 5、配线部位：管内敷设 |  | m | 505.74
10 | 030412005001 | 荧光灯 |  | 1、名称：护眼灯（节能灯） |  | 套 | 78
11 | 030404034001 | 照明开关 |  | 1、名称：四位双控 2、规格：10A |  | 个 | 12
12 | 030404035001 | 插座 |  | 1、名称：安全型二、三孔插座 2、规格：10A 3、安装方式：距地0.3米 |  | 个 | 42
13 | 030404035002 | 插座 |  | 1、名称：安全型空调插座 2、规格：10A 3、安装方式：距地0.3米 |  | 个 | 6
14 | 030411006001 | 接线盒 |  | 1、名称：接线盒 2、材质：塑料 |  | 个 | 78
15 | 030411006002 | 接线盒 |  | 1、名称：开关盒 2、材质：塑料 |  | 个 | 60
16 | 030701003001 | 空调器 |  | 1、名称：3匹柜机 |  | 台(组) | 6
17 | 040205001001 | 人（手）孔井 |  | 1、名称：电缆手孔井 2、规格尺寸：500*500*800 3、盖板材质、规格：定型水泥盖板 4、挖、填土方 |  | 座 | 1
18 | 030409008001 | 等电位端子箱、测试板 |  | 1、名称：MEB箱 2、安装方式：距地0.3米 |  | 台(块) | 1
19 | 030409002001 | 接地母线 |  | 1、名称：接地母线 2、材质：不锈钢扁钢 3、规格：-40*4 |  | m | 204.46
20 | 030409003001 | 避雷引下线 |  | 1、名称：引下线 2、安装形式：利用建筑物外墙所有工字钢立柱通长绑扎或螺丝扣连接作防雷引下线 3、接地跨接线安装 |  | m | 78
21 | 040807003001 | 接地装置调试 |  | 1、名称：接地装置调试 接地网 |  | 系统 | 1
分部小计
0305 建筑智能化工程
本页小计
【新点2013清单造价江苏版 V10.3.6】
分部分项工程和单价措施项目清单与计价表
工程名称：安装工程 |  |  |  |  | 标段： |  |  |  |  | 第3页 共3页
序号 | 项目编码 | 项目名称 |  | 项目特征描述 |  | 计量 单位 | 工程量 | 金额（元）
[8 empty] | 综合单价 | 合价 |  | 其中
暂估价
22 | 030411005001 | 接线箱 |  | 1、名称：户内多媒体箱 2、规格：350x300x140 |  | 个 | 6
23 | 030502012001 | 信息插座 |  | 1、名称：网络插座 2、规格：86系列 |  | 个(块) | 6
24 | 030411001005 | 配管 |  | 1、名称：电气配管 2、材质：紧定式电线管 3、规格：DN20 4、配置形式：暗配 |  | m | 63.25
25 | 030502005001 | 双绞线缆 |  | 1、名称：5类网线 2、敷设方式：管内敷设 |  | m | 67.15
26 | 030411006003 | 接线盒 |  | 1、名称：开关盒 2、材质：钢质 |  | 个 | 6
27 | 030505004001 | 一体机 |  | 1、名称：85寸教室前黑板一体机 |  | 套 | 6
分部小计
分部分项合计
1 | 031301017001 | 脚手架搭拆 |  |  |  | 项 | 1
单价措施合计
本页小计
合 计
【新点2013清单造价江苏版 V10.3.6】

## 5.2 总价措施项目清单与计价表
总价措施项目清单与计价表
工程名称：安装工程 | [5 empty] | 标段： |  |  |  | 第1页 共3页
序号 | 项目编码 | 项目名称 |  | 计算基础 | 费率 （%） |  | 金额 （元） | 调整费率 （%） | 调整后 金额（元） |  | 备注
1 | 031302001001 | 安全文明施工费
1.1 |  | 基本费 |  | 分部分项合计+单价措施项目合计-除税工程设备费 | 1.500
1.2 |  | 增加费 |  | 分部分项合计+单价措施项目合计-除税工程设备费 | 0.300
1.3 |  | 扬尘污染防治增加费 |  | 分部分项合计+单价措施项目合计-除税工程设备费 | 0.210
2 | 031302002001 | 夜间施工增加 |  | 分部分项合计+单价措施项目合计-除税工程设备费
3 | 031302003001 | 非夜间施工增加 |  | 分部分项合计+单价措施项目合计-除税工程设备费
4 | 031302004001 | 二次搬运 |  | 分部分项合计+单价措施项目合计-除税工程设备费
5 | 031302005001 | 冬雨季施工增加 |  | 分部分项合计+单价措施项目合计-除税工程设备费
6 | 031302006001 | 已完工程及设备保护 |  | 分部分项合计+单价措施项目合计-除税工程设备费
7 | 031302008001 | 临时设施 |  | 分部分项合计+单价措施项目合计-除税工程设备费
8 | 031302009001 | 赶工措施 |  | 分部分项合计+单价措施项目合计-除税工程设备费
【新点2013清单造价江苏版 V10.3.6】
注： 1.“计算基础”中安全文明施工费可为“定额基价”、“定额人工费”或“定额人工费+定额机械费”，其他项目可为 “定额人工费”或“定额人工费+定额机械费”。 2.按施工方案计算的措施费，若无“计算基础”和“费率”的数值，也可只填“金额”数值，但应在备注栏说明施工方案 出处或计算方法。
总价措施项目清单与计价表
工程名称：安装工程 | [5 empty] | 标段： |  |  |  | 第2页 共3页
序号 | 项目编码 | 项目名称 |  | 计算基础 | 费率 （%） |  | 金额 （元） | 调整费率 （%） | 调整后 金额（元） |  | 备注
9 | 031302010001 | 工程按质论价 |  | 分部分项合计+单价措施项目合计-除税工程设备费
10 | 031302011001 | 住宅分户验收 |  | 分部分项合计+单价措施项目合计-除税工程设备费 | [6 empty] | 在计取住宅分户验收时，大型土石方工程、桩基工程和地下室部分不计入计费基础
11 | 031302012001 | 建筑工人实名制费用 |  | 分部分项合计+单价措施项目合计-除税工程设备费 | [6 empty] | 建筑工人实名制设备由建筑工人工资专用账户开户银行提供的，建筑工人实名制费用按表中费率乘以0.5系数计取
12 | 031302090001 | 地上、地下设施、建筑物的临时保护设施 |  | 分部分项合计+单价措施项目合计-除税工程设备费
13 | 031302091001 | 特殊条件下施工增加费 |  | 分部分项合计+单价措施项目合计-除税工程设备费
【新点2013清单造价江苏版 V10.3.6】
注： 1.“计算基础”中安全文明施工费可为“定额基价”、“定额人工费”或“定额人工费+定额机械费”，其他项目可为 “定额人工费”或“定额人工费+定额机械费”。 2.按施工方案计算的措施费，若无“计算基础”和“费率”的数值，也可只填“金额”数值，但应在备注栏说明施工方案 出处或计算方法。
总价措施项目清单与计价表
工程名称：安装工程 | [5 empty] | 标段： |  |  |  | 第3页 共3页
序号 | 项目编码 | 项目名称 |  | 计算基础 | 费率 （%） |  | 金额 （元） | 调整费率 （%） | 调整后 金额（元） |  | 备注
14 | 031302015001 | 智慧工地费用 |  | 分部分项合计+单价措施项目合计-除税工程设备费 | [6 empty] | 现场安全隐患排查、人员信息动态管理、扬尘管控视频监控、高处作业防护预警、危大工程监测预警和集成平台等设备、软件和管理费用。
【新点2013清单造价江苏版 V10.3.6】
注： 1.“计算基础”中安全文明施工费可为“定额基价”、“定额人工费”或“定额人工费+定额机械费”，其他项目可为 “定额人工费”或“定额人工费+定额机械费”。 2.按施工方案计算的措施费，若无“计算基础”和“费率”的数值，也可只填“金额”数值，但应在备注栏说明施工方案 出处或计算方法。

## 5.3 其他项目清单与计价汇总表
其他项目清单与计价汇总表
工程名称：安装工程 |  |  |  | 标段： |  | 第1页 共1页
序号 | 项目名称 |  | 计量单位 | 金额(元) | 备注
1 | 暂列金额 |  | 项 | 6946.94
2 | 暂估价
2.1 | 材料暂估价
2.2 | 专业工程暂估价 |  | 项
3 | 计日工
4 | 总承包服务费
合 计 |  |  |  | 6946.94
【新点2013清单造价江苏版 V10.3.6】
注：材料（工程设备）暂估单价进入清单项目综合单价，此处不汇总。

## 5.4 暂列金额明细表
暂列金额明细表
工程名称：安装工程 |  |  |  | 标段： |  | 第1页 共1页
序号 | 项目名称 |  | 计量单位 |  | 暂定金额(元) | 备注
1 | 暂列金额 |  |  |  | 6946.94
合 计 |  |  |  |  | 6946.94
【新点2013清单造价江苏版 V10.3.6】
注：此表由招标人填写，如不能详列，也可只列暂定金额总额，投标人应将上述暂列金额计入投标总价中。

## 5.5 规费、税金项目计价表
规费、税金项目计价表
工程名称：安装工程 |  |  |  | 标段： |  | 第1页 共1页
序号 | 项目名称 |  | 计算基础 |  | 计算费率(％) |  | 金额(元)
1 | 规费 |  | 环境保护税+社会保险费+住房公积金 |  | 100.000
1.1 | 社会保险费 |  | 分部分项工程费+措施项目费+其他项目费-除税工程设备费 |  | 2.400
1.2 | 住房公积金 |  | 分部分项工程费+措施项目费+其他项目费-除税工程设备费 |  | 0.420
1.3 | 环境保护税 |  | 分部分项工程费+措施项目费+其他项目费-除税工程设备费
2 | 税金 |  | 分部分项工程费+措施项目费+其他项目费+规费-除税甲供材料和甲供设备费/1.01 |  | 9.000
合 计
【新点2013清单造价江苏版 V10.3.6】