## 1.1 封面
| 茱萸湾狼园豹馆建设工程 |  |  |  | 工程
工程量清单
招 标 人：
（单位盖章）
造价咨询人：
（单位盖章）
2025年06月12日

## 1.2 扉页
|  | 茱萸湾狼园豹馆建设工程 |  |  |  | 工程
工程量清单
| 招 标 人： |  |  | 造价咨询人：
|  |  | （单位盖章） |  | （单位公章）
| 法定代表人 或其授权人： |  |  | 法定代表人 或其授权人：
|  |  | （签字或盖章） |  | （签字或盖章）
| 专业咨询员： |  |  | 项目负责人：
|  |  | （造价人员签字盖专用章） |  | （造价工程师签字盖专用章）
| 编 制 时 间： |  | 2025年06月09日 | 复 核 时 间： | 2025年06月12日

## 3.1 分部分项工程和单价措施项目清单与计价表
分部分项工程和单价措施项目清单与计价表
工程名称：豹舍土建工程 |  |  |  |  | 标段： |  |  |  |  | 第1页 共5页
序号 | 项目编码 | 项目名称 |  | 项目特征描述 |  | 计量 单位 | 工程量 | 金额（元）
[8 empty] | 综合单价 | 合价 |  | 其中
暂估价
0101 土石方工程
1 | 010101001001 | 平整场地 |  | 1、土壤类别：一、二类土 2、弃土运距：投标人综合考虑 3、取土运距：投标人综合考虑 |  | m2 | 25.6
2 | 010101002001 | 挖一般土方 |  | 1、土壤类别：一、二类土 2、挖土深度：2M内 3、弃土运距：投标人综合考虑 |  | m3 | 36.36
3 | 010103001001 | 回填方 |  | 1、密实度要求：按图纸要求 2、填方材料品种：素土 3、填方来源、运距：投标人综合考虑 |  | m3 | 19.58
4 | 010103002001 | 余方弃置 |  | 1、废弃料品种：素土 2、运距：投标人自行考虑 |  | m3 | 16.78
分部小计
0104 砌筑工程
5 | 010401001001 | 砖基础 |  | 1、砖品种、规格、强度等级：240厚MU10砼实心砖 2、砂浆强度等级：水泥M7.5 |  | m3 | 3.22
6 | 010401003001 | 实心砖墙 |  | 1、砖品种、规格、强度等级：240厚MU10砼实心砖 2、砂浆强度等级、配合比：水泥M7.5 |  | m3 | 8.99
分部小计
0105 混凝土及钢筋混凝土工程
7 | 010501001002 | 垫层 |  | 1、混凝土种类：预拌砼 2、混凝土强度等级：C15 3、部位：垫层 |  | m3 | 3.27
8 | 010501004001 | 满堂基础 |  | 1、混凝土种类：预拌砼 2、混凝土强度等级：C30 |  | m3 | 9.09
9 | 010502002001 | 构造柱 |  | 1、混凝土种类：预拌砼 2、混凝土强度等级：C25 3、部位：构造柱 |  | m3 | 1.61
本页小计
【新点2013清单造价江苏版 V10.3.6】
分部分项工程和单价措施项目清单与计价表
工程名称：豹舍土建工程 |  |  |  |  | 标段： |  |  |  |  | 第2页 共5页
序号 | 项目编码 | 项目名称 |  | 项目特征描述 |  | 计量 单位 | 工程量 | 金额（元）
[8 empty] | 综合单价 | 合价 |  | 其中
暂估价
10 | 010503004001 | 圈梁 |  | 1、混凝土种类：预拌砼 2、混凝土强度等级：C25 3、部位：窗台梁(板)、腰梁等 |  | m3 | 1.98
11 | 010503005001 | 过梁 |  | 1、混凝土种类：预拌砼 2、混凝土强度等级：C25 |  | m3 | 0.68
12 | 010505002001 | 无梁板 |  | 1、混凝土种类：预拌砼 2、混凝土强度等级：C30 |  | m3 | 3.07
13 | 010505008001 | 雨篷、悬挑板、阳台板 |  | 1、混凝土种类：预拌砼 2、混凝土强度等级：C30 3、部位：雨棚 |  | m3 | 0.43
14 | 010507001003 | 散水、坡道 |  | 1、垫层材料种类、厚度：150厚碎石垫层 2、面层厚度：60厚C20细石混凝土，撒1：2水泥砂子压实抹光 3、变形缝填塞材料种类：密封膏嵌缝，聚乙烯泡沫塑料 4、部位：室外散水 |  | m2 | 4.46
15 | 010507003001 | 电缆沟、地沟 |  | 1、混凝土：预拌砼 2、混凝土强度等级：C25 3、部位：排水沟 |  | m | 6.96
16 | 010515001001 | 现浇构件钢筋 |  | 1、钢筋种类、规格：3级钢、Φ12内 |  | t | 1.555
分部小计
0108 门窗工程
17 | 010802001001 | 金属（塑钢）门 |  | 1、门代号及洞口尺寸：M1，800*200，700*800 2、门框、扇材质：普通铁皮门 |  | m2 | 2.72
18 | 010802001002 | 金属（塑钢）门 |  | 1、门代号及洞口尺寸：M2，800*200 2、门框、扇材质：带窥视孔铁皮门 |  | m2 | 1.6
19 | 010807001001 | 金属（塑钢、断桥）窗 |  | 1、窗代号及洞口尺寸：C1，1200*1200 2、框、扇材质：铝合金玻璃窗 |  | m2 | 2.88
本页小计
【新点2013清单造价江苏版 V10.3.6】
分部分项工程和单价措施项目清单与计价表
工程名称：豹舍土建工程 |  |  |  |  | 标段： |  |  |  |  | 第3页 共5页
序号 | 项目编码 | 项目名称 |  | 项目特征描述 |  | 计量 单位 | 工程量 | 金额（元）
[8 empty] | 综合单价 | 合价 |  | 其中
暂估价
20 | 010807001002 | 金属（塑钢、断桥）窗 |  | 1、窗代号及洞口尺寸：C2，1200*600 2、框、扇材质：铝合金玻璃高窗 |  | m2 | 1.44
分部小计
0109 屋面及防水工程
21 | 010902001001 | 屋面卷材防水 |  | 1、卷材品种、规格、厚度：4厚SBS改性沥青卷材 |  | m2 | 30.32
22 | 010902003001 | 屋面刚性层 |  | 1、刚性层：20厚1:2.5水泥砂浆找平层 2、找平层：最低处30厚B05泡沫混凝土找2%坡度，振捣密实，表面抹光 |  | m2 | 29.2
23 | 010902001002 | 屋面卷材防水 |  | 1、人造草皮 |  | m2 | 29.2
分部小计
0111 楼地面装饰工程
24 | 011101003001 | 细石混凝土楼地面 |  | 1、垫层：100厚级配砂石，100厚C35预拌砼 |  | m2 | 23
分部小计
0112 墙、柱面装饰与隔断、幕墙工程
25 | 011201001001 | 墙面一般抹灰 |  | 1、底层厚度、砂浆配合比：12厚1：3水泥砂浆 2、面层厚度、砂浆配合比：8厚1：2.5水泥砂浆 3、部位：内墙 |  | m2 | 45.94
26 | 011201001002 | 墙面一般抹灰 |  | 1、底层厚度、砂浆配合比：12厚1：3水泥砂浆 2、面层厚度、砂浆配合比：8厚1：2.5水泥砂浆 3、分格缝宽度、材料种类：外墙 |  | m2 | 63.52
27 | 011407001001 | 墙面喷刷涂料 |  | 1、涂料品种、喷刷遍数：白色外墙涂料 |  | m2 | 10.85
28 | 011210002001 | 金属隔断 |  | 1、内部房舍隔离网 |  | m2 | 18.76
分部小计
分部分项合计
本页小计
【新点2013清单造价江苏版 V10.3.6】
分部分项工程和单价措施项目清单与计价表
工程名称：豹舍土建工程 |  |  |  |  | 标段： |  |  |  |  | 第4页 共5页
序号 | 项目编码 | 项目名称 |  | 项目特征描述 |  | 计量 单位 | 工程量 | 金额（元）
[8 empty] | 综合单价 | 合价 |  | 其中
暂估价
1 | 011701002001 | 外脚手架 |  | 1、搭设方式：按现行施工规范 2、搭设高度：3.0m以内 3、脚手架材质：钢管（符合现行安全规定要求） |  | m2 | 64.02
2 | 011701003001 | 里脚手架 |  | 1、搭设方式：抹灰脚手架 2、搭设高度：3.6米以内 3、脚手架材质：钢管（符合现行安全规定要求） |  | m2 | 55.74
3 | 011702001001 | 基础 |  | 1、混凝土种类：商品混凝土 2、混凝土强度等级：C15 3、部位：垫层 |  | m2 | 0.65
4 | 011702001002 | 基础 |  | 1、混凝土种类：商品砼 2、混凝土强度等级：C30 |  | m2 | 4.73
5 | 011702003001 | 构造柱 |  | 1、混凝土种类：商品混凝土 2、混凝土强度等级：C25 3、部位：构造柱 |  | m2 | 17.87
6 | 011702008001 | 圈梁 |  | 1、混凝土种类：商品混凝土 2、混凝土强度等级：C25 3、部位：窗台梁(板)、腰梁等 |  | m2 | 16.49
7 | 011702009001 | 过梁 |  | 1、混凝土种类：商品混凝土 2、混凝土强度等级：C25 |  | m2 | 8.16
8 | 011702015001 | 无梁板 |  | 1、混凝土种类：商品混凝土 2、混凝土强度等级：C30 |  | m2 | 14.12
9 | 011702023001 | 雨篷、悬挑板、阳台板 |  | 1、混凝土种类：商品混凝土 2、混凝土强度等级：C30 3、部位：雨棚 |  | m2 | 3.6
10 | 011702026001 | 电缆沟、地沟 |  | 1、混凝土：商品砼 2、混凝土强度等级：C25 3、部位：排水沟 |  | m2 | 14.4
本页小计
【新点2013清单造价江苏版 V10.3.6】
分部分项工程和单价措施项目清单与计价表
工程名称：豹舍土建工程 |  |  |  |  | 标段： |  |  |  |  | 第5页 共5页
序号 | 项目编码 | 项目名称 |  | 项目特征描述 |  | 计量 单位 | 工程量 | 金额（元）
[8 empty] | 综合单价 | 合价 |  | 其中
暂估价
单价措施合计
本页小计
合 计
【新点2013清单造价江苏版 V10.3.6】

## 3.2 总价措施项目清单与计价表
总价措施项目清单与计价表
工程名称：豹舍土建工程 | [5 empty] | 标段： |  |  |  | 第1页 共3页
序号 | 项目编码 | 项目名称 |  | 计算基础 | 费率 （%） |  | 金额 （元） | 调整费率 （%） | 调整后 金额（元） |  | 备注
1 | 011707001001 | 安全文明施工费
1.1 |  | 基本费 |  | 分部分项合计+单价措施项目合计-除税工程设备费 | 3.100
1.2 |  | 增加费 |  | 分部分项合计+单价措施项目合计-除税工程设备费
1.3 |  | 扬尘污染防治增加费 |  | 分部分项合计+单价措施项目合计-除税工程设备费 | 0.310
2 | 011707002001 | 夜间施工 |  | 分部分项合计+单价措施项目合计-除税工程设备费
3 | 011707003001 | 非夜间施工照明 |  | 分部分项合计+单价措施项目合计-除税工程设备费 | [6 empty] | 在计取非夜间施工照明费时，建筑工程、仿古工程、修缮土建部分仅地下室（地宫）部分可计取；单独装饰、安装工程、园林绿化工程、修缮安装部分仅特殊施工部位内施工项目可计取
4 | 011707004001 | 二次搬运 |  | 分部分项合计+单价措施项目合计-除税工程设备费
5 | 011707005001 | 冬雨季施工 |  | 分部分项合计+单价措施项目合计-除税工程设备费
【新点2013清单造价江苏版 V10.3.6】
注： 1.“计算基础”中安全文明施工费可为“定额基价”、“定额人工费”或“定额人工费+定额机械费”，其他项目可为 “定额人工费”或“定额人工费+定额机械费”。 2.按施工方案计算的措施费，若无“计算基础”和“费率”的数值，也可只填“金额”数值，但应在备注栏说明施工方案 出处或计算方法。
总价措施项目清单与计价表
工程名称：豹舍土建工程 | [5 empty] | 标段： |  |  |  | 第2页 共3页
序号 | 项目编码 | 项目名称 |  | 计算基础 | 费率 （%） |  | 金额 （元） | 调整费率 （%） | 调整后 金额（元） |  | 备注
6 | 011707006001 | 地上、地下设施、建筑物的临时保护设施 |  | 分部分项合计+单价措施项目合计-除税工程设备费
7 | 011707007001 | 已完工程及设备保护 |  | 分部分项合计+单价措施项目合计-除税工程设备费
8 | 011707008001 | 临时设施 |  | 分部分项合计+单价措施项目合计-除税工程设备费
9 | 011707009001 | 赶工措施 |  | 分部分项合计+单价措施项目合计-除税工程设备费
10 | 011707010001 | 工程按质论价 |  | 分部分项合计+单价措施项目合计-除税工程设备费
11 | 011707011001 | 住宅分户验收 |  | 分部分项合计+单价措施项目合计-除税工程设备费 | [6 empty] | 在计取住宅分户验收时，大型土石方工程、桩基工程和地下室部分不计入计费基础
12 | 011707012001 | 建筑工人实名制费用 |  | 分部分项合计+单价措施项目合计-除税工程设备费 | [6 empty] | 建筑工人实名制设备由建筑工人工资专用账户开户银行提供的，建筑工人实名制费用按表中费率乘以0.5系数计取
13 | 011707091001 | 特殊条件下施工增加费 |  | 分部分项合计+单价措施项目合计-除税工程设备费
【新点2013清单造价江苏版 V10.3.6】
注： 1.“计算基础”中安全文明施工费可为“定额基价”、“定额人工费”或“定额人工费+定额机械费”，其他项目可为 “定额人工费”或“定额人工费+定额机械费”。 2.按施工方案计算的措施费，若无“计算基础”和“费率”的数值，也可只填“金额”数值，但应在备注栏说明施工方案 出处或计算方法。
总价措施项目清单与计价表
工程名称：豹舍土建工程 | [5 empty] | 标段： |  |  |  | 第3页 共3页
序号 | 项目编码 | 项目名称 |  | 计算基础 | 费率 （%） |  | 金额 （元） | 调整费率 （%） | 调整后 金额（元） |  | 备注
14 | 011707015001 | 智慧工地费用 |  | 分部分项合计+单价措施项目合计-除税工程设备费 | [6 empty] | 现场安全隐患排查、人员信息动态管理、扬尘管控视频监控、高处作业防护预警、危大工程监测预警和集成平台等设备、软件和管理费用。
【新点2013清单造价江苏版 V10.3.6】
注： 1.“计算基础”中安全文明施工费可为“定额基价”、“定额人工费”或“定额人工费+定额机械费”，其他项目可为 “定额人工费”或“定额人工费+定额机械费”。 2.按施工方案计算的措施费，若无“计算基础”和“费率”的数值，也可只填“金额”数值，但应在备注栏说明施工方案 出处或计算方法。

## 3.3 其他项目清单与计价汇总表
其他项目清单与计价汇总表
工程名称：豹舍土建工程 |  |  |  | 标段： |  | 第1页 共1页
序号 | 项目名称 |  | 计量单位 | 金额(元) | 备注
1 | 暂列金额 |  | 项 | 488.75
2 | 暂估价 |  |  | 10000.00
2.1 | 材料暂估价
2.2 | 专业工程暂估价 |  | 项 | 10000.00
3 | 计日工
4 | 总承包服务费
合 计 |  |  |  | 10488.75
【新点2013清单造价江苏版 V10.3.6】
注：材料（工程设备）暂估单价进入清单项目综合单价，此处不汇总。

## 3.4 暂列金额明细表
暂列金额明细表
工程名称：豹舍土建工程 |  |  |  | 标段： |  | 第1页 共1页
序号 | 项目名称 |  | 计量单位 |  | 暂定金额(元) | 备注
1 | 预留金 |  |  |  | 488.75
合 计 |  |  |  |  | 488.75
【新点2013清单造价江苏版 V10.3.6】
注：此表由招标人填写，如不能详列，也可只列暂定金额总额，投标人应将上述暂列金额计入投标总价中。

## 3.5 规费、税金项目计价表
规费、税金项目计价表
工程名称：豹舍土建工程 |  |  |  | 标段： |  | 第1页 共1页
序号 | 项目名称 |  | 计算基础 |  | 计算费率(％) |  | 金额(元)
1 | 规费 |  | 环境保护税+社会保险费+住房公积金 |  | 100.000
1.1 | 社会保险费 |  | 分部分项工程费+措施项目费+其他项目费-除税工程设备费 |  | 3.200
1.2 | 住房公积金 |  | 分部分项工程费+措施项目费+其他项目费-除税工程设备费 |  | 0.530
1.3 | 环境保护税 |  | 分部分项工程费+措施项目费+其他项目费-除税工程设备费
2 | 税金 |  | 分部分项工程费+措施项目费+其他项目费+规费-除税甲供材料和甲供设备费/1.01 |  | 9.000
合 计
【新点2013清单造价江苏版 V10.3.6】

## 4.1 分部分项工程和单价措施项目清单与计价表
分部分项工程和单价措施项目清单与计价表
工程名称：猞猁房舍土建工程 |  |  |  |  | 标段： |  |  |  |  | 第1页 共5页
序号 | 项目编码 | 项目名称 |  | 项目特征描述 |  | 计量 单位 | 工程量 | 金额（元）
[8 empty] | 综合单价 | 合价 |  | 其中
暂估价
0101 土石方工程
1 | 010101001001 | 平整场地 |  | 1、土壤类别：一、二类土 2、弃土运距：投标人综合考虑 3、取土运距：投标人综合考虑 |  | m2 | 25.8
2 | 010101002001 | 挖一般土方 |  | 1、土壤类别：一、二类土 2、挖土深度：2M内 3、弃土运距：投标人综合考虑 |  | m3 | 38.25
3 | 010103001001 | 回填方 |  | 1、密实度要求：按图纸要求 2、填方材料品种：素土 3、填方来源、运距：投标人综合考虑 |  | m3 | 21.01
4 | 010103002001 | 余方弃置 |  | 1、废弃料品种：素土 2、运距：投标人自行考虑 |  | m3 | 17.24
分部小计
0104 砌筑工程
5 | 010401001001 | 砖基础 |  | 1、砖品种、规格、强度等级：240厚MU10砼实心砖 2、砂浆强度等级：水泥M7.5 |  | m3 | 3.07
6 | 010401003001 | 实心砖墙 |  | 1、砖品种、规格、强度等级：240厚MU10砼实心砖 2、砂浆强度等级、配合比：水泥M7.5 |  | m3 | 8.8
分部小计
0105 混凝土及钢筋混凝土工程
7 | 010501001002 | 垫层 |  | 1、混凝土种类：预拌砼 2、混凝土强度等级：C15 3、部位：垫层 |  | m3 | 3.25
8 | 010501004001 | 满堂基础 |  | 1、混凝土种类：预拌砼 2、混凝土强度等级：C30 |  | m3 | 9.78
9 | 010502002001 | 构造柱 |  | 1、混凝土种类：预拌砼 2、混凝土强度等级：C25 3、部位：构造柱 |  | m3 | 1.21
本页小计
【新点2013清单造价江苏版 V10.3.6】
分部分项工程和单价措施项目清单与计价表
工程名称：猞猁房舍土建工程 |  |  |  |  | 标段： |  |  |  |  | 第2页 共5页
序号 | 项目编码 | 项目名称 |  | 项目特征描述 |  | 计量 单位 | 工程量 | 金额（元）
[8 empty] | 综合单价 | 合价 |  | 其中
暂估价
10 | 010503004001 | 圈梁 |  | 1、混凝土种类：预拌砼 2、混凝土强度等级：C25 3、部位：窗台梁(板)、腰梁等 |  | m3 | 1.82
11 | 010503005001 | 过梁 |  | 1、混凝土种类：预拌砼 2、混凝土强度等级：C25 |  | m3 | 0.68
12 | 010505002001 | 无梁板 |  | 1、混凝土种类：预拌砼 2、混凝土强度等级：C30 |  | m3 | 3.1
13 | 010505008001 | 雨篷、悬挑板、阳台板 |  | 1、混凝土种类：预拌砼 2、混凝土强度等级：C30 3、部位：雨棚 |  | m3 | 0.36
14 | 010507001003 | 散水、坡道 |  | 1、垫层材料种类、厚度：150厚碎石垫层 2、面层厚度：60厚C20细石混凝土，撒1：2水泥砂子压实抹光 3、变形缝填塞材料种类：密封膏嵌缝，聚乙烯泡沫塑料 4、部位：室外散水 |  | m2 | 3.74
15 | 010507003001 | 电缆沟、地沟 |  | 1、混凝土：预拌砼 2、混凝土强度等级：C25 3、部位：排水沟 |  | m | 5.76
16 | 010515001001 | 现浇构件钢筋 |  | 1、钢筋种类、规格：3级钢、Φ12内 |  | t | 1.397
分部小计
0108 门窗工程
17 | 010802001001 | 金属（塑钢）门 |  | 1、门代号及洞口尺寸：M1，800*200，700*800 2、门框、扇材质：普通铁皮门 |  | m2 | 2.72
18 | 010802001002 | 金属（塑钢）门 |  | 1、门代号及洞口尺寸：M2，800*200 2、门框、扇材质：带窥视孔铁皮门 |  | m2 | 1.6
19 | 010807001001 | 金属（塑钢、断桥）窗 |  | 1、窗代号及洞口尺寸：C1，1200*1200 2、框、扇材质：铝合金玻璃窗 |  | m2 | 2.88
本页小计
【新点2013清单造价江苏版 V10.3.6】
分部分项工程和单价措施项目清单与计价表
工程名称：猞猁房舍土建工程 |  |  |  |  | 标段： |  |  |  |  | 第3页 共5页
序号 | 项目编码 | 项目名称 |  | 项目特征描述 |  | 计量 单位 | 工程量 | 金额（元）
[8 empty] | 综合单价 | 合价 |  | 其中
暂估价
20 | 010807001002 | 金属（塑钢、断桥）窗 |  | 1、窗代号及洞口尺寸：C2，1200*600 2、框、扇材质：铝合金玻璃高窗 |  | m2 | 1.44
分部小计
0109 屋面及防水工程
21 | 010902001001 | 屋面卷材防水 |  | 1、卷材品种、规格、厚度：4厚SBS改性沥青卷材 |  | m2 | 28.8
22 | 010902003001 | 屋面刚性层 |  | 1、刚性层：20厚1:2.5水泥砂浆找平层 2、找平层：最低处30厚B05泡沫混凝土找2%坡度，振捣密实，表面抹光 |  | m2 | 28.8
23 | 010902001002 | 屋面卷材防水 |  | 1、人造草皮 |  | m2 | 28.8
分部小计
0111 楼地面装饰工程
24 | 011101003001 | 细石混凝土楼地面 |  | 1、垫层：100厚级配砂石，100厚C35预拌砼 |  | m2 | 21.08
分部小计
0112 墙、柱面装饰与隔断、幕墙工程
25 | 011201001001 | 墙面一般抹灰 |  | 1、底层厚度、砂浆配合比：12厚1：3水泥砂浆 2、面层厚度、砂浆配合比：8厚1：2.5水泥砂浆 3、部位：内墙 |  | m2 | 43.24
26 | 011201001002 | 墙面一般抹灰 |  | 1、底层厚度、砂浆配合比：12厚1：3水泥砂浆 2、面层厚度、砂浆配合比：8厚1：2.5水泥砂浆 3、分格缝宽度、材料种类：外墙 |  | m2 | 59.85
27 | 011407001001 | 墙面喷刷涂料 |  | 1、涂料品种、喷刷遍数：白色外墙涂料 |  | m2 | 63.52
28 | 011210002001 | 金属隔断 |  | 1、内部房舍隔离网 |  | m2 | 15.44
分部小计
分部分项合计
本页小计
【新点2013清单造价江苏版 V10.3.6】
分部分项工程和单价措施项目清单与计价表
工程名称：猞猁房舍土建工程 |  |  |  |  | 标段： |  |  |  |  | 第4页 共5页
序号 | 项目编码 | 项目名称 |  | 项目特征描述 |  | 计量 单位 | 工程量 | 金额（元）
[8 empty] | 综合单价 | 合价 |  | 其中
暂估价
1 | 011701002001 | 外脚手架 |  | 1、搭设方式：按现行施工规范 2、搭设高度：3.0m以内 3、脚手架材质：钢管（符合现行安全规定要求） |  | m2 | 61.07
2 | 011701003001 | 里脚手架 |  | 1、搭设方式：抹灰脚手架 2、搭设高度：3.6米以内 3、脚手架材质：钢管（符合现行安全规定要求） |  | m2 | 50.38
3 | 011702001001 | 基础 |  | 1、混凝土种类：商品混凝土 2、混凝土强度等级：C15 3、部位：垫层 |  | m2 | 0.65
4 | 011702001002 | 基础 |  | 1、混凝土种类：商品砼 2、混凝土强度等级：C30 |  | m2 | 5.09
5 | 011702003001 | 构造柱 |  | 1、混凝土种类：商品混凝土 2、混凝土强度等级：C25 3、部位：构造柱 |  | m2 | 13.43
6 | 011702008001 | 圈梁 |  | 1、混凝土种类：商品混凝土 2、混凝土强度等级：C25 3、部位：窗台梁(板)、腰梁等 |  | m2 | 15.16
7 | 011702009001 | 过梁 |  | 1、混凝土种类：商品混凝土 2、混凝土强度等级：C25 |  | m2 | 8.16
8 | 011702015001 | 无梁板 |  | 1、混凝土种类：商品混凝土 2、混凝土强度等级：C30 |  | m2 | 14.26
9 | 011702023001 | 雨篷、悬挑板、阳台板 |  | 1、混凝土种类：商品混凝土 2、混凝土强度等级：C30 3、部位：雨棚 |  | m2 | 3.6
10 | 011702026001 | 电缆沟、地沟 |  | 1、混凝土：商品砼 2、混凝土强度等级：C25 3、部位：排水沟 |  | m2 | 11.92
本页小计
【新点2013清单造价江苏版 V10.3.6】
分部分项工程和单价措施项目清单与计价表
工程名称：猞猁房舍土建工程 |  |  |  |  | 标段： |  |  |  |  | 第5页 共5页
序号 | 项目编码 | 项目名称 |  | 项目特征描述 |  | 计量 单位 | 工程量 | 金额（元）
[8 empty] | 综合单价 | 合价 |  | 其中
暂估价
单价措施合计
本页小计
合 计
【新点2013清单造价江苏版 V10.3.6】

## 4.2 总价措施项目清单与计价表
总价措施项目清单与计价表
工程名称：猞猁房舍土建工程 | [5 empty] | 标段： |  |  |  | 第1页 共3页
序号 | 项目编码 | 项目名称 |  | 计算基础 | 费率 （%） |  | 金额 （元） | 调整费率 （%） | 调整后 金额（元） |  | 备注
1 | 011707001001 | 安全文明施工费
1.1 |  | 基本费 |  | 分部分项合计+单价措施项目合计-除税工程设备费 | 3.100
1.2 |  | 增加费 |  | 分部分项合计+单价措施项目合计-除税工程设备费
1.3 |  | 扬尘污染防治增加费 |  | 分部分项合计+单价措施项目合计-除税工程设备费 | 0.310
2 | 011707002001 | 夜间施工 |  | 分部分项合计+单价措施项目合计-除税工程设备费
3 | 011707003001 | 非夜间施工照明 |  | 分部分项合计+单价措施项目合计-除税工程设备费 | [6 empty] | 在计取非夜间施工照明费时，建筑工程、仿古工程、修缮土建部分仅地下室（地宫）部分可计取；单独装饰、安装工程、园林绿化工程、修缮安装部分仅特殊施工部位内施工项目可计取
4 | 011707004001 | 二次搬运 |  | 分部分项合计+单价措施项目合计-除税工程设备费
5 | 011707005001 | 冬雨季施工 |  | 分部分项合计+单价措施项目合计-除税工程设备费
【新点2013清单造价江苏版 V10.3.6】
注： 1.“计算基础”中安全文明施工费可为“定额基价”、“定额人工费”或“定额人工费+定额机械费”，其他项目可为 “定额人工费”或“定额人工费+定额机械费”。 2.按施工方案计算的措施费，若无“计算基础”和“费率”的数值，也可只填“金额”数值，但应在备注栏说明施工方案 出处或计算方法。
总价措施项目清单与计价表
工程名称：猞猁房舍土建工程 | [5 empty] | 标段： |  |  |  | 第2页 共3页
序号 | 项目编码 | 项目名称 |  | 计算基础 | 费率 （%） |  | 金额 （元） | 调整费率 （%） | 调整后 金额（元） |  | 备注
6 | 011707006001 | 地上、地下设施、建筑物的临时保护设施 |  | 分部分项合计+单价措施项目合计-除税工程设备费
7 | 011707007001 | 已完工程及设备保护 |  | 分部分项合计+单价措施项目合计-除税工程设备费
8 | 011707008001 | 临时设施 |  | 分部分项合计+单价措施项目合计-除税工程设备费
9 | 011707009001 | 赶工措施 |  | 分部分项合计+单价措施项目合计-除税工程设备费
10 | 011707010001 | 工程按质论价 |  | 分部分项合计+单价措施项目合计-除税工程设备费
11 | 011707011001 | 住宅分户验收 |  | 分部分项合计+单价措施项目合计-除税工程设备费 | [6 empty] | 在计取住宅分户验收时，大型土石方工程、桩基工程和地下室部分不计入计费基础
12 | 011707012001 | 建筑工人实名制费用 |  | 分部分项合计+单价措施项目合计-除税工程设备费 | [6 empty] | 建筑工人实名制设备由建筑工人工资专用账户开户银行提供的，建筑工人实名制费用按表中费率乘以0.5系数计取
13 | 011707091001 | 特殊条件下施工增加费 |  | 分部分项合计+单价措施项目合计-除税工程设备费
【新点2013清单造价江苏版 V10.3.6】
注： 1.“计算基础”中安全文明施工费可为“定额基价”、“定额人工费”或“定额人工费+定额机械费”，其他项目可为 “定额人工费”或“定额人工费+定额机械费”。 2.按施工方案计算的措施费，若无“计算基础”和“费率”的数值，也可只填“金额”数值，但应在备注栏说明施工方案 出处或计算方法。
总价措施项目清单与计价表
工程名称：猞猁房舍土建工程 | [5 empty] | 标段： |  |  |  | 第3页 共3页
序号 | 项目编码 | 项目名称 |  | 计算基础 | 费率 （%） |  | 金额 （元） | 调整费率 （%） | 调整后 金额（元） |  | 备注
14 | 011707015001 | 智慧工地费用 |  | 分部分项合计+单价措施项目合计-除税工程设备费 | [6 empty] | 现场安全隐患排查、人员信息动态管理、扬尘管控视频监控、高处作业防护预警、危大工程监测预警和集成平台等设备、软件和管理费用。
【新点2013清单造价江苏版 V10.3.6】
注： 1.“计算基础”中安全文明施工费可为“定额基价”、“定额人工费”或“定额人工费+定额机械费”，其他项目可为 “定额人工费”或“定额人工费+定额机械费”。 2.按施工方案计算的措施费，若无“计算基础”和“费率”的数值，也可只填“金额”数值，但应在备注栏说明施工方案 出处或计算方法。

## 4.3 其他项目清单与计价汇总表
其他项目清单与计价汇总表
工程名称：猞猁房舍土建工程 |  |  |  | 标段： |  | 第1页 共1页
序号 | 项目名称 |  | 计量单位 | 金额(元) | 备注
1 | 暂列金额 |  | 项 | 483.97
2 | 暂估价 |  |  | 10000.00
2.1 | 材料暂估价
2.2 | 专业工程暂估价 |  | 项 | 10000.00
3 | 计日工
4 | 总承包服务费
合 计 |  |  |  | 10483.97
【新点2013清单造价江苏版 V10.3.6】
注：材料（工程设备）暂估单价进入清单项目综合单价，此处不汇总。

## 4.4 暂列金额明细表
暂列金额明细表
工程名称：猞猁房舍土建工程 |  |  |  | 标段： |  | 第1页 共1页
序号 | 项目名称 |  | 计量单位 |  | 暂定金额(元) | 备注
1 | 预留金 |  |  |  | 483.97
合 计 |  |  |  |  | 483.97
【新点2013清单造价江苏版 V10.3.6】
注：此表由招标人填写，如不能详列，也可只列暂定金额总额，投标人应将上述暂列金额计入投标总价中。

## 4.5 规费、税金项目计价表
规费、税金项目计价表
工程名称：猞猁房舍土建工程 |  |  |  | 标段： |  | 第1页 共1页
序号 | 项目名称 |  | 计算基础 |  | 计算费率(％) |  | 金额(元)
1 | 规费 |  | 环境保护税+社会保险费+住房公积金 |  | 100.000
1.1 | 社会保险费 |  | 分部分项工程费+措施项目费+其他项目费-除税工程设备费 |  | 3.200
1.2 | 住房公积金 |  | 分部分项工程费+措施项目费+其他项目费-除税工程设备费 |  | 0.530
1.3 | 环境保护税 |  | 分部分项工程费+措施项目费+其他项目费-除税工程设备费
2 | 税金 |  | 分部分项工程费+措施项目费+其他项目费+规费-除税甲供材料和甲供设备费/1.01 |  | 9.000
合 计
【新点2013清单造价江苏版 V10.3.6】

## 5.1 分部分项工程和单价措施项目清单与计价表
分部分项工程和单价措施项目清单与计价表
工程名称：狼舍、斑鬣狗舍土建工程 |  |  |  |  | 标段： |  |  |  |  | 第1页 共5页
序号 | 项目编码 | 项目名称 |  | 项目特征描述 |  | 计量 单位 | 工程量 | 金额（元）
[8 empty] | 综合单价 | 合价 |  | 其中
暂估价
0101 土石方工程
1 | 010101001001 | 平整场地 |  | 1、土壤类别：一、二类土 2、弃土运距：投标人综合考虑 3、取土运距：投标人综合考虑 |  | m2 | 188.06
2 | 010101002001 | 挖一般土方 |  | 1、土壤类别：一、二类土 2、挖土深度：2M内 3、弃土运距：投标人综合考虑 |  | m3 | 162.65
3 | 010103001001 | 回填方 |  | 1、密实度要求：按图纸要求 2、填方材料品种：素土 3、填方来源、运距：投标人综合考虑 |  | m3 | 104.1
4 | 010103002001 | 余方弃置 |  | 1、废弃料品种：素土 2、运距：投标人自行考虑 |  | m3 | 58.55
分部小计
0104 砌筑工程
5 | 010401003001 | 实心砖墙 |  | 1、砖品种、规格、强度等级：240厚MU10砼实心砖 2、砂浆强度等级、配合比：水泥M7.5 |  | m3 | 44.22
分部小计
0105 混凝土及钢筋混凝土工程
6 | 010501001002 | 垫层 |  | 1、混凝土种类：预拌砼 2、混凝土强度等级：C15 3、部位：垫层 |  | m3 | 3.25
7 | 010501002001 | 带形基础 |  | 1、混凝土种类：预拌砼 2、混凝土强度等级：C30 |  | m3 | 43.02
8 | 010502001003 | 矩形柱 |  | 1、混凝土种类：预拌砼 2、混凝土强度等级：C30 3、周长：2.5m内 4、层高：层高3.6米以内 |  | m3 | 10.26
本页小计
【新点2013清单造价江苏版 V10.3.6】
分部分项工程和单价措施项目清单与计价表
工程名称：狼舍、斑鬣狗舍土建工程 |  |  |  |  | 标段： |  |  |  |  | 第2页 共5页
序号 | 项目编码 | 项目名称 |  | 项目特征描述 |  | 计量 单位 | 工程量 | 金额（元）
[8 empty] | 综合单价 | 合价 |  | 其中
暂估价
9 | 010502002002 | 构造柱 |  | 1、混凝土种类：预拌砼 2、混凝土强度等级：C25 3、部位：构造柱 |  | m3 | 0.65
10 | 010503005002 | 过梁 |  | 1、混凝土种类：预拌砼 2、混凝土强度等级：C25 |  | m3 | 1.83
11 | 010503001001 | 基础梁 |  | 1、混凝土种类：预拌砼 2、混凝土强度等级：C30 |  | m3 | 10.39
12 | 010505001005 | 有梁板 |  | 1、混凝土种类：预拌砼 2、混凝土强度等级：C30 |  | m3 | 31.92
13 | 010505008002 | 雨篷、悬挑板、阳台板 |  | 1、混凝土种类：预拌砼 2、混凝土强度等级：C30 3、部位：雨棚 |  | m3 | 1.2
14 | 010505006001 | 栏板 |  | 1、混凝土种类：预拌砼 2、混凝土强度等级：C30 |  | m3 | 2
15 | 010507001003 | 散水、坡道 |  | 1、垫层材料种类、厚度：150厚碎石垫层 2、面层厚度：60厚C20细石混凝土，撒1：2水泥砂子压实抹光 3、变形缝填塞材料种类：密封膏嵌缝，聚乙烯泡沫塑料 4、部位：室外散水 |  | m2 | 15.8
16 | 010507003001 | 电缆沟、地沟 |  | 1、混凝土：预拌砼 2、混凝土强度等级：C25 3、部位：排水沟 |  | m | 25.86
17 | 010515001001 | 现浇构件钢筋 |  | 1、钢筋种类、规格：3级钢、Φ12内 |  | t | 6.204
18 | 010515001002 | 现浇构件钢筋 |  | 1、钢筋种类、规格：3级钢、Φ25内 |  | t | 4.136
分部小计
0108 门窗工程
19 | 010802001001 | 金属（塑钢）门 |  | 1、门代号及洞口尺寸：M1，800*200，700*800 2、门框、扇材质：普通铁皮门 |  | m2 | 3.43
本页小计
【新点2013清单造价江苏版 V10.3.6】
分部分项工程和单价措施项目清单与计价表
工程名称：狼舍、斑鬣狗舍土建工程 |  |  |  |  | 标段： |  |  |  |  | 第3页 共5页
序号 | 项目编码 | 项目名称 |  | 项目特征描述 |  | 计量 单位 | 工程量 | 金额（元）
[8 empty] | 综合单价 | 合价 |  | 其中
暂估价
20 | 010802001002 | 金属（塑钢）门 |  | 1、门代号及洞口尺寸：M2，800*200 2、门框、扇材质：带窥视孔铁皮门 |  | m2 | 3.6
21 | 010807001001 | 金属（塑钢、断桥）窗 |  | 1、窗代号及洞口尺寸：C1，1200*1200 2、框、扇材质：铝合金玻璃窗 |  | m2 | 17.28
22 | 010807001002 | 金属（塑钢、断桥）窗 |  | 1、窗代号及洞口尺寸：C2，1200*600 2、框、扇材质：铝合金玻璃高窗 |  | m2 | 2.4
分部小计
0109 屋面及防水工程
23 | 010902001001 | 屋面卷材防水 |  | 1、卷材品种、规格、厚度：4厚SBS改性沥青卷材 |  | m2 | 208.28
24 | 010902003001 | 屋面刚性层 |  | 1、刚性层：20厚1:2.5水泥砂浆找平层 2、找平层：最低处30厚B05泡沫混凝土找2%坡度，振捣密实，表面抹光 |  | m2 | 182
25 | 010902001002 | 屋面卷材防水 |  | 1、人造草皮 |  | m2 | 208.28
分部小计
0111 楼地面装饰工程
26 | 011101003001 | 细石混凝土楼地面 |  | 1、垫层：100厚级配砂石，100厚C35预拌砼 |  | m2 | 172.2
分部小计
0112 墙、柱面装饰与隔断、幕墙工程
27 | 011201001001 | 墙面一般抹灰 |  | 1、底层厚度、砂浆配合比：12厚1：3水泥砂浆 2、面层厚度、砂浆配合比：8厚1：2.5水泥砂浆 3、部位：内墙 |  | m2 | 264.15
28 | 011201001002 | 墙面一般抹灰 |  | 1、底层厚度、砂浆配合比：12厚1：3水泥砂浆 2、面层厚度、砂浆配合比：8厚1：2.5水泥砂浆 3、分格缝宽度、材料种类：外墙 |  | m2 | 259.24
29 | 011407001001 | 墙面喷刷涂料 |  | 1、涂料品种、喷刷遍数：白色外墙涂料 |  | m2 | 170.74
本页小计
【新点2013清单造价江苏版 V10.3.6】
分部分项工程和单价措施项目清单与计价表
工程名称：狼舍、斑鬣狗舍土建工程 |  |  |  |  | 标段： |  |  |  |  | 第4页 共5页
序号 | 项目编码 | 项目名称 |  | 项目特征描述 |  | 计量 单位 | 工程量 | 金额（元）
[8 empty] | 综合单价 | 合价 |  | 其中
暂估价
30 | 050301003003 | 塑石墙面 |  | 1、骨架材料种类、规格：塑石墙面 2、备注：面积展开系数按1.3 |  | m2 | 115.05
31 | 011210002002 | 金属隔断 |  | 1、内部房舍隔离网 |  | m2 | 65.69
32 | 011210002003 | 金属隔断 |  | 1、室外钢丝网笼 |  | m2 | 66.24
分部小计
分部分项合计
1 | 011701002001 | 外脚手架 |  | 1、搭设方式：按现行施工规范 2、搭设高度：3.6m以内 3、脚手架材质：钢管（符合现行安全规定要求） |  | m2 | 224.12
2 | 011701003001 | 里脚手架 |  | 1、搭设方式：抹灰脚手架 2、搭设高度：3.6米以内 3、脚手架材质：钢管（符合现行安全规定要求） |  | m2 | 284.14
3 | 011702001001 | 基础 |  | 1、混凝土种类：商品混凝土 2、混凝土强度等级：C15 3、部位：垫层 |  | m2 | 0.65
4 | 011702001002 | 基础 |  | 1、混凝土种类：商品砼 2、混凝土强度等级：C30 |  | m2 | 81.31
5 | 011702002001 | 矩形柱 |  | 1、混凝土种类：商品砼 2、混凝土强度等级：C30 3、周长：2.5m内 4、层高：层高3.6米以内 |  | m2 | 82.08
6 | 011702003001 | 构造柱 |  | 1、混凝土种类：商品混凝土 2、混凝土强度等级：C25 3、部位：构造柱 |  | m2 | 7.22
7 | 011702009001 | 过梁 |  | 1、混凝土种类：商品混凝土 2、混凝土强度等级：C25 |  | m2 | 21.96
本页小计
【新点2013清单造价江苏版 V10.3.6】
分部分项工程和单价措施项目清单与计价表
工程名称：狼舍、斑鬣狗舍土建工程 |  |  |  |  | 标段： |  |  |  |  | 第5页 共5页
序号 | 项目编码 | 项目名称 |  | 项目特征描述 |  | 计量 单位 | 工程量 | 金额（元）
[8 empty] | 综合单价 | 合价 |  | 其中
暂估价
8 | 011702005001 | 基础梁 |  | 1、混凝土种类：商品混凝土 2、混凝土强度等级：C30 |  | m2 | 106.19
9 | 011702014001 | 有梁板 |  | 1、混凝土种类：商品混凝土 2、混凝土强度等级：C30 |  | m2 | 257.59
10 | 011702023001 | 雨篷、悬挑板、阳台板 |  | 1、混凝土种类：商品混凝土 2、混凝土强度等级：C30 3、部位：雨棚 |  | m2 | 10.01
11 | 011702021001 | 栏板 |  | 1、混凝土种类：商品混凝土 2、混凝土强度等级：C30 |  | m2 | 50
12 | 011702026001 | 电缆沟、地沟 |  | 1、混凝土：商品砼 2、混凝土强度等级：C25 3、部位：排水沟 |  | m2 | 53.49
单价措施合计
本页小计
合 计
【新点2013清单造价江苏版 V10.3.6】

## 5.2 总价措施项目清单与计价表
总价措施项目清单与计价表
工程名称：狼舍、斑鬣狗舍土建工程 | [5 empty] | 标段： |  |  |  | 第1页 共3页
序号 | 项目编码 | 项目名称 |  | 计算基础 | 费率 （%） |  | 金额 （元） | 调整费率 （%） | 调整后 金额（元） |  | 备注
1 | 011707001001 | 安全文明施工费
1.1 |  | 基本费 |  | 分部分项合计+单价措施项目合计-除税工程设备费 | 3.100
1.2 |  | 增加费 |  | 分部分项合计+单价措施项目合计-除税工程设备费
1.3 |  | 扬尘污染防治增加费 |  | 分部分项合计+单价措施项目合计-除税工程设备费 | 0.310
2 | 011707002001 | 夜间施工 |  | 分部分项合计+单价措施项目合计-除税工程设备费
3 | 011707003001 | 非夜间施工照明 |  | 分部分项合计+单价措施项目合计-除税工程设备费 | [6 empty] | 在计取非夜间施工照明费时，建筑工程、仿古工程、修缮土建部分仅地下室（地宫）部分可计取；单独装饰、安装工程、园林绿化工程、修缮安装部分仅特殊施工部位内施工项目可计取
4 | 011707004001 | 二次搬运 |  | 分部分项合计+单价措施项目合计-除税工程设备费
5 | 011707005001 | 冬雨季施工 |  | 分部分项合计+单价措施项目合计-除税工程设备费
【新点2013清单造价江苏版 V10.3.6】
注： 1.“计算基础”中安全文明施工费可为“定额基价”、“定额人工费”或“定额人工费+定额机械费”，其他项目可为 “定额人工费”或“定额人工费+定额机械费”。 2.按施工方案计算的措施费，若无“计算基础”和“费率”的数值，也可只填“金额”数值，但应在备注栏说明施工方案 出处或计算方法。
总价措施项目清单与计价表
工程名称：狼舍、斑鬣狗舍土建工程 | [5 empty] | 标段： |  |  |  | 第2页 共3页
序号 | 项目编码 | 项目名称 |  | 计算基础 | 费率 （%） |  | 金额 （元） | 调整费率 （%） | 调整后 金额（元） |  | 备注
6 | 011707006001 | 地上、地下设施、建筑物的临时保护设施 |  | 分部分项合计+单价措施项目合计-除税工程设备费
7 | 011707007001 | 已完工程及设备保护 |  | 分部分项合计+单价措施项目合计-除税工程设备费
8 | 011707008001 | 临时设施 |  | 分部分项合计+单价措施项目合计-除税工程设备费
9 | 011707009001 | 赶工措施 |  | 分部分项合计+单价措施项目合计-除税工程设备费
10 | 011707010001 | 工程按质论价 |  | 分部分项合计+单价措施项目合计-除税工程设备费
11 | 011707011001 | 住宅分户验收 |  | 分部分项合计+单价措施项目合计-除税工程设备费 | [6 empty] | 在计取住宅分户验收时，大型土石方工程、桩基工程和地下室部分不计入计费基础
12 | 011707012001 | 建筑工人实名制费用 |  | 分部分项合计+单价措施项目合计-除税工程设备费 | [6 empty] | 建筑工人实名制设备由建筑工人工资专用账户开户银行提供的，建筑工人实名制费用按表中费率乘以0.5系数计取
13 | 011707091001 | 特殊条件下施工增加费 |  | 分部分项合计+单价措施项目合计-除税工程设备费
【新点2013清单造价江苏版 V10.3.6】
注： 1.“计算基础”中安全文明施工费可为“定额基价”、“定额人工费”或“定额人工费+定额机械费”，其他项目可为 “定额人工费”或“定额人工费+定额机械费”。 2.按施工方案计算的措施费，若无“计算基础”和“费率”的数值，也可只填“金额”数值，但应在备注栏说明施工方案 出处或计算方法。
总价措施项目清单与计价表
工程名称：狼舍、斑鬣狗舍土建工程 | [5 empty] | 标段： |  |  |  | 第3页 共3页
序号 | 项目编码 | 项目名称 |  | 计算基础 | 费率 （%） |  | 金额 （元） | 调整费率 （%） | 调整后 金额（元） |  | 备注
14 | 011707015001 | 智慧工地费用 |  | 分部分项合计+单价措施项目合计-除税工程设备费 | [6 empty] | 现场安全隐患排查、人员信息动态管理、扬尘管控视频监控、高处作业防护预警、危大工程监测预警和集成平台等设备、软件和管理费用。
【新点2013清单造价江苏版 V10.3.6】
注： 1.“计算基础”中安全文明施工费可为“定额基价”、“定额人工费”或“定额人工费+定额机械费”，其他项目可为 “定额人工费”或“定额人工费+定额机械费”。 2.按施工方案计算的措施费，若无“计算基础”和“费率”的数值，也可只填“金额”数值，但应在备注栏说明施工方案 出处或计算方法。

## 5.3 其他项目清单与计价汇总表
其他项目清单与计价汇总表
工程名称：狼舍、斑鬣狗舍土建工程 |  |  |  | 标段： |  | 第1页 共1页
序号 | 项目名称 |  | 计量单位 | 金额(元) | 备注
1 | 暂列金额 |  | 项 | 3114.03
2 | 暂估价 |  |  | 10000.00
2.1 | 材料暂估价
2.2 | 专业工程暂估价 |  | 项 | 10000.00
3 | 计日工
4 | 总承包服务费
合 计 |  |  |  | 13114.03
【新点2013清单造价江苏版 V10.3.6】
注：材料（工程设备）暂估单价进入清单项目综合单价，此处不汇总。

## 5.4 暂列金额明细表
暂列金额明细表
工程名称：狼舍、斑鬣狗舍土建工程 |  |  |  | 标段： |  | 第1页 共1页
序号 | 项目名称 |  | 计量单位 |  | 暂定金额(元) | 备注
1 | 预留金 |  |  |  | 3114.03
合 计 |  |  |  |  | 3114.03
【新点2013清单造价江苏版 V10.3.6】
注：此表由招标人填写，如不能详列，也可只列暂定金额总额，投标人应将上述暂列金额计入投标总价中。

## 5.5 规费、税金项目计价表
规费、税金项目计价表
工程名称：狼舍、斑鬣狗舍土建工程 |  |  |  | 标段： |  | 第1页 共1页
序号 | 项目名称 |  | 计算基础 |  | 计算费率(％) |  | 金额(元)
1 | 规费 |  | 环境保护税+社会保险费+住房公积金 |  | 100.000
1.1 | 社会保险费 |  | 分部分项工程费+措施项目费+其他项目费-除税工程设备费 |  | 3.200
1.2 | 住房公积金 |  | 分部分项工程费+措施项目费+其他项目费-除税工程设备费 |  | 0.530
1.3 | 环境保护税 |  | 分部分项工程费+措施项目费+其他项目费-除税工程设备费
2 | 税金 |  | 分部分项工程费+措施项目费+其他项目费+规费-除税甲供材料和甲供设备费/1.01 |  | 9.000
合 计
【新点2013清单造价江苏版 V10.3.6】

## 7.1 分部分项工程和单价措施项目清单与计价表
分部分项工程和单价措施项目清单与计价表
工程名称：景观工程 |  |  |  |  | 标段： |  |  |  |  | 第1页 共14页
序号 | 项目编码 | 项目名称 |  | 项目特征描述 |  | 计量 单位 | 工程量 | 金额（元）
[8 empty] | 综合单价 | 合价 |  | 其中
暂估价
入口标识
1 | 010101004001 | 挖基坑土方 |  | 1、土壤类别：综合考虑 2、挖土深度：详见图纸 3、弃土运距：投标人自行考虑 |  | m3 | 9.5
2 | 010103001001 | 回填方 |  | 1、密实度要求：符合设计及规范要求 2、填方材料品种：符合设计及规范要求 3、填方粒径要求：符合设计及规范要求 4、填方来源、运距：投标人自行考虑 |  | m3 | 5.45
3 | 010103002001 | 余方弃置 |  | 1、废弃料品种：余土 2、运距：投标人自行考虑 |  | m3 | 4.05
4 | 010404001001 | 垫层 |  | 1、垫层材料种类、配合比、厚度：100mm厚碎石垫层 |  | m3 | 0.38
5 | 010501001001 | 垫层 |  | 1、混凝土种类：预拌砼 2、混凝土强度等级：C15 |  | m3 | 0.87
6 | 010501003001 | 独立基础 |  | 1、混凝土种类：预拌砼 2、混凝土强度等级：C30 |  | m3 | 2.8
7 | 010515001001 | 现浇构件钢筋 |  | 1、钢筋种类、规格：三级钢，直径12以内 |  | t | 0.047
8 | 050304004001 | 木花架柱、梁 |  | 1、木材种类：防腐木 2、柱、梁截面：350带皮木柱 |  | m3 | 0.83
9 | 050304004002 | 木花架柱、梁 |  | 1、木材种类：防腐木 2、柱、梁截面：550x350木横梁，450x450木斜梁，450x350木斜梁 |  | m3 | 4.15
10 | 010403002001 | 石勒脚 |  | 1、石料种类、规格：文化块石砌筑 |  | m3 | 1.44
11 | 011508002001 | 有机玻璃字 |  | 1、镌字材料品种、颜色：20厚黄色亚克力字 |  | 个 | 25
12 | 011508002002 | 有机玻璃字 |  | 1、镌字材料品种、颜色：50厚白色亚克力字 |  | 个 | 4
分部小计
本页小计
【新点2013清单造价江苏版 V10.3.6】
分部分项工程和单价措施项目清单与计价表
工程名称：景观工程 |  |  |  |  | 标段： |  |  |  |  | 第2页 共14页
序号 | 项目编码 | 项目名称 |  | 项目特征描述 |  | 计量 单位 | 工程量 | 金额（元）
[8 empty] | 综合单价 | 合价 |  | 其中
暂估价
豹馆
13 | 010101004002 | 挖基坑土方 |  | 1、土壤类别：综合考虑 2、挖土深度：详见图纸 3、弃土运距：投标人自行考虑 |  | m3 | 4.35
14 | 010103001002 | 回填方 |  | 1、密实度要求：符合设计及规范要求 2、填方材料品种：符合设计及规范要求 3、填方粒径要求：符合设计及规范要求 4、填方来源、运距：投标人自行考虑 |  | m3 | 3.25
15 | 010404001002 | 垫层 |  | 1、垫层材料种类、配合比、厚度：100mm厚碎石垫层 |  | m3 | 0.2
16 | 010501001002 | 垫层 |  | 1、混凝土种类：预拌砼 2、混凝土强度等级：C20 |  | m3 | 0.2
17 | 010501003002 | 独立基础 |  | 1、混凝土种类：预拌砼 2、混凝土强度等级：C30 |  | m3 | 0.7
18 | 050304003001 | 金属花架柱、梁 |  | 1、钢材品种、规格：200x200x4仿木纹镀锌方钢，200x100x4仿木纹镀锌方钢 |  | t | 0.458
19 | 050304004003 | 木花架柱、梁 |  | 1、柱、梁截面：200x100防腐木条@350 |  | m3 | 0.89
20 | 010101004003 | 挖基坑土方 |  | 1、土壤类别：综合考虑 2、挖土深度：详见图纸 3、弃土运距：投标人自行考虑 |  | m3 | 19.44
21 | 010103001003 | 回填方 |  | 1、密实度要求：符合设计及规范要求 2、填方材料品种：符合设计及规范要求 3、填方粒径要求：符合设计及规范要求 4、填方来源、运距：投标人自行考虑 |  | m3 | 5.9
22 | 010103002002 | 余方弃置 |  | 1、废弃料品种：余土 2、运距：投标人自行考虑 |  | m3 | 13.54
23 | 010404001003 | 垫层 |  | 1、垫层材料种类、配合比、厚度：100厚级配碎石 |  | m3 | 1.33
本页小计
【新点2013清单造价江苏版 V10.3.6】
分部分项工程和单价措施项目清单与计价表
工程名称：景观工程 |  |  |  |  | 标段： |  |  |  |  | 第3页 共14页
序号 | 项目编码 | 项目名称 |  | 项目特征描述 |  | 计量 单位 | 工程量 | 金额（元）
[8 empty] | 综合单价 | 合价 |  | 其中
暂估价
24 | 010501001003 | 垫层 |  | 1、混凝土种类：预拌砼 2、混凝土强度等级：C20 |  | m3 | 1.79
25 | 010501004001 | 满堂基础 |  | 1、混凝土种类：预拌砼 2、混凝土强度等级：C25 S6 |  | m3 | 2.13
26 | 010504004001 | 挡土墙 |  | 1、混凝土种类：预拌砼 2、混凝土强度等级：C25 S6 |  | m3 | 1.65
27 | 010515001002 | 现浇构件钢筋 |  | 1、钢筋种类、规格：三级钢 12以内 |  | t | 0.424
28 | 011101001001 | 水泥砂浆楼地面 |  | 1、25厚1:2.5防水水泥砂浆 2、部位：地面 |  | m2 | 7.2
29 | 011201001001 | 墙面一般抹灰 |  | 1、面层厚度、砂浆配合比：25厚1:2.5防水水泥砂浆 2、部位：池壁 |  | m2 | 10.45
30 | 050301003001 | 塑假山 |  | 1、骨架材料种类、规格：黄石驳池壁 2、砂浆强度等级、配合比：水泥砂浆M7.5 3、备注：面积展开系数按1.3 |  | m2 | 21.45
31 | 050307019001 | 栖息木台 |  | 1、名称及材质：栖息木台 |  | 套 | 1
32 | 010101003001 | 挖沟槽土方 |  | 1、土壤类别：综合考虑 2、挖土深度：详见图纸 3、弃土运距：投标人自行考虑 |  | m3 | 13.82
33 | 010103001004 | 回填方 |  | 1、密实度要求：符合设计及规范要求 2、填方材料品种：符合设计及规范要求 3、填方粒径要求：符合设计及规范要求 4、填方来源、运距：投标人自行考虑 |  | m3 | 9.71
34 | 010103002003 | 余方弃置 |  | 1、废弃料品种：余土 2、运距：投标人自行考虑 |  | m3 | 4.11
35 | 010404001004 | 垫层 |  | 1、垫层材料种类、配合比、厚度：100mm厚碎石垫层 |  | m3 | 0.92
本页小计
【新点2013清单造价江苏版 V10.3.6】
分部分项工程和单价措施项目清单与计价表
工程名称：景观工程 |  |  |  |  | 标段： |  |  |  |  | 第4页 共14页
序号 | 项目编码 | 项目名称 |  | 项目特征描述 |  | 计量 单位 | 工程量 | 金额（元）
[8 empty] | 综合单价 | 合价 |  | 其中
暂估价
36 | 010501001004 | 垫层 |  | 1、混凝土种类：预拌砼 2、混凝土强度等级：C20 |  | m3 | 0.92
37 | 010401001001 | 砖基础 |  | 1、砖品种、规格、强度等级：240厚MU10砼实心砖 2、砂浆强度等级：水泥M7.5 |  | m3 | 1.49
38 | 010502002001 | 构造柱 |  | 1、混凝土种类：预拌砼 2、混凝土强度等级：C25 |  | m3 | 0.97
39 | 010503004001 | 圈梁 |  | 1、混凝土种类：预拌砼 2、混凝土强度等级：C25 3、部位：地圈梁 |  | m3 | 0.78
40 | 010515001003 | 现浇构件钢筋 |  | 1、钢筋种类、规格：三级钢 12以内 |  | t | 0.21
41 | 010401003001 | 实心砖墙 |  | 1、砖品种、规格、强度等级：240厚MU10砼实心砖 2、砂浆强度等级、配合比：水泥M7.5 |  | m3 | 8.29
42 | 050301003002 | 塑石墙面 |  | 1、骨架材料种类、规格：塑石墙面 2、备注：面积展开系数按1.3 |  | m2 | 136.56
43 | 010101003002 | 挖沟槽土方 |  | 1、土壤类别：综合考虑 2、挖土深度：详见图纸 3、弃土运距：投标人自行考虑 |  | m3 | 6.45
44 | 010103001005 | 回填方 |  | 1、密实度要求：符合设计及规范要求 2、填方材料品种：符合设计及规范要求 3、填方粒径要求：符合设计及规范要求 4、填方来源、运距：投标人自行考虑 |  | m3 | 4.18
45 | 010103002004 | 余方弃置 |  | 1、废弃料品种：余土 2、运距：投标人自行考虑 |  | m3 | 2.27
46 | 010404001005 | 垫层 |  | 1、垫层材料种类、配合比、厚度：100mm厚碎石垫层 |  | m3 | 0.43
本页小计
【新点2013清单造价江苏版 V10.3.6】
分部分项工程和单价措施项目清单与计价表
工程名称：景观工程 |  |  |  |  | 标段： |  |  |  |  | 第5页 共14页
序号 | 项目编码 | 项目名称 |  | 项目特征描述 |  | 计量 单位 | 工程量 | 金额（元）
[8 empty] | 综合单价 | 合价 |  | 其中
暂估价
47 | 010501001005 | 垫层 |  | 1、混凝土种类：预拌砼 2、混凝土强度等级：C20 |  | m3 | 0.43
48 | 010401001002 | 砖基础 |  | 1、砖品种、规格、强度等级：240厚MU10砼实心砖 2、砂浆强度等级：水泥M7.5 |  | m3 | 0.69
49 | 010502002002 | 构造柱 |  | 1、混凝土种类：预拌砼 2、混凝土强度等级：C25 |  | m3 | 0.65
50 | 010503004002 | 圈梁 |  | 1、混凝土种类：预拌砼 2、混凝土强度等级：C25 3、部位：地圈梁 |  | m3 | 0.73
51 | 010515001004 | 现浇构件钢筋 |  | 1、钢筋种类、规格：三级钢 12以内 |  | t | 0.136
52 | 011210003001 | 玻璃隔断 |  | 1、边框材料种类、规格：不锈钢梁、肋柱 2、玻璃品种、规格、颜色：8+0.76+8钢化夹胶安全玻璃 3、由专业厂家深化设计、定制 4、部位：玻璃围栏 |  | m2 | 16.51
53 | 010101003003 | 挖沟槽土方 |  | 1、土壤类别：综合考虑 2、挖土深度：详见图纸 3、弃土运距：投标人自行考虑 |  | m3 | 6.86
54 | 010103001006 | 回填方 |  | 1、密实度要求：符合设计及规范要求 2、填方材料品种：符合设计及规范要求 3、填方粒径要求：符合设计及规范要求 4、填方来源、运距：投标人自行考虑 |  | m3 | 4.5
55 | 010103002005 | 余方弃置 |  | 1、废弃料品种：余土 2、运距：投标人自行考虑 |  | m3 | 2.36
56 | 010404001006 | 垫层 |  | 1、垫层材料种类、配合比、厚度：100mm厚碎石垫层 |  | m3 | 0.46
本页小计
【新点2013清单造价江苏版 V10.3.6】
分部分项工程和单价措施项目清单与计价表
工程名称：景观工程 |  |  |  |  | 标段： |  |  |  |  | 第6页 共14页
序号 | 项目编码 | 项目名称 |  | 项目特征描述 |  | 计量 单位 | 工程量 | 金额（元）
[8 empty] | 综合单价 | 合价 |  | 其中
暂估价
57 | 010501001006 | 垫层 |  | 1、混凝土种类：预拌砼 2、混凝土强度等级：C20 |  | m3 | 0.46
58 | 010401001003 | 砖基础 |  | 1、砖品种、规格、强度等级：240厚MU10砼实心砖 2、砂浆强度等级：水泥M7.5 |  | m3 | 0.74
59 | 010502002003 | 构造柱 |  | 1、混凝土种类：预拌砼 2、混凝土强度等级：C25 |  | m3 | 0.16
60 | 010503004003 | 圈梁 |  | 1、混凝土种类：预拌砼 2、混凝土强度等级：C25 3、部位：地圈梁 |  | m3 | 0.77
61 | 010515001005 | 现浇构件钢筋 |  | 1、钢筋种类、规格：三级钢 12以内 |  | t | 0.087
62 | 011210006001 | 其他隔断 |  | 1、骨架、边框材料种类、规格：不锈钢梁、肋柱 2、隔板材料品种、规格、颜色：绿色专业钢丝围网 3、备注：由专业厂家深化设计、定制 |  | m2 | 17.55
63 | 011302006001 | 装饰网架吊顶 |  | 1、网架材料品种、规格：顶部软网环状支撑 |  | m2 | 85.1
分部小计
隧道
64 | 010101003004 | 挖沟槽土方 |  | 1、土壤类别：综合考虑 2、挖土深度：详见图纸 3、弃土运距：投标人自行考虑 |  | m3 | 312.26
65 | 010103001007 | 回填方 |  | 1、密实度要求：符合设计及规范要求 2、填方材料品种：符合设计及规范要求 3、填方粒径要求：符合设计及规范要求 4、填方来源、运距：投标人自行考虑 |  | m3 | 55.49
66 | 010103002006 | 余方弃置 |  | 1、废弃料品种：余土 2、运距：投标人自行考虑 |  | m3 | 256.77
本页小计
【新点2013清单造价江苏版 V10.3.6】
分部分项工程和单价措施项目清单与计价表
工程名称：景观工程 |  |  |  |  | 标段： |  |  |  |  | 第7页 共14页
序号 | 项目编码 | 项目名称 |  | 项目特征描述 |  | 计量 单位 | 工程量 | 金额（元）
[8 empty] | 综合单价 | 合价 |  | 其中
暂估价
67 | 010404001007 | 垫层 |  | 1、垫层材料种类、配合比、厚度：300厚3:7灰土夯实 |  | m3 | 66.91
68 | 010501001007 | 垫层 |  | 1、混凝土种类：预拌砼 2、混凝土强度等级：C15 |  | m3 | 19.04
69 | 010501004002 | 满堂基础 |  | 1、混凝土种类：预拌砼 2、混凝土强度等级：C25 |  | m3 | 35.9
70 | 010507005001 | 扶手、压顶 |  | 1、断面尺寸：300*200 2、混凝土种类：预拌砼 3、混凝土强度等级：C25 |  | m3 | 6.53
71 | 010515001006 | 现浇构件钢筋 |  | 1、钢筋种类、规格：三级钢，直径12以内 |  | t | 2.047
72 | 010401001004 | 砖基础 |  | 1、砖品种、规格、强度等级：240厚MU10砼实心砖 2、砂浆强度等级：水泥M7.5 |  | m3 | 3.22
73 | 050304003002 | 金属花架柱、梁 |  | 1、钢材品种、规格：100x100x5方钢，100x50x4方钢 |  | t | 6.286
74 | 011506003001 | 玻璃雨篷 |  | 1、玻璃材料品种、规格：8+0.76+8钢化夹胶安全玻璃 |  | m2 | 261.12
75 | 011405001001 | 金属面油漆 |  | 1、油漆品种、刷漆遍数：环氧富锌漆2遍，金属氟碳漆 |  | m2 | 175.16
76 | 011101003001 | 细石混凝土楼地面 |  | 1、面层：20-40厚压印地坪路面 2、做法详见图纸 |  | m2 | 133.5
77 | 011201001002 | 墙面一般抹灰 |  | 1、墙体类型：外墙 2、底层厚度、砂浆配合比：12厚1：3水泥砂浆 3、面层厚度、砂浆配合比：8厚1：2.5水泥砂浆 |  | m2 | 38.08
78 | 011201001003 | 墙面一般抹灰 |  | 1、墙体类型：内墙 2、底层厚度、砂浆配合比：12厚1：3水泥砂浆 3、面层厚度、砂浆配合比：8厚1：2.5水泥砂浆 |  | m2 | 125.12
本页小计
【新点2013清单造价江苏版 V10.3.6】
分部分项工程和单价措施项目清单与计价表
工程名称：景观工程 |  |  |  |  | 标段： |  |  |  |  | 第8页 共14页
序号 | 项目编码 | 项目名称 |  | 项目特征描述 |  | 计量 单位 | 工程量 | 金额（元）
[8 empty] | 综合单价 | 合价 |  | 其中
暂估价
79 | 011407001001 | 墙面喷刷涂料 |  | 1、基层类型：内墙 2、刮腻子要求：批刮腻子二遍 3、涂料品种、喷刷遍数：无机涂料2遍 |  | m2 | 125.12
分部小计
栈道
80 | 010301003001 | 钢管桩 |  | 1、送桩深度、桩长：8m 2、材质：Q355B热浸镀锌 3、管径、壁厚：200*20*6方钢管桩 4、油漆材料种类：氟碳漆防腐 |  | t | 25.465
81 | 010516002001 | 预埋铁件 |  | 1、钢材种类：Q235B 2、规格：350*350*12厚钢板 |  | t | 0.762
82 | 010603003001 | 钢管柱 |  | 1、钢材品种、规格：Q235B，250*250*5方钢 2、除锈：Sa2.5 3、油漆：防锈漆1遍 4、位置：立柱 |  | t | 6.246
83 | 010604001001 | 钢梁 |  | 1、钢材品种、规格：Q235B，250x116x8工字钢梁 2、除锈：Sa2.5 3、油漆：防锈漆1遍 |  | t | 11.819
84 | 011204004001 | 钢骨架 |  | 1、骨架种类、规格：500*100*4方钢龙骨 2、防锈漆品种遍数：防锈漆1遍 |  | t | 5.512
85 | 011405001002 | 金属面油漆 |  | 1、构件名称：立柱、梁、龙骨 2、油漆品种、刷漆遍数：环氧富锌底漆两遍，面层喷涂氟碳漆 |  | m2 | 645.65
86 | 011210003002 | 玻璃隔断 |  | 1、玻璃品种、规格、颜色：8+0.76+8钢化夹胶安全玻璃 2、部位：玻璃隔墙 |  | m2 | 80
本页小计
【新点2013清单造价江苏版 V10.3.6】
分部分项工程和单价措施项目清单与计价表
工程名称：景观工程 |  |  |  |  | 标段： |  |  |  |  | 第9页 共14页
序号 | 项目编码 | 项目名称 |  | 项目特征描述 |  | 计量 单位 | 工程量 | 金额（元）
[8 empty] | 综合单价 | 合价 |  | 其中
暂估价
87 | 050201001001 | 园路 |  | 1、路床土石类别：素土夯实 2、垫层厚度、宽度、材料种类：100厚级配砂石，100厚C25预拌砼，长≤6m，缝宽10 3、压膜路面做法：2-4厚压印地坪,做法详见图纸 |  | m2 | 125.38
88 | 011104002001 | 竹、木（复合）地板 |  | 1、面层材料品种、规格、颜色：30厚塑木地板 2、部位：地面 |  | m2 | 298.25
89 | 011104002002 | 竹、木（复合）地板 |  | 1、面层材料品种、规格、颜色：10厚塑木挂边 |  | m2 | 71.58
90 | 050307007001 | 栏杆 |  | 1、栏杆高度：1100 2、种类：方钢栏杆 3、做法详见图纸 |  | m | 238.6
分部小计
狼园
91 | 010101004004 | 挖基坑土方 |  | 1、土壤类别：综合考虑 2、挖土深度：详见图纸 3、弃土运距：投标人自行考虑 |  | m3 | 96
92 | 010103001008 | 回填方 |  | 1、密实度要求：符合设计及规范要求 2、填方材料品种：符合设计及规范要求 3、填方粒径要求：符合设计及规范要求 4、填方来源、运距：投标人自行考虑 |  | m3 | 24.5
93 | 010103002007 | 余方弃置 |  | 1、废弃料品种：余土 2、运距：投标人自行考虑 |  | m3 | 71.5
94 | 010404001008 | 垫层 |  | 1、垫层材料种类、配合比、厚度：100厚级配碎石 |  | m3 | 7
95 | 010501001008 | 垫层 |  | 1、混凝土种类：预拌砼 2、混凝土强度等级：C20 |  | m3 | 10.5
96 | 010501004003 | 满堂基础 |  | 1、混凝土种类：预拌砼 2、混凝土强度等级：C25 S6 |  | m3 | 12
本页小计
【新点2013清单造价江苏版 V10.3.6】
分部分项工程和单价措施项目清单与计价表
工程名称：景观工程 |  |  |  |  | 标段： |  |  |  |  | 第10页 共14页
序号 | 项目编码 | 项目名称 |  | 项目特征描述 |  | 计量 单位 | 工程量 | 金额（元）
[8 empty] | 综合单价 | 合价 |  | 其中
暂估价
97 | 010504004002 | 挡土墙 |  | 1、混凝土种类：预拌砼 2、混凝土强度等级：C25 S6 |  | m3 | 4.13
98 | 010515001007 | 现浇构件钢筋 |  | 1、钢筋种类、规格：三级钢 12以内 |  | t | 2.123
99 | 011101001002 | 水泥砂浆楼地面 |  | 1、25厚1:2.5防水水泥砂浆 2、部位：地面 |  | m2 | 56.1
100 | 011201001004 | 墙面一般抹灰 |  | 1、面层厚度、砂浆配合比：25厚1:2.5防水水泥砂浆 2、部位：池壁 |  | m2 | 26.13
101 | 050301003003 | 塑假山 |  | 1、骨架材料种类、规格：黄石驳池壁 2、砂浆强度等级、配合比：水泥砂浆M7.5 3、备注：面积展开系数按1.3 |  | m2 | 53.63
102 | 050307019002 | 栖息木台 |  | 1、名称及材质：栖息木台 |  | 套 | 1
103 | 050307019003 | 栖息木桩 |  | 1、名称及材质：栖息木桩 |  | 根 | 2
104 | 010101003005 | 挖沟槽土方 |  | 1、土壤类别：综合考虑 2、挖土深度：详见图纸 3、弃土运距：投标人自行考虑 |  | m3 | 81.36
105 | 010103001009 | 回填方 |  | 1、密实度要求：符合设计及规范要求 2、填方材料品种：符合设计及规范要求 3、填方粒径要求：符合设计及规范要求 4、填方来源、运距：投标人自行考虑 |  | m3 | 46.38
106 | 010103002008 | 余方弃置 |  | 1、废弃料品种：余土 2、运距：投标人自行考虑 |  | m3 | 34.98
107 | 010404001009 | 垫层 |  | 1、垫层材料种类、配合比、厚度：100mm厚碎石垫层 |  | m3 | 3.8
108 | 010501001009 | 垫层 |  | 1、混凝土种类：预拌砼 2、混凝土强度等级：C20 |  | m3 | 7.65
109 | 010403004001 | 石挡土墙 |  | 1、石料种类、规格：块石 2、砂浆强度等级、配合比：水泥M7.5 |  | m3 | 23.53
本页小计
【新点2013清单造价江苏版 V10.3.6】
分部分项工程和单价措施项目清单与计价表
工程名称：景观工程 |  |  |  |  | 标段： |  |  |  |  | 第11页 共14页
序号 | 项目编码 | 项目名称 |  | 项目特征描述 |  | 计量 单位 | 工程量 | 金额（元）
[8 empty] | 综合单价 | 合价 |  | 其中
暂估价
分部小计
猞猁馆
110 | 010101003006 | 挖沟槽土方 |  | 1、土壤类别：综合考虑 2、挖土深度：详见图纸 3、弃土运距：投标人自行考虑 |  | m3 | 18.43
111 | 010103001010 | 回填方 |  | 1、密实度要求：符合设计及规范要求 2、填方材料品种：符合设计及规范要求 3、填方粒径要求：符合设计及规范要求 4、填方来源、运距：投标人自行考虑 |  | m3 | 11.94
112 | 010103002009 | 余方弃置 |  | 1、废弃料品种：余土 2、运距：投标人自行考虑 |  | m3 | 6.49
113 | 010404001010 | 垫层 |  | 1、垫层材料种类、配合比、厚度：100mm厚碎石垫层 |  | m3 | 1.22
114 | 010501001010 | 垫层 |  | 1、混凝土种类：预拌砼 2、混凝土强度等级：C20 |  | m3 | 1.22
115 | 010401001005 | 砖基础 |  | 1、砖品种、规格、强度等级：240厚MU10砼实心砖 2、砂浆强度等级：水泥M7.5 |  | m3 | 1.98
116 | 010503004004 | 圈梁 |  | 1、混凝土种类：预拌砼 2、混凝土强度等级：C25 3、部位：地圈梁 |  | m3 | 2.07
117 | 010515001008 | 现浇构件钢筋 |  | 1、钢筋种类、规格：三级钢 12以内 |  | t | 0.183
118 | 011210003003 | 玻璃隔断 |  | 1、边框材料种类、规格：不锈钢梁、肋柱 2、玻璃品种、规格、颜色：8+0.76+8钢化夹胶安全玻璃 3、由专业厂家深化设计、定制 4、部位：玻璃围栏 |  | m2 | 47.16
119 | 050301003004 | 塑石墙面 |  | 1、骨架材料种类、规格：塑石墙面 2、备注：面积展开系数按1.3 |  | m2 | 57.1
本页小计
【新点2013清单造价江苏版 V10.3.6】
分部分项工程和单价措施项目清单与计价表
工程名称：景观工程 |  |  |  |  | 标段： |  |  |  |  | 第12页 共14页
序号 | 项目编码 | 项目名称 |  | 项目特征描述 |  | 计量 单位 | 工程量 | 金额（元）
[8 empty] | 综合单价 | 合价 |  | 其中
暂估价
120 | 050307019004 | 栖息木台 |  | 1、名称及材质：栖息木台 |  | 套 | 1
121 | 050307019005 | 装饰木饰 |  | 1、名称及材质：装饰木饰 |  | 套 | 1
分部小计
台阶
122 | 010101003007 | 挖沟槽土方 |  | 1、土壤类别：综合考虑 2、挖土深度：详见图纸 3、弃土运距：投标人自行考虑 |  | m3 | 7.35
123 | 010103001011 | 回填方 |  | 1、密实度要求：符合设计及规范要求 2、填方材料品种：符合设计及规范要求 3、填方粒径要求：符合设计及规范要求 4、填方来源、运距：投标人自行考虑 |  | m3 | 5.82
124 | 010103002010 | 余方弃置 |  | 1、废弃料品种：余土 2、运距：投标人自行考虑 |  | m3 | 1.53
125 | 010404001011 | 垫层 |  | 1、垫层材料种类、配合比、厚度：100mm厚碎石垫层 |  | m3 | 2.65
126 | 010501001011 | 垫层 |  | 1、混凝土种类：预拌砼 2、混凝土强度等级：C25 |  | m3 | 1.6
127 | 010401001006 | 砖基础 |  | 1、砖品种、规格、强度等级：240厚MU10砼实心砖 2、砂浆强度等级：水泥M7.5 |  | m3 | 1.05
128 | 010507004001 | 台阶 |  | 1、踏步高、宽：高150、宽300 2、混凝土种类：预拌砼 3、混凝土强度等级：C25 |  | m2 | 8.4
129 | 050201001002 | 园路 |  | 1、压膜路面做法：2-4厚压印地坪,做法详见图纸 |  | m2 | 32.55
分部小计
树池
本页小计
【新点2013清单造价江苏版 V10.3.6】
分部分项工程和单价措施项目清单与计价表
工程名称：景观工程 |  |  |  |  | 标段： |  |  |  |  | 第13页 共14页
序号 | 项目编码 | 项目名称 |  | 项目特征描述 |  | 计量 单位 | 工程量 | 金额（元）
[8 empty] | 综合单价 | 合价 |  | 其中
暂估价
130 | 010101003008 | 挖沟槽土方 |  | 1、土壤类别：综合考虑 2、挖土深度：详见图纸 3、弃土运距：投标人自行考虑 |  | m3 | 15.55
131 | 010103001012 | 回填方 |  | 1、密实度要求：符合设计及规范要求 2、填方材料品种：符合设计及规范要求 3、填方粒径要求：符合设计及规范要求 4、填方来源、运距：投标人自行考虑 |  | m3 | 11.94
132 | 010103002011 | 余方弃置 |  | 1、废弃料品种：余土 2、运距：投标人自行考虑 |  | m3 | 6.49
133 | 010404001012 | 垫层 |  | 1、垫层材料种类、配合比、厚度：100mm厚碎石垫层 |  | m3 | 2.77
134 | 010501001012 | 垫层 |  | 1、混凝土种类：预拌砼 2、混凝土强度等级：C20 |  | m3 | 2.77
135 | 010403003001 | 石墙 |  | 1、石料种类、规格：花岗岩块石 2、砂浆强度等级、配合比：水泥M7.5 |  | m3 | 11.22
136 | 011102001001 | 石材楼地面 |  | 1、面层材料品种、规格、颜色：500x500x30芝麻灰花岗岩凳面 |  | m2 | 20.4
分部小计
铺装和围栏
137 | 050201001003 | 园路 |  | 1、路床土石类别：素土夯实 2、垫层厚度、宽度、材料种类：100厚级配砂石，100厚C25预拌砼，长≤6m，缝宽10 3、压膜路面做法：2-4厚压印地坪,做法详见图纸 |  | m2 | 804.7
本页小计
【新点2013清单造价江苏版 V10.3.6】
分部分项工程和单价措施项目清单与计价表
工程名称：景观工程 |  |  |  |  | 标段： |  |  |  |  | 第14页 共14页
序号 | 项目编码 | 项目名称 |  | 项目特征描述 |  | 计量 单位 | 工程量 | 金额（元）
[8 empty] | 综合单价 | 合价 |  | 其中
暂估价
138 | 011104002003 | 竹、木（复合）地板 |  | 1、龙骨材料种类、规格、铺设间距：70×70美松木龙骨@600 2、基层材料种类、规格：100厚碎石垫层，100厚C15素混凝土（预拌砼） 3、面层材料品种、规格、颜色：120×45菠萝格木板，留缝5mm |  | m2 | 122.8
分部小计
分部分项合计
1 | 041106001001 | 大型机械设备进出场及安拆 |  | 1、机械设备名称：土方施工机械 2、机械设备规格型号：投标人自行考虑 |  | 项 | 1
单价措施合计
本页小计
合 计
【新点2013清单造价江苏版 V10.3.6】

## 7.2 总价措施项目清单与计价表
总价措施项目清单与计价表
工程名称：景观工程 | [5 empty] | 标段： |  |  |  | 第1页 共3页
序号 | 项目编码 | 项目名称 |  | 计算基础 | 费率 （%） |  | 金额 （元） | 调整费率 （%） | 调整后 金额（元） |  | 备注
1 | 050405001001 | 安全文明施工费
1.1 |  | 基本费 |  | 分部分项合计+单价措施项目合计-除税工程设备费 | 1.000
1.2 |  | 增加费 |  | 分部分项合计+单价措施项目合计-除税工程设备费
1.3 |  | 扬尘污染防治增加费 |  | 分部分项合计+单价措施项目合计-除税工程设备费 | 0.210
2 | 050405002001 | 夜间施工 |  | 分部分项合计+单价措施项目合计-除税工程设备费
3 | 050405003001 | 非夜间施工照明 |  | 分部分项合计+单价措施项目合计-除税工程设备费 | [6 empty] | 在计取非夜间施工照明费时，建筑工程、仿古工程、修缮土建部分仅地下室（地宫）部分可计取；单独装饰、安装工程、园林绿化工程、修缮安装部分仅特殊施工部位内施工项目可计取
4 | 050405004001 | 二次搬运 |  | 分部分项合计+单价措施项目合计-除税工程设备费
5 | 050405005001 | 冬雨季施工 |  | 分部分项合计+单价措施项目合计-除税工程设备费
【新点2013清单造价江苏版 V10.3.6】
注： 1.“计算基础”中安全文明施工费可为“定额基价”、“定额人工费”或“定额人工费+定额机械费”，其他项目可为 “定额人工费”或“定额人工费+定额机械费”。 2.按施工方案计算的措施费，若无“计算基础”和“费率”的数值，也可只填“金额”数值，但应在备注栏说明施工方案 出处或计算方法。
总价措施项目清单与计价表
工程名称：景观工程 | [5 empty] | 标段： |  |  |  | 第2页 共3页
序号 | 项目编码 | 项目名称 |  | 计算基础 | 费率 （%） |  | 金额 （元） | 调整费率 （%） | 调整后 金额（元） |  | 备注
6 | 050405006001 | 反季节栽植影响措施 |  | 分部分项合计+单价措施项目合计-除税工程设备费
7 | 050405007001 | 地上、地下设施的临时保护设施 |  | 分部分项合计+单价措施项目合计-除税工程设备费
8 | 050405008001 | 已完工程及设备保护 |  | 分部分项合计+单价措施项目合计-除税工程设备费
9 | 050405009001 | 临时设施 |  | 分部分项合计+单价措施项目合计-除税工程设备费
10 | 050405010001 | 赶工措施 |  | 分部分项合计+单价措施项目合计-除税工程设备费
11 | 050405011001 | 工程按质论价 |  | 分部分项合计+单价措施项目合计-除税工程设备费
12 | 050405012001 | 建筑工人实名制费用 |  | 分部分项合计+单价措施项目合计-除税工程设备费 | [6 empty] | 建筑工人实名制设备由建筑工人工资专用账户开户银行提供的，建筑工人实名制费用按表中费率乘以0.5系数计取
13 | 050405091001 | 特殊条件下施工增加费 |  | 分部分项合计+单价措施项目合计-除税工程设备费
【新点2013清单造价江苏版 V10.3.6】
注： 1.“计算基础”中安全文明施工费可为“定额基价”、“定额人工费”或“定额人工费+定额机械费”，其他项目可为 “定额人工费”或“定额人工费+定额机械费”。 2.按施工方案计算的措施费，若无“计算基础”和“费率”的数值，也可只填“金额”数值，但应在备注栏说明施工方案 出处或计算方法。
总价措施项目清单与计价表
工程名称：景观工程 | [5 empty] | 标段： |  |  |  | 第3页 共3页
序号 | 项目编码 | 项目名称 |  | 计算基础 | 费率 （%） |  | 金额 （元） | 调整费率 （%） | 调整后 金额（元） |  | 备注
14 | 050405015001 | 智慧工地费用 |  | 分部分项合计+单价措施项目合计-除税工程设备费 | [6 empty] | 现场安全隐患排查、人员信息动态管理、扬尘管控视频监控、高处作业防护预警、危大工程监测预警和集成平台等设备、软件和管理费用。
【新点2013清单造价江苏版 V10.3.6】
注： 1.“计算基础”中安全文明施工费可为“定额基价”、“定额人工费”或“定额人工费+定额机械费”，其他项目可为 “定额人工费”或“定额人工费+定额机械费”。 2.按施工方案计算的措施费，若无“计算基础”和“费率”的数值，也可只填“金额”数值，但应在备注栏说明施工方案 出处或计算方法。

## 7.3 其他项目清单与计价汇总表
其他项目清单与计价汇总表
工程名称：景观工程 |  |  |  | 标段： |  | 第1页 共1页
序号 | 项目名称 |  | 计量单位 | 金额(元) | 备注
1 | 暂列金额 |  | 项 | 7932.46
2 | 暂估价 |  |  | 75000.00
2.1 | 材料暂估价
2.2 | 专业工程暂估价 |  | 项 | 75000.00
3 | 计日工
4 | 总承包服务费
合 计 |  |  |  | 82932.46
【新点2013清单造价江苏版 V10.3.6】
注：材料（工程设备）暂估单价进入清单项目综合单价，此处不汇总。

## 7.4 暂列金额明细表
暂列金额明细表
工程名称：景观工程 |  |  |  | 标段： |  | 第1页 共1页
序号 | 项目名称 |  | 计量单位 |  | 暂定金额(元) | 备注
1 | 预留金 |  |  |  | 7932.46
合 计 |  |  |  |  | 7932.46
【新点2013清单造价江苏版 V10.3.6】
注：此表由招标人填写，如不能详列，也可只列暂定金额总额，投标人应将上述暂列金额计入投标总价中。

## 7.5 规费、税金项目计价表
规费、税金项目计价表
工程名称：景观工程 |  |  |  | 标段： |  | 第1页 共1页
序号 | 项目名称 |  | 计算基础 |  | 计算费率(％) |  | 金额(元)
1 | 规费 |  | 环境保护税+社会保险费+住房公积金 |  | 100.000
1.1 | 社会保险费 |  | 分部分项工程费+措施项目费+其他项目费-除税工程设备费 |  | 3.300
1.2 | 住房公积金 |  | 分部分项工程费+措施项目费+其他项目费-除税工程设备费 |  | 0.550
1.3 | 环境保护税 |  | 分部分项工程费+措施项目费+其他项目费-除税工程设备费
2 | 税金 |  | 分部分项工程费+措施项目费+其他项目费+规费-除税甲供材料和甲供设备费/1.01 |  | 9.000
合 计
【新点2013清单造价江苏版 V10.3.6】

## 8.1 分部分项工程和单价措施项目清单与计价表
分部分项工程和单价措施项目清单与计价表
工程名称：绿化工程 |  |  |  |  | 标段： |  |  |  |  | 第1页 共6页
序号 | 项目编码 | 项目名称 |  | 项目特征描述 |  | 计量 单位 | 工程量 | 金额（元）
[8 empty] | 综合单价 | 合价 |  | 其中
暂估价
土方部分
1 | 050101009002 | 种植土回（换）填 |  | 1、回填土质要求：种植土回填 2、取土运距：投标人综合考虑 3、回填厚度：30cm |  | m3 | 296.5
2 | 050101010001 | 整理绿化用地 |  | 1、整理绿化用地 |  | m2 | 2965
分部小计
绿化部分
3 | 050102001056 | 栽植乔木 |  | 1、种类：乌桕A（移栽苗） 2、胸径或干径：胸径22.1-23cm 3、株高、冠径：株高850-900，冠径400-450cm 4、描述：移栽苗树形优美，保留全冠，三级分支，主干不少于4分枝 |  | 株 | 3
4 | 050102001055 | 栽植乔木 |  | 1、种类：乌桕B(移栽苗） 2、胸径或干径：胸径18.1-20cm 3、株高、冠径：株高700-750，冠径350-400cm 4、描述：移栽苗树形优美，保留全冠，三级分支，主干不少于3分枝 |  | 株 | 5
5 | 050102001060 | 栽植乔木 |  | 1、种类：榔榆(移栽苗） 2、胸径或干径：胸径16.1-18cm 3、株高、冠径：株高500-550，冠径350-400cm 4、描述：移栽苗树形优美，保留全冠，三级分支，主干不少于3分枝 |  | 株 | 1
6 | 050102002038 | 栽植灌木 |  | 1、种类：垂丝海棠(移栽苗） 2、根盘直径：D7.1-8CM 3、冠丛高：150-180cm 4、蓬径：150-180cm 5、描述：移栽苗树形优美，保留全冠，不少于3分枝 |  | 株 | 45
本页小计
【新点2013清单造价江苏版 V10.3.6】
分部分项工程和单价措施项目清单与计价表
工程名称：绿化工程 |  |  |  |  | 标段： |  |  |  |  | 第2页 共6页
序号 | 项目编码 | 项目名称 |  | 项目特征描述 |  | 计量 单位 | 工程量 | 金额（元）
[8 empty] | 综合单价 | 合价 |  | 其中
暂估价
7 | 050102001062 | 栽植乔木 |  | 1、种类：朴树A（移栽苗） 2、胸径或干径：胸径22.1-23cm 3、株高、冠径：株高850-900，冠径400-450cm 4、描述：移栽苗树形优美，保留全冠，三级分支，主干不少于3分枝 |  | 株 | 2
8 | 050102001063 | 栽植乔木 |  | 1、种类：朴树B(移栽苗） 2、胸径或干径：胸径18.1-20cm 3、株高、冠径：株高500-550cm，冠径350-400cm 4、描述：移栽苗树形优美，保留全冠，三级分支，主干不少于3分枝 |  | 株 | 4
9 | 050102002039 | 栽植灌木 |  | 1、种类：樱花(移栽苗） 2、根盘直径：D9.1-10CM 3、冠丛高：300-350cm 4、蓬径：300cm 5、描述：移栽苗树形优美，保留全冠，不少于3分枝 |  | 株 | 2
10 | 050102002040 | 栽植灌木 |  | 1、种类：红枫(移栽苗） 2、根盘直径：D5.1-6CM 3、冠丛高：150-180cm 4、蓬径：150-180cm 5、描述：移栽苗树形优美，保留全冠，不少于3分枝 |  | 株 | 7
11 | 050102001064 | 栽植乔木 |  | 1、种类：金桂（移栽苗) 2、株高、冠径：株高280-300cm，冠径260-280cm 3、描述：移栽苗树形优美，保留全冠，三级分支，主干不少于4分枝 |  | 株 | 12
本页小计
【新点2013清单造价江苏版 V10.3.6】
分部分项工程和单价措施项目清单与计价表
工程名称：绿化工程 |  |  |  |  | 标段： |  |  |  |  | 第3页 共6页
序号 | 项目编码 | 项目名称 |  | 项目特征描述 |  | 计量 单位 | 工程量 | 金额（元）
[8 empty] | 综合单价 | 合价 |  | 其中
暂估价
12 | 050102001065 | 栽植乔木 |  | 1、种类：香樟(移栽苗） 2、胸径或干径：胸径18-20cm 3、株高、冠径：株高650-700，冠径300-350cm 4、描述：移栽苗树形优美，保留全冠，三级分支，主干不少于3分枝 |  | 株 | 4
13 | 050102002041 | 栽植灌木 |  | 1、种类：鸡爪槭（移栽苗） 2、根盘直径：D8.1-9CM 3、冠丛高：300-350cm 4、蓬径：300cm 5、描述：移栽苗树形优美，保留全冠，不少于3分枝 |  | 株 | 8
14 | 050102001066 | 移栽梧桐 |  | 1、种类：梧桐，甲供苗 2、胸径或干径：胸径30.1-32cm |  | 株 | 9
15 | 050102002042 | 栽植灌木 |  | 1、种类：茶梅球 2、冠丛高：50-60m 3、蓬径：80-90cm 4、描述：一级球，球形完整，不脱脚 |  | 株 | 10
16 | 050102002043 | 栽植灌木 |  | 1、种类：无刺枸骨球 2、冠丛高：60-70cm 3、蓬径：100-120cm 4、描述：一级球，球形完整，不脱脚 |  | 株 | 3
17 | 050102002044 | 栽植灌木 |  | 1、种类：海桐球 2、冠丛高：150m 3、蓬径：180-200cm 4、描述：一级球，球形完整，不脱脚 |  | 株 | 4
18 | 050102002045 | 栽植灌木 |  | 1、种类：金禾女贞球 2、冠丛高：120m 3、蓬径：150-160cm 4、描述：一级球，球形完整，不脱脚 |  | 株 | 9
19 | 050102009001 | 栽植水生植物 |  | 1、植物种类：矮蒲苇（丛生） 2、株高或蓬径或芽数/株：H120cm,P120cm 3、单位面积株数：60-80株/丛 |  | 丛 | 15
本页小计
【新点2013清单造价江苏版 V10.3.6】
分部分项工程和单价措施项目清单与计价表
工程名称：绿化工程 |  |  |  |  | 标段： |  |  |  |  | 第4页 共6页
序号 | 项目编码 | 项目名称 |  | 项目特征描述 |  | 计量 单位 | 工程量 | 金额（元）
[8 empty] | 综合单价 | 合价 |  | 其中
暂估价
20 | 050102005021 | 栽植绿篱 |  | 1、种类：大叶栀子花 2、篱高：40cm 3、蓬径：25CM 4、单位面积株数：49株/平方 5、描述：毛球 |  | m2 | 63
21 | 050102005022 | 栽植绿篱 |  | 1、种类：金森女贞 2、篱高：30cm 3、蓬径：20CM 4、单位面积株数：64株/平方 5、描述：毛球 |  | m2 | 13
22 | 050102005023 | 栽植绿篱 |  | 1、种类：火焰南天竹 2、篱高：30cm 3、蓬径：20CM 4、单位面积株数：64株/平方 5、描述：130盆苗 |  | m2 | 15
23 | 050102008109 | 栽植花卉 |  | 1、花卉种类：大吴风草 2、株高或蓬径：H25CM P20CM 3、单位面积株数：49株/平方 4、描述：120盆苗 |  | m2 | 150
24 | 050102008110 | 栽植花卉 |  | 1、花卉种类：花叶络石 2、株高或蓬径：H25CM P20CM 3、单位面积株数：64株/平方 4、描述：120盆苗 |  | m2 | 23
25 | 050102008111 | 栽植花卉 |  | 1、花卉种类：大塘麦冬 2、株高或蓬径：H20CM P15CM 3、单位面积株数：81株/平方米 4、描述：3-5芽/塘 |  | m2 | 346
26 | 050102003002 | 栽植竹类 |  | 1、竹种类：刚竹（移栽苗） 2、竹胸径或根盘丛径：H600cm P40-50cm 3、描述：移栽苗，9杆/平方米，品字形种植 |  | 株 | 450
本页小计
【新点2013清单造价江苏版 V10.3.6】
分部分项工程和单价措施项目清单与计价表
工程名称：绿化工程 |  |  |  |  | 标段： |  |  |  |  | 第5页 共6页
序号 | 项目编码 | 项目名称 |  | 项目特征描述 |  | 计量 单位 | 工程量 | 金额（元）
[8 empty] | 综合单价 | 合价 |  | 其中
暂估价
27 | 050102008112 | 栽植花卉 |  | 1、花卉种类：翠芦莉 2、株高或蓬径：H35CM P25CM 3、单位面积株数：49株/平方 4、描述：120盆苗 |  | m2 | 9
28 | 050102008113 | 栽植花卉 |  | 1、花卉种类：美人蕉 2、株高或蓬径：H50+CM P25CM 3、单位面积株数：25株/平方 4、描述：180盆苗 |  | m2 | 2
29 | 050102005024 | 栽植绿篱 |  | 1、种类：大塘南天竹 2、篱高：50+cm 3、蓬径：25CM 4、单位面积株数：25株/平方 5、描述：大毛球 |  | m2 | 1
30 | 050102005025 | 栽植绿篱 |  | 1、种类：夏鹃 2、篱高：30cm 3、蓬径：20CM 4、单位面积株数：49株/平方 5、描述：大毛球 |  | m2 | 34
31 | 050102008114 | 栽植花卉 |  | 1、花卉种类：八仙花 2、株高或蓬径：H30CM P25CM 3、单位面积株数：25株/平方 4、描述：150盆苗 |  | m2 | 5
32 | 050102008115 | 栽植花卉 |  | 1、花卉种类：安酷杜鹃（粉色系） 2、株高或蓬径：H30CM P20CM 3、单位面积株数：49株/平方 4、描述：一加仑盆苗 |  | m2 | 9
33 | 050102008116 | 栽植花卉 |  | 1、花卉种类：安酷杜鹃（红色系） 2、株高或蓬径：H30CM P20CM 3、单位面积株数：49株/平方 4、描述：一加仑盆苗 |  | m2 | 35
本页小计
【新点2013清单造价江苏版 V10.3.6】
分部分项工程和单价措施项目清单与计价表
工程名称：绿化工程 |  |  |  |  | 标段： |  |  |  |  | 第6页 共6页
序号 | 项目编码 | 项目名称 |  | 项目特征描述 |  | 计量 单位 | 工程量 | 金额（元）
[8 empty] | 综合单价 | 合价 |  | 其中
暂估价
34 | 050102008117 | 栽植花卉 |  | 1、花卉种类：桑托斯马鞭草 2、株高或蓬径：H20CM P10CM 3、单位面积株数：81株/平方米 4、描述：120盆苗 |  | m2 | 15
35 | 050102012008 | 铺种草皮 |  | 1、草皮种类：沙培果岭草 2、铺种方式：草皮满铺，无缝拼接 |  | m2 | 2165
分部小计
分部分项合计
1 | 050403001001 | 树木支撑架 |  |  |  | 株 | 28
2 | 050403001002 | 树木支撑架 |  |  |  | 株 | 19
3 | 050403002006 | 草绳绕树干 |  |  |  | 株 | 9
4 | 050403002001 | 草绳绕树干 |  |  |  | 株 | 5
5 | 050403002002 | 草绳绕树干 |  |  |  | 株 | 14
单价措施合计
本页小计
合 计
【新点2013清单造价江苏版 V10.3.6】

## 8.2 总价措施项目清单与计价表
总价措施项目清单与计价表
工程名称：绿化工程 | [5 empty] | 标段： |  |  |  | 第1页 共3页
序号 | 项目编码 | 项目名称 |  | 计算基础 | 费率 （%） |  | 金额 （元） | 调整费率 （%） | 调整后 金额（元） |  | 备注
1 | 050405001001 | 安全文明施工费
1.1 |  | 基本费 |  | 分部分项合计+单价措施项目合计-除税工程设备费 | 1.000
1.2 |  | 增加费 |  | 分部分项合计+单价措施项目合计-除税工程设备费
1.3 |  | 扬尘污染防治增加费 |  | 分部分项合计+单价措施项目合计-除税工程设备费 | 0.210
2 | 050405002001 | 夜间施工 |  | 分部分项合计+单价措施项目合计-除税工程设备费
3 | 050405003001 | 非夜间施工照明 |  | 分部分项合计+单价措施项目合计-除税工程设备费 | [6 empty] | 在计取非夜间施工照明费时，建筑工程、仿古工程、修缮土建部分仅地下室（地宫）部分可计取；单独装饰、安装工程、园林绿化工程、修缮安装部分仅特殊施工部位内施工项目可计取
4 | 050405004001 | 二次搬运 |  | 分部分项合计+单价措施项目合计-除税工程设备费
5 | 050405005001 | 冬雨季施工 |  | 分部分项合计+单价措施项目合计-除税工程设备费
【新点2013清单造价江苏版 V10.3.6】
注： 1.“计算基础”中安全文明施工费可为“定额基价”、“定额人工费”或“定额人工费+定额机械费”，其他项目可为 “定额人工费”或“定额人工费+定额机械费”。 2.按施工方案计算的措施费，若无“计算基础”和“费率”的数值，也可只填“金额”数值，但应在备注栏说明施工方案 出处或计算方法。
总价措施项目清单与计价表
工程名称：绿化工程 | [5 empty] | 标段： |  |  |  | 第2页 共3页
序号 | 项目编码 | 项目名称 |  | 计算基础 | 费率 （%） |  | 金额 （元） | 调整费率 （%） | 调整后 金额（元） |  | 备注
6 | 050405006001 | 反季节栽植影响措施 |  | 分部分项合计+单价措施项目合计-除税工程设备费
7 | 050405007001 | 地上、地下设施的临时保护设施 |  | 分部分项合计+单价措施项目合计-除税工程设备费
8 | 050405008001 | 已完工程及设备保护 |  | 分部分项合计+单价措施项目合计-除税工程设备费
9 | 050405009001 | 临时设施 |  | 分部分项合计+单价措施项目合计-除税工程设备费
10 | 050405010001 | 赶工措施 |  | 分部分项合计+单价措施项目合计-除税工程设备费
11 | 050405011001 | 工程按质论价 |  | 分部分项合计+单价措施项目合计-除税工程设备费
12 | 050405012001 | 建筑工人实名制费用 |  | 分部分项合计+单价措施项目合计-除税工程设备费 | [6 empty] | 建筑工人实名制设备由建筑工人工资专用账户开户银行提供的，建筑工人实名制费用按表中费率乘以0.5系数计取
13 | 050405091001 | 特殊条件下施工增加费 |  | 分部分项合计+单价措施项目合计-除税工程设备费
【新点2013清单造价江苏版 V10.3.6】
注： 1.“计算基础”中安全文明施工费可为“定额基价”、“定额人工费”或“定额人工费+定额机械费”，其他项目可为 “定额人工费”或“定额人工费+定额机械费”。 2.按施工方案计算的措施费，若无“计算基础”和“费率”的数值，也可只填“金额”数值，但应在备注栏说明施工方案 出处或计算方法。
总价措施项目清单与计价表
工程名称：绿化工程 | [5 empty] | 标段： |  |  |  | 第3页 共3页
序号 | 项目编码 | 项目名称 |  | 计算基础 | 费率 （%） |  | 金额 （元） | 调整费率 （%） | 调整后 金额（元） |  | 备注
14 | 050405015001 | 智慧工地费用 |  | 分部分项合计+单价措施项目合计-除税工程设备费 | [6 empty] | 现场安全隐患排查、人员信息动态管理、扬尘管控视频监控、高处作业防护预警、危大工程监测预警和集成平台等设备、软件和管理费用。
【新点2013清单造价江苏版 V10.3.6】
注： 1.“计算基础”中安全文明施工费可为“定额基价”、“定额人工费”或“定额人工费+定额机械费”，其他项目可为 “定额人工费”或“定额人工费+定额机械费”。 2.按施工方案计算的措施费，若无“计算基础”和“费率”的数值，也可只填“金额”数值，但应在备注栏说明施工方案 出处或计算方法。

## 8.3 其他项目清单与计价汇总表
其他项目清单与计价汇总表
工程名称：绿化工程 |  |  |  | 标段： |  | 第1页 共1页
序号 | 项目名称 |  | 计量单位 | 金额(元) | 备注
1 | 暂列金额 |  | 项
2 | 暂估价
2.1 | 材料暂估价
2.2 | 专业工程暂估价 |  | 项
3 | 计日工
4 | 总承包服务费
合 计
【新点2013清单造价江苏版 V10.3.6】
注：材料（工程设备）暂估单价进入清单项目综合单价，此处不汇总。

## 8.4 暂列金额明细表
暂列金额明细表
工程名称：绿化工程 |  |  |  | 标段： |  | 第1页 共1页
序号 | 项目名称 |  | 计量单位 |  | 暂定金额(元) | 备注
1 | 暂列金额
合 计
【新点2013清单造价江苏版 V10.3.6】
注：此表由招标人填写，如不能详列，也可只列暂定金额总额，投标人应将上述暂列金额计入投标总价中。

## 8.5 规费、税金项目计价表
规费、税金项目计价表
工程名称：绿化工程 |  |  |  | 标段： |  | 第1页 共1页
序号 | 项目名称 |  | 计算基础 |  | 计算费率(％) |  | 金额(元)
1 | 规费 |  | 环境保护税+社会保险费+住房公积金 |  | 100.000
1.1 | 社会保险费 |  | 分部分项工程费+措施项目费+其他项目费-除税工程设备费 |  | 3.300
1.2 | 住房公积金 |  | 分部分项工程费+措施项目费+其他项目费-除税工程设备费 |  | 0.550
1.3 | 环境保护税 |  | 分部分项工程费+措施项目费+其他项目费-除税工程设备费
2 | 税金 |  | 分部分项工程费+措施项目费+其他项目费+规费-除税甲供材料和甲供设备费/1.01 |  | 9.000
合 计
【新点2013清单造价江苏版 V10.3.6】