## 1.1 封-1 封面
|  | 江苏省高邮中学室外篮球场维修改造工程 |  |  | 工程
招标工程量清单
招 标 人：
（单位盖章）
造价咨询人：
（单位盖章）
2025年06月06日

## 1.2 扉-1 扉页
|  | 江苏省高邮中学室外篮球场维修改造工程 |  |  |  | 工程
招标工程量清单
| 招 标 人： |  |  | 造价咨询人：
|  |  | （单位盖章） |  | （单位资质专用章）
| 法定代表人 或其授权人： |  |  | 法定代表人 或其授权人：
|  |  | （签字或盖章） |  | （签字或盖章）
| 编 制 人： |  |  | 复 核 人：
|  |  | （造价人员签字盖专用章） |  | （造价工程师签字盖专用章）
| 编 制 时 间： |  | 2025年06月06日 | 复 核 时 间： | 2025年06月06日

## 3.1 表-08 分部分项工程和单价措施项目清单与计价表
分部分项工程和单价措施项目清单与计价表
工程名称：江苏省高邮中学室外篮球场维修改造工程 |  |  |  |  | 标段： |  |  |  |  | 第1页 共3页
序号 | 项目编码 | 项目名称 |  | 项目特征描述 |  | 计量 单位 | 工程量 | 金额（元）
[8 empty] | 综合单价 | 合价 |  | 其中
暂估价
0116 拆除工程
1 | 041001010001 | 篮球架拆除 |  | 1、拆除篮球架 2、按照建设方要求指定地点归类放置 |  | 副 | 6
2 | 011605001001 | 平面块料拆除 |  | 1、饰面材料种类：原面包砖 |  | m2 | 260.7
3 | 041001003001 | 拆除基层 |  | 1、材质：混凝土基层 2、厚度：90厚 |  | m2 | 260.7
4 | 041001005001 | 拆除侧、平（缘）石 |  | 1、材质：拆除原混凝土路牙 |  | m | 118.5
5 | 010103002001 | 余方弃置 |  | 1、废弃料品种：建筑垃圾外运 2、运距：施工单位自行考虑 |  | m3 | 43.18
分部小计
0115 篮球场
6 | 040202001001 | 路床（槽）整形 |  | 1、范围：整平、找平、碾压、检验 |  | m2 | 260.7
7 | 040203007001 | 水泥混凝土 |  | 1、混凝土强度等级：C30非泵送混凝土面层 2、厚度：150 3、嵌缝材料：每隔6m切缝 4、养护方式：养护 |  | m2 | 260.7
本页小计
【新点2013清单造价江苏版 V10.3.6】
分部分项工程和单价措施项目清单与计价表
工程名称：江苏省高邮中学室外篮球场维修改造工程 |  |  |  |  | 标段： |  |  |  |  | 第2页 共3页
序号 | 项目编码 | 项目名称 |  | 项目特征描述 |  | 计量 单位 | 工程量 | 金额（元）
[8 empty] | 综合单价 | 合价 |  | 其中
暂估价
8 | 040203009001 | 弹性面层 |  | 1、结构分层：底涂层+封闭结合层+硅PU弹性层（加强层）+面涂层，分层多道批刮成型； 2、厚度：8mm； 3、坡度：确保排水通畅； 4、颜色：按建设方要求为准 5、需符合国家强制标准GB36246-2018《中小学合成材料面层运动场地》； 6、物理性能：冲击吸收20%-50%、拉伸强度>0.7MPa； 7、环保性能：无毒无害（LD50≥2000mg/kg），耐紫外线（1000h色差评级≥4级）、耐酸碱老化（168h无缺陷）； 8、安全性能：干态抗滑值80-110BPN，湿态47-110BPN 9、外观：色泽均匀，无起泡、开裂、脱层；色牢度≥3级 |  | m2 | 4350
9 | 040204004001 | 安砌侧（平、缘）石 |  | 1、材料品种、规格：125*275*1000混凝土路牙 |  | m | 118.5
分部小计
0115 标志标线
10 | 040205006001 | 标线 |  | 1、材料品种：冷喷漆 2、清晰、不反光、无明显虚边、与硅PU面层粘合牢固 |  | m | 1700
分部小计
0115 其它工程
11 | 010401014001 | 排水沟清理 |  | 1、清理原排水沟内杂物 |  | m | 450
12 | 011611005001 | 其他金属构件拆除 |  | 1、构件名称：原金属围栏拆除，保存堆放整齐 |  | m | 15
本页小计
【新点2013清单造价江苏版 V10.3.6】
分部分项工程和单价措施项目清单与计价表
工程名称：江苏省高邮中学室外篮球场维修改造工程 |  |  |  |  | 标段： |  |  |  |  | 第3页 共3页
序号 | 项目编码 | 项目名称 |  | 项目特征描述 |  | 计量 单位 | 工程量 | 金额（元）
[8 empty] | 综合单价 | 合价 |  | 其中
暂估价
13 | 010607004001 | 金属网栏 |  | 1、材料品种、规格：原拆除金属网栏重新安装 |  | m2 | 45
分部小计
分部分项合计
1 | 041106001001 | 大型机械设备进出场及安拆 |  |  |  | 台·次 | 1
单价措施合计
本页小计
合 计
【新点2013清单造价江苏版 V10.3.6】

## 3.2 表-11 总价措施项目清单与计价表
总价措施项目清单与计价表
工程名称：江苏省高邮中学室外篮球场维修改造工程 | [5 empty] | 标段： |  |  |  |  | 第1页 共3页
序号 | 项目编码 | 项目名称 |  | 计算基础 | 费率（%） |  | 金额（元） |  | 调整 费率（%） | 调整后 金额（元） |  | 备注
1 | 011707001001 | 安全文明施工费
1.1 |  | 基本费 |  | 分部分项合计+单价措施项目合计-除税工程设备费 | 1.500
1.2 |  | 增加费 |  | 分部分项合计+单价措施项目合计-除税工程设备费 | 0.400
1.3 |  | 扬尘污染防治增加费 |  | 分部分项合计+单价措施项目合计-除税工程设备费 | 0.310
2 | 011707002001 | 夜间施工 |  | 分部分项合计+单价措施项目合计-除税工程设备费
3 | 011707003001 | 非夜间施工照明 |  | 分部分项合计+单价措施项目合计-除税工程设备费 | [7 empty] | 在计取非夜间施工照明费时，建筑工程、仿古工程、修缮土建部分仅地下室（地宫）部分可计取；单独装饰、安装工程、园林绿化工程、修缮安装部分仅特殊施工部位内施工项目可计取
4 | 011707004001 | 二次搬运 |  | 分部分项合计+单价措施项目合计-除税工程设备费
5 | 011707005001 | 冬雨季施工 |  | 分部分项合计+单价措施项目合计-除税工程设备费
【新点2013清单造价江苏版 V10.3.6】
编制人（造价人员）： | [7 empty] | 复核人（造价工程师）：
总价措施项目清单与计价表
工程名称：江苏省高邮中学室外篮球场维修改造工程 | [5 empty] | 标段： |  |  |  |  | 第2页 共3页
序号 | 项目编码 | 项目名称 |  | 计算基础 | 费率（%） |  | 金额（元） |  | 调整 费率（%） | 调整后 金额（元） |  | 备注
6 | 011707006001 | 地上、地下设施、建筑物的临时保护设施 |  | 分部分项合计+单价措施项目合计-除税工程设备费
7 | 011707007001 | 已完工程及设备保护 |  | 分部分项合计+单价措施项目合计-除税工程设备费
8 | 011707008001 | 临时设施 |  | 分部分项合计+单价措施项目合计-除税工程设备费
9 | 011707009001 | 赶工措施 |  | 分部分项合计+单价措施项目合计-除税工程设备费
10 | 011707010001 | 工程按质论价 |  | 分部分项合计+单价措施项目合计-除税工程设备费
11 | 011707011001 | 住宅分户验收 |  | 分部分项合计+单价措施项目合计-除税工程设备费 | [7 empty] | 在计取住宅分户验收时，大型土石方工程、桩基工程和地下室部分不计入计费基础
12 | 011707012001 | 建筑工人实名制费用 |  | 分部分项合计+单价措施项目合计-除税工程设备费 | [7 empty] | 建筑工人实名制设备由建筑工人工资专用账户开户银行提供的，建筑工人实名制费用按表中费率乘以0.5系数计取
13 | 011707091001 | 特殊条件下施工增加费 |  | 分部分项合计+单价措施项目合计-除税工程设备费
【新点2013清单造价江苏版 V10.3.6】
编制人（造价人员）： | [7 empty] | 复核人（造价工程师）：
总价措施项目清单与计价表
工程名称：江苏省高邮中学室外篮球场维修改造工程 | [5 empty] | 标段： |  |  |  |  | 第3页 共3页
序号 | 项目编码 | 项目名称 |  | 计算基础 | 费率（%） |  | 金额（元） |  | 调整 费率（%） | 调整后 金额（元） |  | 备注
14 | 011707015001 | 智慧工地费用 |  | 分部分项合计+单价措施项目合计-除税工程设备费 | [7 empty] | 现场安全隐患排查、人员信息动态管理、扬尘管控视频监控、高处作业防护预警、危大工程监测预警和集成平台等设备、软件和管理费用。
【新点2013清单造价江苏版 V10.3.6】
编制人（造价人员）： | [7 empty] | 复核人（造价工程师）：

## 3.3 表-12 其他项目清单与计价汇总表
其他项目清单与计价汇总表
工程名称：江苏省高邮中学室外篮球场维修改造工程 |  |  |  | 标段： |  |  | 第1页 共1页
序号 | 项目名称 |  | 金额(元) |  | 结算金额(元) | 备注
1 | 暂列金额 |  | 40000.00
2 | 暂估价 |  | 36000.00
2.1 | 材料暂估价
2.2 | 专业工程暂估价 |  | 36000.00
3 | 计日工
4 | 总承包服务费
合 计 |  |  | 76000.00
【新点2013清单造价江苏版 V10.3.6】

## 3.4 表-12-1 暂列金额明细表
暂列金额明细表
工程名称：江苏省高邮中学室外篮球场维修改造工程 |  |  |  | 标段： |  | 第1页 共1页
序号 | 项目名称 |  | 计量单位 |  | 暂定金额(元) | 备注
1 | 预留金 |  | 元 |  | 40000.00
合 计 |  |  |  |  | 40000.00
【新点2013清单造价江苏版 V10.3.6】

## 3.5 表-12-3 专业工程暂估价及结算价表
专业工程暂估价及结算价表
工程名称：江苏省高邮中学室外篮球场维修改造工程 |  |  |  |  | 标段： |  |  | 第1页 共1页
序号 | 工程名称 |  | 工程内容 | 暂估金额(元) |  | 结算金额(元) | 差额±(元) |  | 备注
1 | 篮球架 |  | 6000元*6副 | 36000.00
合 计 |  |  |  | 36000.00
【新点2013清单造价江苏版 V10.3.6】

## 3.6 表-13 规费、税金项目计价表
规费、税金项目计价表
工程名称：江苏省高邮中学室外篮球场维修改造工程 |  |  |  | 标段： |  |  |  | 第1页 共1页
序号 | 项目名称 |  | 计算基础 |  | 计算基数(元) |  | 计算费率(％) |  | 金额(元)
1 | 规费 |  | 环境保护税+社会保险费+住房公积金 |  |  |  | 100.000
1.1 | 社会保险费 |  | 分部分项工程费+措施项目费+其他项目费-除税工程设备费 |  |  |  | 2.000
1.2 | 住房公积金 |  | 分部分项工程费+措施项目费+其他项目费-除税工程设备费 |  |  |  | 0.340
1.3 | 环境保护税 |  | 分部分项工程费+措施项目费+其他项目费-除税工程设备费
2 | 税金 |  | 分部分项工程费+措施项目费+其他项目费+规费-除税甲供材料和甲供设备费/1.01 |  |  |  | 9.000
合 计
【新点2013清单造价江苏版 V10.3.6】
编制人（造价人员）： | [5 empty] | 复核人（造价工程师）：