## 封面
2025年市级现代农业发展专项（市区“菜篮子”工程绿色蔬菜保供基地建设）-小纪基地生产设施建设工程
招标工程量清单
| 招 标 人： | 扬州市江都区小纪镇人民政府 | 造价咨询人： | 江苏建安工程管理咨询有限公司
|  | （单位盖章） |  | （单位资质专用章）
| 法定代表人 或其授权人： |  | 法定代表人或其授权人：
|  | （签字或盖章） |  | （签字或盖章）
| 编 制 人： |  | 复 核 人：
|  | （造价人员签字盖专用章） |  | （造价工程师签字盖专用章）
| 编 制 时 间： | 2026-05-30 | 复 核 时 间： | 2026-05-30

## 工程量清单
工 程 量 清 单
项目名称：2025年市级项目(市区“菜篮子”工程绿色蔬菜保供基地建设生产设施)--小纪生产设施（GSW8440型连栋温室及配套系统）
序号 | 项目名称 | 项目特征 | 单位 | 数量 | 综合单价(元） | 合价（元）
1 | 场地平整及垃圾清运 | 1、原大棚规范拆除，按甲方要求指定地点整齐摆放，不另增加费用； 2、三通一平，水电、安全施工措施等由施工方自行解决 3、综合单价应按照图纸计算自行组价，施工单位在施工时应根据建设单位要求及现场实际地形进行适当调整，其综合单价不作调整； 4、综合单价包含税金等全部费用，结算时不再调整综合单价，面积按实际投影面积计算。 5、工作内容包括但不限于以下内容（详见设计图纸）：场地平整及垃圾清运； | ㎡ | 6688
1.1 |  | 场地平整及垃圾清运； | ㎡ | 6688
2 | 温室基础 | 1、GSW-8440连栋薄膜温室基础； 2、综合单价应按照图纸计算自行组价，施工单位在施工时应根据建设单位要求及现场实际地形进行适当调整，其综合单价不作调整； 3、综合单价包含税金等全部费用，结算时不再调整综合单价。 4、工作内容包括但不限于以下内容（详见设计图纸）： | 个 | 264
2.1 |  | 采用C30钢筋混凝土基础,现场浇注,基础尺寸为6OOmm(长)*600mm（宽）*1000mm（深）;预埋件：φ12的圆钢，φ10的箍筋及M16 螺栓焊件。 | 个 | 264
3 | 基础挡土墙 | 1、GSW-8440连栋薄膜温室基础挡土墙； 2、综合单价应按照图纸计算自行组价，施工单位在施工时应根据建设单位要求及现场实际地形进行适当调整，其综合单价不作调整； 3、综合单价包含税金等全部费用，结算时不再调整综合单价，长度按挡土墙中心线计算。 4、工作内容包括但不限于以下内容（详见设计图纸）： | 米 | 554.8
3.1 |  | 50mm厚碎石垫层，C30钢筋混凝土浇筑,挡土墙尺寸为200mm（宽）*600mm（深）;钢筋：C10@200单层双向。 | 米 | 554.8
4 | 散水 | 1、GSW-8440连栋薄膜温室散水坡； 2、综合单价应按照图纸计算自行组价，施工单位在施工时应根据建设单位要求及现场实际地形进行适当调整，其综合单价不作调整； 3、综合单价包含税金等全部费用，结算时不再调整综合单价，长度按散水中心线计算。 4、工作内容包括但不限于以下内容（详见设计图纸）： | 米 | 312
4.1 |  | C30混凝土散水,7连栋散水尺寸为700mm（宽）*60mm（厚）、 | 米 | 112
4.2 |  | C30混凝土散水，6连栋散水尺寸为300mm（宽）*60mm（厚）; | 米 | 200
5 | 洗手池 | 1、GSW-8440连栋薄膜温室内不锈钢洗手池； 2、综合单价应按照图纸计算自行组价，施工单位在施工时应根据建设单位要求及现场实际地形进行适当调整，其综合单价不作调整； 3、综合单价包含税金等全部费用，结算时不再调整综合单价。 4、工作内容包括但不限于以下内容（详见设计图纸）： | 个 | 2
5.1 |  | 不锈钢材质、尺寸：37cm×32cm，含水龙头及下水管等配件。 | 个 | 2
6 |  | 1、GSW-8440连栋薄膜温室内道路； 2、综合单价应按照图纸计算自行组价，施工单位在施工时应根据建设单位要求及现场实际地形进行适当调整，其综合单价不作调整； 3、综合单价包含税金等全部费用，结算时不再调整综合单价，面积按实际尺寸计算。 4、工作内容包括但不限于以下内容（详见设计图纸）： | ㎡ | 184
6.1 |  | 棚内道路：砖砌十字型路、宽度2m | ㎡ | 184
7 |  | 1、GSW-8440连栋薄膜温室进棚桥基； 2、综合单价应按照图纸计算自行组价，施工单位在施工时应根据建设单位要求及现场实际地形进行适当调整，其综合单价不作调整； 3、综合单价包含税金等全部费用，结算时不再调整综合单价； 4、工作内容包括但不限于以下内容（详见设计图纸）： | 座 | 2
7.1 |  | 进棚桥基：8cm厚C30混凝土面层、10cm厚C25垫层、端部砖砌墙及粉刷 | 座 | 2
8 | U型水渠 | 1、GSW-8440连栋薄膜温室四周水渠； 2、综合单价应按照图纸计算自行组价，施工单位在施工时应根据建设单位要求及现场实际地形进行适当调整，其综合单价不作调整； 3、综合单价包含税金等全部费用，结算时不再调整综合单价，长度按水渠中心线计算。 4、工作内容包括但不限于以下内容（详见设计图纸）：四周安装60U型渠，与现状渠相接； | 米 | 110
8.1 |  | C20砼预制板渠身、C20垫层、8cm厚C20砼压顶（每10m~15m设一道分缝，缝宽2cm，用M10砂浆填实） | 米 | 110
9 | 钢结构部分 | 1、本工程为新建GSP-8440型双层连栋薄膜温室大棚：跨度8m、温室开间4m，肩高4m，项高6m，外遮阳高为6.5m大棚，具体做法详见大棚平面布置图及大样图结合钢架大棚结构及技术说明，材料用量参照图纸计算； 2、综合单价应按照图纸计算自行组价，施工单位在施工时应根据建设单位要求及现场实际地形进行适当调整，其综合单价不作调整； 3、综合单价包含税金等全部费用，结算时不再调整综合单价，面积按实际投影面积计算。 4、工作内容包括但不限于以下内容（详见设计图纸）：立柱、端立柱、侧立柱、端侧立柱(左)、端侧立柱(右)均60mm×100mm×2.5mm热浸镀锌矩形管，天沟2mm×500mm×4000mm不锈钢水槽，卡槽均为不锈钢材质；第二层内保温系统内层天沟为1.5mmX320mmX4000mm不锈钢材质。（含相关配件） | ㎡ | 6688
9.1 |  | 立柱：材质热镀锌矩形管、规格型号60mm×100mm×2.5mm、黑色热镀 | 根 | 160
9.2 |  | 端立柱：材质热镀锌矩形管、规格型号60mm×100mm×2.5mm、黑色热镀 | 根 | 32
9.3 |  | 侧立柱：材质热镀锌矩形管、规格型号60mm×100mm×2.5mm、黑色热镀 | 根 | 60
9.4 |  | 端面侧立柱（左）：材质热镀锌矩形管、规格型号60mm×100mm×2.5mm、黑色热镀 | 根 | 6
9.5 |  | 端面侧立柱（右）：材质热镀锌矩形管、规格型号60mm×100mm×2.5mm、黑色热镀 | 根 | 6
9.6 |  | 天沟托架：黑色热镀、规格型号3mm | 只 | 264
9.7 |  | 立柱底板：黑色热镀、规格型号5mm | 只 | 264
9.8 |  | 主顶拱：材质热镀锌矩形管、规格型号60mm×40mm×2mm、黑色热镀 | 根 | 380
9.9 |  | 端面主拱管（左）：材质热镀锌矩形管、规格型号60mm×40mm×2mm、黑色热镀 | 根 | 38
9.1 |  | 端面主拱管（右）：材质热镀锌矩形管、规格型号60mm×40mm×2mm、黑色热镀 | 根 | 38
9.11 |  | 主拱管夹板：5mm厚、黑色热镀 | 只 | 1440
9.12 |  | 副拱管：材质热镀锌圆管、规格型号φ32mm×1.5mm、黑色热镀 | 根 | 1254
9.13 |  | 副拱管连接管：材质电焊低硬管、规格型号φ37mm×1.5mm | 根 | 627
9.14 |  | 侧副立柱：材质热镀锌圆管、规格型号φ32mm×1.5mm | 根 | 198
9.15 |  | 水平横梁：材质热镀锌矩形管、规格型号60mm×40mm×2mm | 根 | 190
9.16 |  | 端横梁：材质热镀锌矩形管、规格型号60mm×40mm×2mm | 根 | 38
9.17 |  | 水平横梁吊杆：材质热镀锌圆管、规格型号φ32mm×1.5mm | 根 | 190
9.18 |  | 纵梁：材质热镀锌矩形管、规格型号50mm×30mm×2mm | 根 | 202
9.19 |  | 端面纵梁：材质热镀锌矩形管、规格型号50mm×30mm×2mm | 根 | 42
9.2 |  | 端面立杆1：规格型号60mm×40mm×2mm | 根 | 76
9.21 |  | 端面立杆1：规格型号60mm×40mm×2mm | 根 | 76
9.22 |  | 立柱拉筋：材质热镀锌圆钢、规格型号φ12mm | 根 | 80
9.23 |  | 开式索具螺旋扣：规格型号KCOD10-M | 套 | 80
9.24 |  | 天沟：材质不锈钢、规格型号2.0mm×500mm×4000mm | 件 | 242
9.25 |  | 副拱管夹板：钢板热浸镀锌、规格型号3mm厚 | 件 | 1254
9.26 |  | 侧天沟副拱管托架：钢板热浸镀锌、规格型号2mm厚 | 件 | 198
9.27 |  | 端天沟：钢板热浸镀锌、规格型号2mm厚、落水口φ90 | 只 | 44
9.28 |  | 门上滑道：材质铝合金、规格型号60mm×30mm×15mm×2.5mm | 根 | 5
9.29 |  | 端门上档：材质热镀锌矩形管、规格型号30mm×50mm×2mm | 根 | 4
9.3 |  | 侧门上档：材质热镀锌矩形管、规格型号100mm×50mm×2mm×39400mm | 根 | 2
9.31 |  | 侧门立柱：材质热镀锌矩形管、规格型号100mm×50mm×2mm×2350mm | 根 | 4
9.32 |  | 门下导轨部件 | 件 | 12
9.33 |  | 落水管：规格型号U-PVCφ110（落水管落地后从散水坡底部接入排水渠） | 根 | 44
9.34 |  | 弯头：规格型号U-PVCφ110 | 只 | 44
9.35 |  | 抱箍：规格型号U-PVCφ110 | 只 | 44
9.36 |  | 电动卷膜器导向杆（1）：材质热镀锌管、规格型号φ25mm×1.2mm | 根 | 42
9.37 |  | 电动卷膜器导向杆（2）：材质热镀锌管、规格型号φ32mm×1.5mm | 根 | 42
9.38 |  | 导向杆固定座 | 只 | 42
9.39 |  | 顶卷膜上下压条：1.5mm厚热镀锌钢板 | 副 | 42
9.4 |  | 卷膜杆：材质热镀锌管、规格型号φ25mm×1.5mm | 根 | 570
9.41 |  | 铝合金移门总成：2200mm×2300mm | 扇 | 5
9.42 |  | 压膜卡：φ25mm | 只 | 9000
9.43 |  | 防水丁基胶垫 | 米 | 150
9.44 |  | 压膜线 | m | 15000
9.45 |  | 压膜线挂钩 | 只 | 3300
9.46 |  | 电动卷膜机（及连接附件） | 套 | 42
9.47 |  | 四周电动卷膜机构（含爬升器) | 套 | 18
9.48 |  | 卡槽：材质不锈钢、规格型号1mm×4000mm | 支 | 2580
9.49 |  | 卡簧：规格型号2000mm | 支 | 4860
9.5 |  | 卡槽连接片：规格型号1mm×150mm | 片 | 3000
9.51 |  | 完善棚间过道：4000mm×4300mm、过道顶部覆盖黑白膜 | 套 | 2
9.52 |  | 配套紧固件、配件 | ㎡ | 6688
10 | 第二层内保温系统 | 1、二层保温设计跨度8米，肩高3米，顶高4.9米，两端顶部采用幅宽1000 薄膜作固定缓冲区，拱形4.0米处为卷膜区，每跨采用2套电动卷膜机构，二层膜两山墙设在离外山墙1米处，两内侧安装卡槽，形成二层保温膜。 2、综合单价应按照图纸计算自行组价，施工单位在施工时应根据建设单位要求及现场实际地形进行适当调整，其综合单价不作调整； 3、综合单价包含税金等全部费用，结算时不再调整综合单价，面积按实际投影面积计算。 4、工作内容包括但不限于以下内容（详见设计图纸）：天沟、中立柱、边立柱、副立柱、拱管、拉杆、方管推拉门、卷膜管、侧卷膜杆、电动卷膜器、PEP利得膜（10丝）等相关配件。 | ㎡ | 9371.48
10.1 |  | 内层中天沟：材质不锈钢、规格型号1.5mm×320mm×4000mm | 条 | 176
10.2 |  | 内层边天沟：材质不锈钢、规格型号1.5mm×260mm×4000mm | 条 | 66
10.3 |  | 内层端面中立柱：黑色热镀矩形管、规格型号70mm×50mm×2.0mm×3300mm | 根 | 20
10.4 |  | 内层端面中立柱：黑色热镀矩形管、规格型号60mm×40mm×2.0mm×3000mm | 根 | 12
10.5 |  | 内层端面边立柱：黑色热镀矩形管、规格型号60mm×40mm×2.0mm×4000mm | 根 | 12
10.6 |  | 内层副立柱：热镀锌圆管、规格型号φ25mm×1.5mm×3300mm | 支 | 198
10.7 |  | 内层拱管：热镀锌圆管、规格型号φ25mm×1.5mm×8800mm | 支 | 627
10.8 |  | 拉杆：热镀锌圆管、规格型号φ25mm×1.5mm×5100mm | 支 | 168
10.9 |  | 卷膜管：热镀锌圆管、规格型号φ32mm×1.5mm×5100mm | 支 | 342
10.1 |  | 卷膜管：热镀锌圆管、规格型号φ25mm×1.5mm×5100mm | 支 | 74
10.11 |  | 端面副立柱1：热镀锌圆管、规格型号φ25mm×1.5mm×5100mm | 支 | 38
10.12 |  | 端面副立柱2：热镀锌圆管、规格型号φ25mm×1.5mm×4800mm | 支 | 84
10.13 |  | 端面副立柱3：热镀锌圆管、规格型号φ25mm×1.5mm×4500mm | 支 | 84
10.14 |  | 侧卷膜杆：热镀锌圆管、规格型号φ25mm×1.5mm×5100mm | 支 | 156
10.15 |  | 卡槽：材质不锈钢、规格型号1mm×4000mm | 支 | 2580
10.16 |  | 卡簧：规格型号2000mm | 支 | 5100
10.17 |  | 内棚方管推拉门：热镀锌矩形管、规格型号2200mm×2200mm | 套 | 1
10.18 |  | 铝合金上轨道：规格型号5000mm | 根 | 1
10.19 |  | 侧门立柱1：规格型号60mm×40mm×2.0mm×3500mm | 根 | 2
10.2 |  | 侧门立柱2：规格型号60mm×40mm×2.0mm×2250mm | 根 | 2
10.21 |  | 侧门上档：规格型号60mm×40mm×2.0mm×4000mm | 根 | 1
10.22 |  | 卡槽连接片：规格型号1mm×150mm | 片 | 2220
10.23 |  | 钢丝夹：规格型号φ25 | 只 | 714
10.24 |  | 拱杆夹板 | 只 | 1188
10.25 |  | 夹固：规格型号φ25 | 只 | 420
10.26 |  | 压膜卡：规格型号φ25 | 只 | 4500
10.27 |  | 压顶簧：规格型号φ25 | 只 | 720
10.28 |  | 电动卷膜器 | 台 | 60
10.29 |  | 25-32伸缩杆 | 套 | 42
10.3 |  | 固定桩 | 套 | 42
10.31 |  | 薄膜：PEP利得膜、10丝 | ㎡ | 12194
11 | 外遮阳系统 | 1、外遮阳系统将安装在距离温室顶部500mm的位置，系统沿横梁至横梁方向运动，距离为3.8米，系统采用框架结构，驱动采用电动减速机。托、压幕线采用2.3mm抗紫外线黑色聚酯线，抗拉强度达280kgf，断裂伸长率8%。 2、综合单价应按照图纸计算自行组价，施工单位在施工时应根据建设单位要求及现场实际地形进行适当调整，其综合单价不作调整； 3、综合单价包含税金等全部费用，结算时不再调整综合单价，面积按实际投影面积计算。 4、工作内容包括但不限于以下内容（详见设计图纸）：立柱、纵横梁、托压膜线固定梁、斜撑、连接件、拉筋、传动轴等相关配件。 | ㎡ | 6688
11.1 |  | 外遮阳立柱：热镀锌矩形管、规格型号50mm×50mm×2mm、黑色热镀 | 根 | 264
11.2 |  | 外遮阳纵梁：热镀锌矩形管、规格型号40mm×60mm×2mm | 根 | 242
11.3 |  | 中间横梁：热镀锌矩形管、规格型号40mm×60mm×2mm | 根 | 190
11.4 |  | 托压膜线固定梁：热镀锌矩形管、规格型号100mm×50mm×2mm | 根 | 38
11.5 |  | U型连接件：黑色冲压件 | 只 | 1068
11.6 |  | 外遮阳斜撑：热镀锌圆管、规格型号φ32mm×1.5mm | 根 | 456
11.7 |  | 立柱斜拉筋：材质热镀锌圆钢、φ12mm | 根 | 80
11.8 |  | 外遮阳水平八字撑：热镀锌圆管、规格型号φ42mm×2.0mm | 根 | 114
11.9 |  | 传动轴：热镀锌钢管、规格型号φ32mm×2.75mm | 根 | 40
11.1 |  | 焊合直接 | 只 | 76
11.11 |  | 大导向卡 | 只 | 1730
11.12 |  | 小导向卡 | 只 | 1730
11.13 |  | 动膜杆：热镀锌钢管、规格型号φ22mm×1.2mm | 根 | 338
11.14 |  | 推拉杆：热镀锌钢管、规格型号φ32mm×1.5mm | 根 | 360
11.15 |  | 镀锌推杆接头 | 只 | 82
11.16 |  | 门型滑轮 | 只 | 384
11.17 |  | 齿条：L=3965mm、厚度2.75mm | 根 | 41
11.18 |  | A型齿轮 | 台 | 41
11.19 |  | 减速机组：i=500、p=1w | 台 | 3
11.2 |  | 8mm厚电机底板 | 只 | 3
11.21 |  | 连轴器 | 套 | 3
11.22 |  | 遮阳网：圆丝黑网、50000mm×4300mm、58000mm×4300mm | 块 | 33
11.23 |  | 扎丝 | 卷 | 48
11.24 |  | 托压膜线：聚酯、黑色（抗紫外线） | 米 | 20000
11.25 |  | 配件 | ㎡ | 6688
12 | 第三层水平保温系统 | 1、内保温安装在3米处水平拉杆上，安装行程约了3.8m，为了保证系统的可靠性，采用最先进的带限位减速电机十齿轮一齿条驱动系统。托，压幕线采用透明聚酯线，抗拉强度178kgf 以上。托幕线每0.5m 布置一根，压幕线每1.0m布置一根。保温被采用240g太空棉和聚乙烯面料高温压制成型，遮阳率约90%，节能率约70%，保质期5年，寿命8年。 2、综合单价应按照图纸计算自行组价，施工单位在施工时应根据建设单位要求及现场实际地形进行适当调整，其综合单价不作调整； 3、综合单价包含税金等全部费用，结算时不再调整综合单价，面积按实际投影面积计算。 4、工作内容包括但不限于以下内容（详见设计图纸）：减速电机、电机安装底座、链型连轴器、齿条、齿轮副、推拉杆、齿条一推杆接头、驱动轴、驱动轴焊合接头、推杆支撑门型滚轮、幕布牵引型材、推杆一铝合金驱动卡、S线、保温被等相关配件。 | ㎡ | 6688
12.1 |  | 减速机组：i=500、p=1w | 台 | 3
12.2 |  | 三层端面横梁：热镀锌矩形管、规格型号40mm×60mm×2mm | 根 | 38
12.3 |  | 三层M型水平支撑：热镀锌圆管、规格型号φ42mm×2mm×3750mm | 根 | 152
12.4 |  | 中间水平支撑：热镀锌圆管、规格型号φ42mm×2mm×4800mm | 根 | 38
12.5 |  | 传动轴：热镀锌钢管、规格型号φ32mm×3mm | 米 | 56
12.6 |  | 传动轴：热镀锌钢管、规格型号φ32mm×2.75mm | 米 | 96
12.7 |  | 动膜杆：热镀锌钢管、规格型号φ22mm×1.2mm | 根 | 338
12.8 |  | 焊合直接 | 只 | 76
12.9 |  | 大导向卡 | 只 | 1730
12.1 |  | 小导向卡 | 只 | 1730
12.11 |  | 推拉杆：热镀锌钢管、规格型号φ32mm×1.5mm | 根 | 360
12.12 |  | 齿条：L=3965mm、厚度2.75mm | 根 | 41
12.13 |  | 齿轮 | 只 | 41
12.14 |  | 门型滑轮 | 只 | 369
12.15 |  | 顶层保温被：材质太空棉240g、规格50000mm×4200mm、58000mm×4200mm | ㎡ | 7300
12.16 |  | 四周保温被：材质太空棉240g、规格184000mm×4200mm、212000mm×4200mm | ㎡ | 2436.6
12.17 |  | 通风口：材质太空棉240g | ㎡ | 180
12.18 |  | 卷膜管：规格φ32mm×1.5mm×5100mm | 支 | 116
12.19 |  | 电动卷膜机（及连接附件）：24v×100w | 台 | 18
12.2 |  | 托压膜线：聚酯、白色 | 米 | 20000
12.21 |  | 五金配件 | 批 | 3
13 | 覆盖材料 | 1、外层薄膜为15丝PEP利得膜，内层为10丝PEP利得膜，遮阳网为原丝黑网、遮阳率90% 2、综合单价应按照图纸计算自行组价，施工单位在施工时应根据建设单位要求及现场实际地形进行适当调整，其综合单价不作调整； 3、综合单价包含税金等全部费用，结算时不再调整综合单价，面积按实际投影面积计算。 4、工作内容包括但不限于以下内容（详见设计图纸）：聚乙烯复合膜(质量标准不低于PEP利得膜)、外层薄膜厚度0.15mm，单层透光率≥90%、使用年限≥5年、安装防虫网。 | ㎡ | 6688
13.1 |  | 薄膜：材质顶膜，规格型号0.15mm×9m×45m×7(6) | ㎡ | 7695
13.2 |  | 薄膜：材质侧膜，规格型号0.15mm×4.5m×45m×2 | ㎡ | 1215
13.3 |  | 薄膜:侧边裙膜,天沟两侧裙膜、规格型号0.15mm×0.8m×45m×14(0.15mm×0.5m×45m×12) | ㎡ | 1512
13.4 |  | 薄膜:山头膜、规格型号0.15mm×6.5m×57m×2 | ㎡ | 2223
13.5 |  | 薄膜:山头裙膜、规格型号0.15mm×0.8m×57m×2(0.15mm×0.8m×184m) | ㎡ | 385.6
13.6 |  | 薄膜:门两侧边，四个角两边死窗膜、规格型号0.15mm×3m×16m | ㎡ | 144
13.7 |  | 薄膜:顶膜通风口，规格型号0.15mm×1.1m×1.1m×28(0.15mm×1.1m×1.1m×24) | ㎡ | 92
13.8 |  | 防虫网:40目×2m | ㎡ | 1160
13.9 |  | 防虫网:40目×1.2m | ㎡ | 1980
14 | 电气控制系统 | 1、减速机≥1千瓦，配备电控箱(含电力开户)，中间过道两侧安装电源插座4个，配备物联网系统(包含温度、湿度、二氧化碳传感器等设备)。 2、综合单价应按照图纸计算自行组价，施工单位在施工时应根据建设单位要求及现场实际地形进行适当调整，其综合单价不作调整； 3、综合单价包含税金等全部费用，结算时不再调整综合单价。 4、工作内容包括但不限于以下内容（详见设计图纸）：电控箱、简易物联网、聚氯乙烯护套软电缆、内循环风机、电源插座等相关内容。 | 项 | 1
14.1 |  | 电控箱(手机控制) | 套 | 1
14.2 |  | 电控箱 | 套 | 2
14.3 |  | 简易物联网:温度、湿度传感器,电子显示器 | 套 | 1
14.4 |  | 聚氯乙烯护套软电缆:RVV2×1 | 米 | 2000
14.5 |  | 聚氯乙烯护套软电缆:RVV2×1.5 | 米 | 1200
14.6 |  | 聚氯乙烯护套软电缆:RVV3×1.5 | 米 | 1800
14.7 |  | 聚氯乙烯护套软电缆:RVV3×4+1×2.5 | 米 | 400
14.8 |  | 聚氯乙烯护套软电缆:RVV6×1.5 | 米 | 100
14.9 |  | 聚氯乙烯护套软电缆:RVV6×1 | 米 | 180
14.1 |  | 聚氯乙烯护套软电缆:RVV5×1 | 米 | 150
14.11 |  | 内循环风机：RSH-400型（7片风叶）、不锈钢外壳 | 台 | 38
14.12 |  | 电源插座（中间过道两侧安装，含线） | 个 | 12
14.13 |  | 安装费 | ㎡ | 6688
15 | 水肥一体化系统 | 1、建全水肥一体化系统，水源自行解决，每处配备5吨蓄水桶四个，配备增压水泵，达到使用标准。 2、综合单价应按照图纸计算自行组价，施工单位在施工时应根据建设单位要求及现场实际地形进行适当调整，其综合单价不作调整； 3、综合单价包含税金等全部费用，结算时不再调整综合单价。 4、工作内容包括但不限于以下内容（详见设计图纸）：变频增压水泵、蓄水桶5t、PE施肥桶、搅拌机、施肥一体机双通道、手动反冲洗沙石过滤器、手动反冲洗碟片过滤器、喷灌系统、pvc给排水管道配件。（含辅材配件） | 项 | 1
15.1 |  | 配电箱 | 组 | 1
15.2 |  | 变频增压水泵(达到使用标准) | 台 | 1
15.3 |  | 变频增压水泵（功率：3kw、流量：16m³/h、达到使用标准) | 台 | 2
15.4 |  | 蓄水桶5t | 只 | 12
15.5 |  | PE施肥桶、搅拌机:300L | 只 | 8
15.6 |  | 施肥一体机双通道（流量 ：16m³/h、吸肥比例0.5%-5%可调） | 套 | 2
15.7 |  | 手动反冲洗沙石过滤器：进出水口2寸/DN50、双组份 | 套 | 2
15.8 |  | 手动反冲洗碟片过滤器：进出水口2寸/DN50、三组份 | 套 | 2
15.9 |  | 喷灌系统：φ25pe管、旋转喷头间距2m | 套 | 2
15.1 |  | 比例式注肥泵:D9AL2VF | 套 | 4
15.11 |  | 电磁阀:P-150 | 只 | 2
15.12 |  | 阀门箱:12寸 | 只 | 2
15.13 |  | 程序控制器:ESP | 套 | 1
15.14 |  | 不锈钢支架:1.8m×1.4m×0.8m | 套 | 2
15.15 |  | pvc给排水管道配件（7连栋） | 批 | 1
15.16 |  | pvc给排水管道配件（6连栋） | 批 | 2
15.17 |  | 安装费:含连接电缆及辅材（6连栋） | 套 | 2
15.18 |  | 安装费:含连接电缆及辅材、含吊喷，间距2m（7连栋） | 套 | 1