## 表E.1.1-2 单项工程汇总表【朱自清中学北区操场跑2.1
表E.1.1-2 单项工程汇总表
单项工程名称：朱自清中学北区操场跑道、草坪改造 |  | 标段： |  | 第1页 共1页
序号 | 项目内容 | 金额(元) | 其中:(元)
|  |  | 专业工程暂估价 | 安全生产
1 | 朱自清中学北区操场跑道、草坪改造 | 60022.46
合 计 |  | 60022.46
注：1 专业工程暂估价为已含税价格，在计算增值税计算基础时不应包含专业工程暂估价金额； 2 本表适用于以单项工程、单位工程等为工程量清单编制对象的工程。

## 表E.1.1-3 单位工程汇总表【朱自清中学北区操场跑3.1
表E.1.1-3 单位工程汇总表
单位工程名称：朱自清中学北区操场跑道、草坪改造 | 标段： | 第1页 共1页
序号 | 项目内容 | 金额(元)
1 | 分部分项工程
1.1 | 拆除工程
1.2 | 排水沟维修清理
1.3 | 运动场工程
1.4 | 其他
1.5 | 草地出新
1.6 | 校园一角
2 | 措施项目
2.1 | 其中：安全生产
3 | 其他项目
3.1 | 其中：暂列金额 | 60022.46
3.2 | 其中：专业工程暂估价
3.3 | 其中：计日工
3.4 | 其中：总承包服务费
3.5 | 其中：合同中约定的其他项目
4 | 增值税
合 计 |  | 60022.46
注：1 专业工程暂估价为已含税价格，在计算增值税计算基础时不应包含专业工程暂估价金额； 2 本表适用以单项工程、单位工程等为工程量清单编制对象的工程。

## 表E.2.1 分部分项工程项目清单计价表【朱自清中学北3.2
表E.2.1 分部分项工程项目清单计价表
工程名称：朱自清中学北区操场跑道、草坪改造 |  |  |  | 标段： |  |  | 第1页 共6页
序号 | 项目编码 | 项目名称 | 项目特征描述 | 计量 单位 | 工程量 | 金额（元）
[6 empty] | 综合单价 | 合价 | 其中
材料暂估价
拆除工程
1 | 041001001001 | 铲除塑胶面层 | 1.铲除原塑胶面层，清洗原基层 2.部位：跑道 | m2 | 5208
2 | 041001002001 | 拆除人行道 | 1.材质：拆原砼面砖 | m2 | 100
3 | 040103003001 | 余方弃置 | 1.弃料品种：塑胶面层 2.运距：自行考虑 | m3 | 67.7
4 | 040103003002 | 余方弃置 | 1.弃料品种：拆除建筑垃圾 2.运距：自行考虑 | m3 | 15
排水沟维修清理
5 | 040101002001 | 挖沟槽土方 | 1.操场排水沟清理 | m | 300
6 | 040204008001 | 更换沟盖板 | 1.盖板品种、规格：更换缺损的沟盖板，规格型号和原来的相同：预制混凝盖板500*600*50mm | m | 100
7 | 040201022001 | 排水沟维修 | 1.砌筑材料品种、规格、强度等级：M5水泥砂浆（预拌）砌MU15混凝土实心砖 2.混凝土、砂浆种类、强度等级：内侧20mm厚1：2.5水泥砂浆（预拌）抹面 3.深度：与原排水沟一致 4.含拆除外运 | m | 200
本页小计
表E.2.1 分部分项工程项目清单计价表
工程名称：朱自清中学北区操场跑道、草坪改造 |  |  |  | 标段： |  |  | 第2页 共6页
序号 | 项目编码 | 项目名称 | 项目特征描述 | 计量 单位 | 工程量 | 金额（元）
[6 empty] | 综合单价 | 合价 | 其中
材料暂估价
运动场工程
8 | 011101001001 | 水泥砂浆楼地面 | 1.找平层厚度、材料种类及强度等级：平均厚度20mm1:3水泥砂浆（预拌）局部整平、找坡 | m2 | 500
本页小计
表E.2.1 分部分项工程项目清单计价表
工程名称：朱自清中学北区操场跑道、草坪改造 |  |  |  | 标段： |  |  | 第3页 共6页
序号 | 项目编码 | 项目名称 | 项目特征描述 | 计量 单位 | 工程量 | 金额（元）
[6 empty] | 综合单价 | 合价 | 其中
材料暂估价
9 | 040203009001 | 弹性面层 | 1.材料名称：13mm厚聚氨酯面层 2.做法说明：铺设专用封底材料；铺设混合型聚氨酯面层（3mm红色EPDM橡胶颗粒+单组分聚氨酯面胶；10mm原生EPDM橡胶颗粒+双组分聚氨酯胶水混合摊铺）；双组分聚氨酯底胶；界面剂处理 3.材料说明：EPDM橡胶颗粒与聚氨酯胶水的配合比需按EPDM颗粒厂家参数适配样板，样板检测报告须满足《中小学合成材料面层运动场地》和《中小学合成材料面层田径场地》中规定的物理机械性能；推荐配合比为5.5：1或6：1 4.划线说明：跑道及篮球场采用白色双组分聚氨酯划线漆喷涂画线，线宽50mm 5.详见设计图纸 | m2 | 5374
其他
本页小计
表E.2.1 分部分项工程项目清单计价表
工程名称：朱自清中学北区操场跑道、草坪改造 |  |  |  | 标段： |  |  | 第4页 共6页
序号 | 项目编码 | 项目名称 | 项目特征描述 | 计量 单位 | 工程量 | 金额（元）
[6 empty] | 综合单价 | 合价 | 其中
材料暂估价
10 | 040203007001 | 水泥混凝土 | 1.混凝土强度等级：C25砼面层（非泵送商品砼） 2.厚度：5cm 3、部位：人行道 | m2 | 100
草地出新
11 | 050101002001 | 清除草皮 | 1.植物种类：原草皮铲除 | m2 | 3520
12 | 050103015001 | 铺种草皮 | 1.草皮种类：结缕草草皮、撒播黑麦草20q/m2重新铺筑 2.铺种方式：满铺 3.养护期：成活率三级养护一年 | m2 | 3520
13 | 050101003001 | 栽植土回填 | 1.回填土质要求：原土回填至原标高 2.回填土厚度：土挖30Cm原土层，筛除石子、碎渣后回填 | m3 | 1056
14 | 050101003002 | 栽植土回填 | 1.回填土质要求：回填至原标高 2.回填土厚度：补充种植土（购土） | m3 | 528
15 | 040205012001 | 更换设施 | 重做抵趾板，根据现场实际情况，更换已损坏的设施（如沙坑起跳踏板、铅球区钢圈等） | 项 | 1
本页小计
表E.2.1 分部分项工程项目清单计价表
工程名称：朱自清中学北区操场跑道、草坪改造 |  |  |  | 标段： |  |  | 第5页 共6页
序号 | 项目编码 | 项目名称 | 项目特征描述 | 计量 单位 | 工程量 | 金额（元）
[6 empty] | 综合单价 | 合价 | 其中
材料暂估价
16 | 040205012002 | 原篮球架、足球架，施工前移位，施工结束后还原 | 原篮球架、足球架，施工前移位，施工结束后还原 | 项 | 1
校园一角
17 | 040204007001 | 树池 | 防腐木座凳+花岗岩底部围边+钢支架 | 个 | 2
18 | 040203008001 | 块料面层 | 1.原有路面基础 2.100厚级配碎石垫层 3.20厚1:2.5水泥砂浆找平层 4.西班牙路面砖300*300 | m2 | 45.9
19 | 040204005001 | 侧(平、缘)石 | 1.素土夯实(夯实系数≥0.95) 2.100厚碎石垫层 3.100厚C15素混凝土 4.600*200*100厚芝麻灰花岗岩侧石,倒角10*10 5.30厚1:3水泥砂浆结合层 | m | 10
本页小计
表E.2.1 分部分项工程项目清单计价表
工程名称：朱自清中学北区操场跑道、草坪改造 |  |  |  | 标段： |  |  | 第6页 共6页
序号 | 项目编码 | 项目名称 | 项目特征描述 | 计量 单位 | 工程量 | 金额（元）
[6 empty] | 综合单价 | 合价 | 其中
材料暂估价
20 | 050102002001 | 移植单株灌木 | 1.种类：移植现状灌木 2.地径：D15.1-16cm 3.冠丛高：按实际尺寸 4.养护期：成活期养护一年 5.工作内容：含起挖、栽植、养护、移交 6.备注：改造区域内苗木移栽,移栽位置结合现状 | 株 | 3
本页小计
合 计

## 表E.3.1 措施项目清单计价表【朱自清中学北区操场跑3.4
表E.3.1 措施项目清单计价表
工程名称：朱自清中学北区操场跑道、草坪改造 |  |  | 标段： | 第1页 共1页
序号 | 项目编码 | 项目名称 | 工作内容 | 价格(元) | 备注
1 | 041201019001 | 安全生产
2 | 041201017001 | 文明施工
3 | 041201018001 | 环境保护
4 | 041201016001 | 临时设施
5 | 041201020001 | 冬雨季施工增加
6 | 041201021001 | 夜间施工增加
7 | 041201022001 | 特殊地区施工
8 | 041201023001 | 二次搬运
9 | 041201024001 | 已完工程及设备保护
10 | 041201025001 | 既有建(构)筑物、设施保护
11 | 041201026001 | 按质论价
12 | 041201027001 | 建筑工人实名制
13 | 041201028001 | 特殊施工降效
14 | 041201029001 | 交通组织维护
15 | 041201030001 | 协管
16 | 041201012001 | 其他大型机械进出场及安拆
本页小计 |  |  |  |  | -
合 计 |  |  |  |  | -
注：措施项目清单费用构成详见本标准表E.3.2，大型机械进出场及安拆费用组成见本标准表E.3.4。

## 表E.4.1 其他项目清单计价表【朱自清中学北区操场跑3.5
表E.4.1 其他项目清单计价表
工程名称：朱自清中学北区操场跑道、草坪改造 |  |  | 标段： |  | 第1页 共1页
序号 | 项目名称 | 暂估(暂定) 金额(元) | 结算(确定) 金额(元) | 调整金额± (元) | 备注
1 | 暂列金额 | 60022.46 |  |  | 详见本标准表E.4.2
2 | 专业工程暂估价 |  |  |  | 详见本标准表E.4.3
3 | 计日工 |  |  |  | 详见本标准表E.4.4
4 | 总承包服务费 |  |  |  | 详见本标准表E.4.5
5 | 合同中约定的其他项目
合 计 |  | 60022.46 |  |  | -

## 表E.4.2 暂列金额明细表【朱自清中学北区操场跑道、3.6
表E.4.2 暂列金额明细表
工程名称：朱自清中学北区操场跑道、草坪改造 |  |  |  | 标段： |  |  | 第1页 共1页
序号 | 项目名称 | 计算基础 | 费率(%) | 暂定金额(元) | 确定金额(元) | 调整金额±(元) | 备注
1 | 暂列金额 |  |  | 60022.46
2 | 未确定工程暂列金额
3 | 未确定服务暂列金额
4 | 未确定其他暂列金额
本页小计 |  | - | - | 60022.46 |  |  | -
合 计 |  | - | - | 60022.46 |  |  | -
注：1 本表由招标人填写“暂定金额”总额，采用费率计价方式计算暂定金额的，应分别填写“计算基础”“费率”，并计算填写“暂定金额”；采用总价计价方式计算暂定金额的，可直接填写“暂定金额”； 2 投标人应将上述暂定金额填写并计入投标总价； 3 结算时应按合同约定计算并填写“确定金额”。

## 表E.5.1 增值税计价表【朱自清中学北区操场跑道、草3.7
表E.5.1 增值税计价表
工程名称：朱自清中学北区操场跑道、草坪改造 |  |  | 标段： |  | 第1页 共1页
序号 | 项目名称 | 计算基础说明 | 计算基础 | 税率(%) | 金额（元）
1 | 增值税 | 分部分项工程+措施项目+其他项目-专业工程暂估价-除税甲供材料和甲供设备费 |  | 9
合计