## 表E.1.1-1 工程项目汇总表【高邮市海潮大桥桥下空1.1
表E.1.1-1 工程项目汇总表
工程名称：高邮市海潮大桥桥下空间综合利用提升项目 |  | 标段：一标段 |  | 第1页 共1页
序号 | 项目内容 | 金额(元) | 其中:(元)
|  |  | 专业工程暂估价 | 安全生产
1 | 高邮市海潮大桥桥下空间综合利用提升项目
合 计
注：1 专业工程暂估价为已含税价格，在计算增值税计算基础时不应包含专业工程暂估价金额； 2 本表适用于以单项工程、单位工程等为工程量清单编制对象的工程。

## 表E.1.1-2 单项工程汇总表【高邮市海潮大桥桥下空2.1
表E.1.1-2 单项工程汇总表
单项工程名称：高邮市海潮大桥桥下空间综合利用提升项目 |  | 标段：一标段 |  | 第1页 共1页
序号 | 项目内容 | 金额(元) | 其中:(元)
|  |  | 专业工程暂估价 | 安全生产
1 | 土方工程
2 | 道路停车位工程
3 | 景观工程
4 | 绿化工程
5 | 排水工程
6 | 安装工程
7 | 安装配套工程
合 计
注：1 专业工程暂估价为已含税价格，在计算增值税计算基础时不应包含专业工程暂估价金额； 2 本表适用于以单项工程、单位工程等为工程量清单编制对象的工程。

## 表E.1.1-3 单位工程汇总表【土方工程】3.1
表E.1.1-3 单位工程汇总表
单位工程名称：土方工程 | 标段：一标段 | 第1页 共1页
序号 | 项目内容 | 金额(元)
1 | 分部分项工程
1.1 | 土石方工程
1.2 | 拆除工程
2 | 措施项目
2.1 | 其中：安全生产
3 | 其他项目
3.1 | 其中：暂列金额
3.2 | 其中：专业工程暂估价
3.3 | 其中：计日工
3.4 | 其中：总承包服务费
3.5 | 其中：合同中约定的其他项目
4 | 增值税
合 计
注：1 专业工程暂估价为已含税价格，在计算增值税计算基础时不应包含专业工程暂估价金额； 2 本表适用以单项工程、单位工程等为工程量清单编制对象的工程。

## 表E.2.1 分部分项工程项目清单计价表【土方工程】3.2
表E.2.1 分部分项工程项目清单计价表
工程名称：土方工程 |  |  |  | 标段：一标段 |  |  | 第1页 共1页
序号 | 项目编码 | 项目名称 | 项目特征描述 | 计量 单位 | 工程量 | 金额（元）
[6 empty] | 综合单价 | 合价 | 其中
材料暂估价
土石方工程
A.3 回填方及余方弃置
1 | 040103003001 | 余方弃置 | 1.弃料品种：1、土壤类别：综合考虑 2、挖土深度：暂估深度30cm，含下沉式绿地 3、装车外运10km | m3 | 1895
拆除工程
K.1 拆除工程
2 | 041001007001 | 拆除砖石结构 | 1、矮砖砌景墙拆除 2、高度45-100cm 3、装车外运10km 4、厚度暂按37墙考虑 | m3 | 24.41
3 | 041001001002 | 拆除路面 | 1.材质：现状沥青路面 2.厚度：暂定面层6cm，基层30cm 3、拆除装车外运10km | m2 | 860
4 | 041001001001 | 拆除路面 | 1、材质：混凝土路面 2、厚度：暂定15cm 3、拆除装车外运10km | m2 | 150
本页小计
合 计

## 表E.3.1 措施项目清单计价表【土方工程】3.3
表E.3.1 措施项目清单计价表
工程名称：土方工程 |  |  | 标段：一标段 | 第1页 共1页
序号 | 项目编码 | 项目名称 | 工作内容 | 价格(元) | 备注
1 | 041201019001 | 安全生产
2 | 041201017001 | 文明施工
3 | 041201018001 | 环境保护
4 | 041201016001 | 临时设施
5 | 041201020001 | 冬雨季施工增加
6 | 041201021001 | 夜间施工增加
7 | 041201022001 | 特殊地区施工
8 | 041201023001 | 二次搬运
9 | 041201024001 | 已完工程及设备保护
10 | 041201025001 | 既有建（构）筑物、设施保护
11 | 041201026001 | 按质论价
12 | 041201027001 | 建筑工人实名制
13 | 041201028001 | 特殊施工降效
14 | 041201029001 | 交通组织维护
15 | 041201030001 | 协管
16 | 041201012001 | 其他大型机械及出场及安拆费
本页小计 |  |  |  |  | -
合 计 |  |  |  |  | -
注：措施项目清单费用构成详见本标准表E.3.2，大型机械进出场及安拆费用组成见本标准表E.3.4。

## 表E.4.1 其他项目清单计价表【土方工程】3.4
表E.4.1 其他项目清单计价表
工程名称：土方工程 |  |  | 标段：一标段 |  | 第1页 共1页
序号 | 项目名称 | 暂估(暂定) 金额(元) | 结算(确定) 金额(元) | 调整金额± (元) | 备注
1 | 暂列金额 |  |  |  | 详见本标准表E.4.2
2 | 专业工程暂估价 |  |  |  | 详见本标准表E.4.3
3 | 计日工 |  |  |  | 详见本标准表E.4.4
4 | 总承包服务费 |  |  |  | 详见本标准表E.4.5
5 | 合同中约定的其他项目
合 计 |  |  |  |  | -

## 表E.5.1 增值税计价表【土方工程】3.5
表E.5.1 增值税计价表
工程名称：土方工程 |  |  | 标段：一标段 |  | 第1页 共1页
序号 | 项目名称 | 计算基础说明 | 计算基础 | 税率(%) | 金额（元）
1 | 增值税 | 分部分项工程+措施项目+其他项目-专业工程暂估价-除税甲供材料和甲供设备费 |  | 9
合计

## 表G.1.1 发包人提供材料一览表【土方工程】3.6
表G.1.1 发包人提供材料一览表
工程名称：土方工程 |  |  |  | 标段：一标段 |  | 第1页 共1页
序号 | 材料名称、规格、型号 | 单位 | 数量 | 单价(元) | 合价(元) | 有效损耗率 (%) | 备注
本页小计 | [5 empty] | - | -
合 计 | [5 empty] | - | -

## 表E.1.1-3 单位工程汇总表【道路停车位工程】4.1
表E.1.1-3 单位工程汇总表
单位工程名称：道路停车位工程 | 标段：一标段 | 第1页 共1页
序号 | 项目内容 | 金额(元)
1 | 分部分项工程
1.1 | 道路工程
2 | 措施项目
2.1 | 其中：安全生产
3 | 其他项目
3.1 | 其中：暂列金额
3.2 | 其中：专业工程暂估价
3.3 | 其中：计日工
3.4 | 其中：总承包服务费
3.5 | 其中：合同中约定的其他项目
4 | 增值税
合 计
注：1 专业工程暂估价为已含税价格，在计算增值税计算基础时不应包含专业工程暂估价金额； 2 本表适用以单项工程、单位工程等为工程量清单编制对象的工程。

## 表E.2.1 分部分项工程项目清单计价表【道路停车位工4.2
表E.2.1 分部分项工程项目清单计价表
工程名称：道路停车位工程 |  |  |  | 标段：一标段 |  |  | 第1页 共3页
序号 | 项目编码 | 项目名称 | 项目特征描述 | 计量 单位 | 工程量 | 金额（元）
[6 empty] | 综合单价 | 合价 | 其中
材料暂估价
道路工程
B.3新建模压混凝土停车场
1 | 060104007001 | 路床(槽)整形 | 1、部位：沥青混凝土道路（停车位） | m2 | 1084
2 | 040202002001 | 水泥稳定土 | 1、水泥含量：6%原槽翻松 2、厚度：15cm 3、压实度：≥89% | m2 | 1084
3 | 040202002002 | 水泥稳定土 | 1、水泥含量：8% 2、厚度：15cm 3、压实度：≥92% | m2 | 1084
4 | 040203007001 | 水泥混凝土 | 1、混凝土强度等级：C30 2、厚度：18cm 3、模压面层含密封保护剂 3、立模、草袋养生、切缝 | m2 | 1084
B.3新建沥青道路及车位
5 | 060104007002 | 路床(槽)整形 | 1、部位：沥青混凝土道路（停车位） | m2 | 475
6 | 040202002003 | 水泥稳定土 | 1、水泥含量：6%原槽翻松 2、厚度：15cm 3、压实度：≥89% | m2 | 475
7 | 040202002004 | 水泥稳定土 | 1、水泥含量：8% 2、厚度：15cm 3、压实度：≥92% | m2 | 475
本页小计
表E.2.1 分部分项工程项目清单计价表
工程名称：道路停车位工程 |  |  |  | 标段：一标段 |  |  | 第2页 共3页
序号 | 项目编码 | 项目名称 | 项目特征描述 | 计量 单位 | 工程量 | 金额（元）
[6 empty] | 综合单价 | 合价 | 其中
材料暂估价
8 | 040203007002 | 水泥混凝土 | 1、混凝土强度等级：C25 2、厚度：15cm 3、立模、草袋养生、切缝 | m2 | 475
9 | 040203004003 | 粘层 | 1.材料品种：乳化沥青，粘层油 2.喷油量：0.6kg/m2 | m2 | 475
10 | 040203006003 | 沥青混凝土 | 1.沥青品种：AC-13细粒式沥青砼 2.厚度：5cm | m2 | 475
B.3白改黑道路
11 | 040203004002 | 粘层 | 1、材料品种：乳化沥青，粘层油 2、喷油量：0.3kg/m2 | m2 | 400
12 | 040201021001 | 土工合成材料 | 1.材料品种、规格：抗裂贴 | m2 | 30
13 | 040203006002 | 沥青混凝土 | 1、沥青品种：AC-13C细粒式沥青砼 2、厚度：5cm | m2 | 400
B.4 人行道及其他
14 | 040204004001 | 安砌侧(平、缘)石 | 1、材料品种、规格：100*200芝麻灰/白花岗岩边石 2、基础、垫层：材料品种、厚度：C25细石砼垫层 | m | 1125
本页小计
表E.2.1 分部分项工程项目清单计价表
工程名称：道路停车位工程 |  |  |  | 标段：一标段 |  |  | 第3页 共3页
序号 | 项目编码 | 项目名称 | 项目特征描述 | 计量 单位 | 工程量 | 金额（元）
[6 empty] | 综合单价 | 合价 | 其中
材料暂估价
15 | 040204004002 | 安砌侧(平、缘)石 | 1、材料品种、规格：100*200花岗岩边石弧形 2、基础、垫层：材料品种、厚度：C25细石砼垫层 | m | 125
B.5 交通管理设施
16 | 040205007001 | 标线 | 1、材料品种：热熔漆标线 | m2 | 115
本页小计
合 计

## 表E.3.1 措施项目清单计价表【道路停车位工程】4.3
表E.3.1 措施项目清单计价表
工程名称：道路停车位工程 |  |  | 标段：一标段 | 第1页 共1页
序号 | 项目编码 | 项目名称 | 工作内容 | 价格(元) | 备注
1 | 041201019001 | 安全生产
2 | 041201017001 | 文明施工
3 | 041201018001 | 环境保护
4 | 041201016001 | 临时设施
5 | 041201020001 | 冬雨季施工增加
6 | 041201021001 | 夜间施工增加
7 | 041201022001 | 特殊地区施工
8 | 041201023001 | 二次搬运
9 | 041201024001 | 已完工程及设备保护
10 | 041201025001 | 既有建（构）筑物、设施保护
11 | 041201026001 | 按质论价
12 | 041201027001 | 建筑工人实名制
13 | 041201028001 | 特殊施工降效
14 | 041201029001 | 交通组织维护
15 | 041201030001 | 协管
16 | 041201012001 | 其他大型机械及出场及安拆费
本页小计 |  |  |  |  | -
合 计 |  |  |  |  | -
注：措施项目清单费用构成详见本标准表E.3.2，大型机械进出场及安拆费用组成见本标准表E.3.4。

## 表E.4.1 其他项目清单计价表【道路停车位工程】4.4
表E.4.1 其他项目清单计价表
工程名称：道路停车位工程 |  |  | 标段：一标段 |  | 第1页 共1页
序号 | 项目名称 | 暂估(暂定) 金额(元) | 结算(确定) 金额(元) | 调整金额± (元) | 备注
1 | 暂列金额 |  |  |  | 详见本标准表E.4.2
2 | 专业工程暂估价 |  |  |  | 详见本标准表E.4.3
3 | 计日工 |  |  |  | 详见本标准表E.4.4
4 | 总承包服务费 |  |  |  | 详见本标准表E.4.5
5 | 合同中约定的其他项目
合 计 |  |  |  |  | -

## 表E.5.1 增值税计价表【道路停车位工程】4.5
表E.5.1 增值税计价表
工程名称：道路停车位工程 |  |  | 标段：一标段 |  | 第1页 共1页
序号 | 项目名称 | 计算基础说明 | 计算基础 | 税率(%) | 金额（元）
1 | 增值税 | 分部分项工程+措施项目+其他项目-专业工程暂估价-除税甲供材料和甲供设备费 |  | 9
合计

## 表G.1.1 发包人提供材料一览表【道路停车位工程】4.6
表G.1.1 发包人提供材料一览表
工程名称：道路停车位工程 |  |  |  | 标段：一标段 |  | 第1页 共1页
序号 | 材料名称、规格、型号 | 单位 | 数量 | 单价(元) | 合价(元) | 有效损耗率 (%) | 备注
本页小计 | [5 empty] | - | -
合 计 | [5 empty] | - | -

## 表E.1.1-3 单位工程汇总表【景观工程】5.1
表E.1.1-3 单位工程汇总表
单位工程名称：景观工程 | 标段：一标段 | 第1页 共1页
序号 | 项目内容 | 金额(元)
1 | 分部分项工程
1.1 | 园路、园桥工程
1.2 | 园林景观工程
2 | 措施项目
2.1 | 其中：安全生产
3 | 其他项目
3.1 | 其中：暂列金额
3.2 | 其中：专业工程暂估价
3.3 | 其中：计日工
3.4 | 其中：总承包服务费
3.5 | 其中：合同中约定的其他项目
4 | 增值税
合 计
注：1 专业工程暂估价为已含税价格，在计算增值税计算基础时不应包含专业工程暂估价金额； 2 本表适用以单项工程、单位工程等为工程量清单编制对象的工程。

## 表E.2.1 分部分项工程项目清单计价表【景观工程】5.2
表E.2.1 分部分项工程项目清单计价表
工程名称：景观工程 |  |  |  | 标段：一标段 |  |  | 第1页 共5页
序号 | 项目编码 | 项目名称 | 项目特征描述 | 计量 单位 | 工程量 | 金额（元）
[6 empty] | 综合单价 | 合价 | 其中
材料暂估价
园路、园桥工程
B.1 新建活动场地
1 | 050201001001 | 园路垫层 | 1.垫层材料种类：级配碎石垫层（粒径30-60%） 2.垫层厚度：10cm 3、素土夯实（夯实系数≥0.9） | m2 | 2485
2 | 050201002001 | 园路找平层 | 1.找平层材料种类：C20混凝土 2.找平层厚度：10cm | m2 | 2485
3 | 050201003001 | 园路面层 | 1.结合层厚度、材料种类：3cm1∶3水泥砂浆找平层 2.面层材料种类、规格：1.3cm现浇彩色EPDM饰面(彩色) | m2 | 2485
B.1 步道
4 | 060104007001 | 路床(槽)整形 | 1、部位：沥青混凝土道路（停车位） | m2 | 573
5 | 040202002001 | 水泥稳定土 | 1、水泥含量：6%原槽翻松 2、厚度：15cm 3、压实度：≥89% | m2 | 573
本页小计
表E.2.1 分部分项工程项目清单计价表
工程名称：景观工程 |  |  |  | 标段：一标段 |  |  | 第2页 共5页
序号 | 项目编码 | 项目名称 | 项目特征描述 | 计量 单位 | 工程量 | 金额（元）
[6 empty] | 综合单价 | 合价 | 其中
材料暂估价
6 | 040203007001 | 水泥混凝土 | 1、混凝土强度等级：C25 2、厚度：15cm 3、立模、草袋养生、切缝 4、模压花纹，表面密封保护剂 | m2 | 573
B.1 非机动车停放区
7 | 050201001003 | 园路垫层 | 1.垫层材料种类：级配碎石垫层（粒径30-60%） 2.垫层厚度：15cm 3、素土夯实（夯实系数≥0.9） | m2 | 645
8 | 040201021001 | 土工合成材料 | 1.材料品种、规格：300g/m2短丝土工布过滤层 | m2 | 645
9 | 050201002002 | 园路找平层 | 1.找平层材料种类：C25透水混凝土结构基层 2.找平层厚度：11cm | m2 | 645
10 | 050201003003 | 园路面层 | 1.面层材料种类、规格：4cmC25彩色透水混凝土面层+双丙聚氨酯彩色密封保护剂(0.2mm) | m2 | 645
园林景观工程
C.7 杂项
本页小计
表E.2.1 分部分项工程项目清单计价表
工程名称：景观工程 |  |  |  | 标段：一标段 |  |  | 第3页 共5页
序号 | 项目编码 | 项目名称 | 项目特征描述 | 计量 单位 | 工程量 | 金额（元）
[6 empty] | 综合单价 | 合价 | 其中
材料暂估价
11 | 050307010001 | 挡墙 | 1、素土夯实 2、100厚碎石垫层+100厚C15素砼垫层 3、150厚Φ10单层双向C25钢筋砼 4、MU15水泥砖M7.5水泥砂浆砌筑 5、100厚C25钢筋混凝土压顶 6、600X300X100厚切割面珍珠白花岗压顶 7、侧面20厚米黄色花岗岩碎拼,火烧面, 规格240X100X20 8、挡墙为每隔2~3米轴线间距设置一构造柱 | m | 68
12 | 011404001002 | 墙面喷刷涂料 | 彩绘 | m2 | 1200
13 | 050307021001 | 儿童沙坑 | 1、路床土石类别：素土夯实，密实度≥93% 2、池壁：100厚C25混凝土基层+砖砌体，内壁刷同地垫颜色真石漆 3、池底：150厚级配碎石垫层+100厚C25混凝土基层+100厚碎石排水层+上铺2层200g无纺布+400厚细海沙（可以换成细河沙/白色石英细砂） | m2 | 120
本页小计
表E.2.1 分部分项工程项目清单计价表
工程名称：景观工程 |  |  |  | 标段：一标段 |  |  | 第4页 共5页
序号 | 项目编码 | 项目名称 | 项目特征描述 | 计量 单位 | 工程量 | 金额（元）
[6 empty] | 综合单价 | 合价 | 其中
材料暂估价
C.7 设施器材
14 | 050307006001 | 栏杆/栏板 | 1、河边新建栏杆，含基础、安装 | m | 218
15 | 050307020001 | 篮球场 | 包含球场基础、球架、装饰、围网、场地面层、标线等成品定制 | 个 | 1
16 | 050307020002 | 羽毛球场 | 包含球场基础、球架、装饰、围网、场地面层、标线等成品定制 | 个 | 1
17 | 050307020003 | 笼式足球场 | 包含球场基础、球架、装饰、围网、场地面层、标线等成品定制 | 个 | 1
18 | 050307020005 | 健身器材 | 成品购买，含基础、安装 | 个 | 18
19 | 050307020006 | 乒乓球桌 | 成品购买，含基础、安装 | 个 | 6
20 | 050307020007 | 地面攀爬屋(彩丘筒) | 成品购买，含基础、安装 | 个 | 1
21 | 050307020008 | 组合滑梯 | 成品购买，含基础、安装 | 个 | 2
22 | 050307020009 | 跷跷板 | PE板卡通动物（成品购买），含基础、安装 | 个 | 6
23 | 050307020010 | 地面蹦床 | 成品购买，含基础、安装 | 个 | 1
24 | 050307020011 | 石桌凳 | 成品购买，含基础、安装桌凳 | 个 | 4
25 | 050307018001 | 环卫设施 | (2个分类亭,2个单桶)成品购买，含基础、安装 | 个 | 4
26 | 050307020012 | "U"形钢管挡车器 | 成品购买，含基础、安装 | 个 | 15
本页小计
表E.2.1 分部分项工程项目清单计价表
工程名称：景观工程 |  |  |  | 标段：一标段 |  |  | 第5页 共5页
序号 | 项目编码 | 项目名称 | 项目特征描述 | 计量 单位 | 工程量 | 金额（元）
[6 empty] | 综合单价 | 合价 | 其中
材料暂估价
27 | 040205018001 | 减速垄 | 橡胶减速垄成品购买 | m | 85
28 | 050307008001 | 标志牌 | 1、减速慢行标志 2、φ89单柱式(版面尺寸80cm正方形)，含基础、安装 | 个 | 3
29 | 050307008002 | 标志牌 | 1、禁止高空抛物标识牌 2、成品定制，含基础、安装 | 个 | 4
30 | 050307008003 | 标志牌 | 1、限高标识挂架 2、成品定制，含基础、安装 | 个 | 2
31 | 050307008004 | 标志牌 | 1、注意行人标识牌 2、成品定制，含基础、安装 | 个 | 4
32 | 050307020015 | 其他景观小摆设 | 1.高空抛物防护网，含基础、安装 | m2 | 1140
33 | 050307008005 | 标识标牌 | 1、提供图案定制，含基础、安装 | 个 | 5
34 | 050307020013 | 卡通雕塑 | 成品购买，含基础、安装 | 个 | 12
35 | 050307020014 | 卡通坐凳 | 成品购买，含基础、安装 | 个 | 17
36 | 050307020017 | 防护桩 | 镀锌管成品购买，含基础、安装 | 个 | 18
37 | 050307020016 | 配置一体化模块化公厕 | 1.名称及材质：成品定制,尺寸暂定为6m*9m，含基础，安装 | 个 | 1
本页小计
合 计

## 表E.3.1 措施项目清单计价表【景观工程】5.3
表E.3.1 措施项目清单计价表
工程名称：景观工程 |  |  | 标段：一标段 | 第1页 共1页
序号 | 项目编码 | 项目名称 | 工作内容 | 价格(元) | 备注
1 | 050406004001 | 安全生产
2 | 050406002001 | 文明施工
3 | 050406003001 | 环境保护
4 | 050406001001 | 临时设施
5 | 050406005001 | 冬雨季施工增加
6 | 050406006001 | 夜间施工增加
7 | 050406007001 | 特殊地区施工
8 | 050406008001 | 二次搬运
9 | 050406009001 | 已完工程及设备保护
10 | 050406010001 | 既有建(构)筑物、设施保护
11 | 050406011001 | 按质论价
12 | 050406012001 | 建筑工人实名制
13 | 050406013001 | 特殊施工降效
14 | 050406014001 | 协管
15 | 050404002001 | 其他大型机械进出场及安拆费
本页小计 |  |  |  |  | -
合 计 |  |  |  |  | -
注：措施项目清单费用构成详见本标准表E.3.2，大型机械进出场及安拆费用组成见本标准表E.3.4。

## 表E.4.1 其他项目清单计价表【景观工程】5.4
表E.4.1 其他项目清单计价表
工程名称：景观工程 |  |  | 标段：一标段 |  | 第1页 共1页
序号 | 项目名称 | 暂估(暂定) 金额(元) | 结算(确定) 金额(元) | 调整金额± (元) | 备注
1 | 暂列金额 |  |  |  | 详见本标准表E.4.2
2 | 专业工程暂估价 |  |  |  | 详见本标准表E.4.3
3 | 计日工 |  |  |  | 详见本标准表E.4.4
4 | 总承包服务费 |  |  |  | 详见本标准表E.4.5
5 | 合同中约定的其他项目
合 计 |  |  |  |  | -

## 表E.5.1 增值税计价表【景观工程】5.5
表E.5.1 增值税计价表
工程名称：景观工程 |  |  | 标段：一标段 |  | 第1页 共1页
序号 | 项目名称 | 计算基础说明 | 计算基础 | 税率(%) | 金额（元）
1 | 增值税 | 分部分项工程+措施项目+其他项目-专业工程暂估价-除税甲供材料和甲供设备费 |  | 9
合计

## 表G.1.1 发包人提供材料一览表【景观工程】5.6
表G.1.1 发包人提供材料一览表
工程名称：景观工程 |  |  |  | 标段：一标段 |  | 第1页 共1页
序号 | 材料名称、规格、型号 | 单位 | 数量 | 单价(元) | 合价(元) | 有效损耗率 (%) | 备注
本页小计 | [5 empty] | - | -
合 计 | [5 empty] | - | -

## 表E.1.1-3 单位工程汇总表【绿化工程】6.1
表E.1.1-3 单位工程汇总表
单位工程名称：绿化工程 | 标段：一标段 | 第1页 共1页
序号 | 项目内容 | 金额(元)
1 | 分部分项工程
1.1 | 绿化工程
2 | 措施项目
2.1 | 其中：安全生产
3 | 其他项目
3.1 | 其中：暂列金额
3.2 | 其中：专业工程暂估价
3.3 | 其中：计日工
3.4 | 其中：总承包服务费
3.5 | 其中：合同中约定的其他项目
4 | 增值税
合 计
注：1 专业工程暂估价为已含税价格，在计算增值税计算基础时不应包含专业工程暂估价金额； 2 本表适用以单项工程、单位工程等为工程量清单编制对象的工程。

## 表E.2.1 分部分项工程项目清单计价表【绿化工程】6.2
表E.2.1 分部分项工程项目清单计价表
工程名称：绿化工程 |  |  |  | 标段：一标段 |  |  | 第1页 共3页
序号 | 项目编码 | 项目名称 | 项目特征描述 | 计量 单位 | 工程量 | 金额（元）
[6 empty] | 综合单价 | 合价 | 其中
材料暂估价
绿化工程
A.1 绿地整理
1 | 050101005001 | 整理绿化用地 | 1、回填土质要求：种植土 2、机械80%、人工20% | m2 | 5338
2 | 050101006001 | 绿地起坡造型 |  | m3 | 1601.4
A.3 栽植花木
3 | 050103002001 | 栽植单株灌木 | 1、种类：特选红梅 2、地径：7.1-8cm 3、冠丛高：150-200cm 4、蓬径：80-150cm 5、分枝点：60-80cm 6、泥球径：50cm 7、树型优美 8、养护期：三级养护两年 | 株 | 14
4 | 050103002002 | 栽植单株灌木 | 1、种类：紫薇（丛生） 2、冠丛高：150-200cm 3、蓬径：100-200cm 4、泥球径：60cm 5、姿态优美 6、养护期：三级养护两年 | 株 | 16
本页小计
表E.2.1 分部分项工程项目清单计价表
工程名称：绿化工程 |  |  |  | 标段：一标段 |  |  | 第2页 共3页
序号 | 项目编码 | 项目名称 | 项目特征描述 | 计量 单位 | 工程量 | 金额（元）
[6 empty] | 综合单价 | 合价 | 其中
材料暂估价
5 | 050103002003 | 栽植单株灌木 | 1、种类：日本早樱B 2、胸径：7.1-8cm 3、冠丛高：220-250cm 4、蓬径：180-200cm 5、分枝点：＜80cm 6、泥球径：50cm 7、姿态优美 8、养护期：三级养护两年 | 株 | 8
6 | 050103002004 | 栽植单株灌木 | 1、种类：桂花D 2、冠丛高：150-180cm 3、蓬径：120-140cm 4、泥球径：40cm 5、姿态优美 6、养护期：三级养护两年 | 株 | 13
7 | 050103002005 | 栽植单株灌木 | 1、种类：金叶女贞球D 2、冠丛高：80cm 3、蓬径：90cm 4、泥球径：30cm 5、球形饱满、姿态优美 6、养护期：三级养护两年 | 株 | 25
8 | 050103009001 | 栽植花卉/地被植物 | 1、花卉种类：兰花三七 2、单位面积株数：40-50丛/m2 3、养护期：三级养护两年 | m2 | 120
本页小计
表E.2.1 分部分项工程项目清单计价表
工程名称：绿化工程 |  |  |  | 标段：一标段 |  |  | 第3页 共3页
序号 | 项目编码 | 项目名称 | 项目特征描述 | 计量 单位 | 工程量 | 金额（元）
[6 empty] | 综合单价 | 合价 | 其中
材料暂估价
9 | 050103003001 | 片植灌木 | 1、种类：金边黄杨 2、单位面积株数：16株/m2 3、养护期：三级养护两年 | m2 | 277
10 | 050103009002 | 栽植花卉/地被植物 | 1、草皮种类：金边麦冬 2、铺种方式：栽种 3、养护期：三级养护两年 | m2 | 1240
11 | 050103009003 | 栽植花卉/地被植物 | 1、花卉种类：绣球 2、单位面积株数：6-9株/m2 3、养护期：三级养护两年 | m2 | 93
12 | 050103009004 | 栽植花卉/地被植物 | 1、苗木、花卉种类：洒金桃叶珊瑚 2、单位面积株数：16-25株/m2 3、养护期：三级养护两年 | m2 | 608
13 | 050103015001 | 铺种草皮 | 1.草皮种类：高羊茅种子 2.铺种方式：撒播，平台平整地段:25g/m2 | m2 | 3000
本页小计
合 计

## 表E.3.1 措施项目清单计价表【绿化工程】6.3
表E.3.1 措施项目清单计价表
工程名称：绿化工程 |  |  | 标段：一标段 | 第1页 共1页
序号 | 项目编码 | 项目名称 | 工作内容 | 价格(元) | 备注
1 | 050406004001 | 安全生产
2 | 050406002001 | 文明施工
3 | 050406003001 | 环境保护
4 | 050406001001 | 临时设施
5 | 050406005001 | 冬雨季施工增加
6 | 050406006001 | 夜间施工增加
7 | 050406007001 | 特殊地区施工
8 | 050406008001 | 二次搬运
9 | 050406009001 | 已完工程及设备保护
10 | 050406010001 | 既有建(构)筑物、设施保护
11 | 050406011001 | 按质论价
12 | 050406012001 | 建筑工人实名制
13 | 050406013001 | 特殊施工降效
14 | 050406014001 | 协管
15 | 050404002001 | 其他大型机械进出场及安拆费
16 | 050403001002 | 树木支撑架
17 | 050403002001 | 树木裹干
本页小计 |  |  |  |  | -
合 计 |  |  |  |  | -
注：措施项目清单费用构成详见本标准表E.3.2，大型机械进出场及安拆费用组成见本标准表E.3.4。

## 表E.4.1 其他项目清单计价表【绿化工程】6.4
表E.4.1 其他项目清单计价表
工程名称：绿化工程 |  |  | 标段：一标段 |  | 第1页 共1页
序号 | 项目名称 | 暂估(暂定) 金额(元) | 结算(确定) 金额(元) | 调整金额± (元) | 备注
1 | 暂列金额 |  |  |  | 详见本标准表E.4.2
2 | 专业工程暂估价 |  |  |  | 详见本标准表E.4.3
3 | 计日工 |  |  |  | 详见本标准表E.4.4
4 | 总承包服务费 |  |  |  | 详见本标准表E.4.5
5 | 合同中约定的其他项目
合 计 |  |  |  |  | -

## 表E.5.1 增值税计价表【绿化工程】6.5
表E.5.1 增值税计价表
工程名称：绿化工程 |  |  | 标段：一标段 |  | 第1页 共1页
序号 | 项目名称 | 计算基础说明 | 计算基础 | 税率(%) | 金额（元）
1 | 增值税 | 分部分项工程+措施项目+其他项目-专业工程暂估价-除税甲供材料和甲供设备费 |  | 9
合计

## 表G.1.1 发包人提供材料一览表【绿化工程】6.6
表G.1.1 发包人提供材料一览表
工程名称：绿化工程 |  |  |  | 标段：一标段 |  | 第1页 共1页
序号 | 材料名称、规格、型号 | 单位 | 数量 | 单价(元) | 合价(元) | 有效损耗率 (%) | 备注
本页小计 | [5 empty] | - | -
合 计 | [5 empty] | - | -

## 表E.1.1-3 单位工程汇总表【排水工程】7.1
表E.1.1-3 单位工程汇总表
单位工程名称：排水工程 | 标段：一标段 | 第1页 共1页
序号 | 项目内容 | 金额(元)
1 | 分部分项工程
1.1 | 土石方工程
1.2 | 管网工程
2 | 措施项目
2.1 | 其中：安全生产
3 | 其他项目
3.1 | 其中：暂列金额
3.2 | 其中：专业工程暂估价
3.3 | 其中：计日工
3.4 | 其中：总承包服务费
3.5 | 其中：合同中约定的其他项目
4 | 增值税
合 计
注：1 专业工程暂估价为已含税价格，在计算增值税计算基础时不应包含专业工程暂估价金额； 2 本表适用以单项工程、单位工程等为工程量清单编制对象的工程。

## 表E.2.1 分部分项工程项目清单计价表【排水工程】7.2
表E.2.1 分部分项工程项目清单计价表
工程名称：排水工程 |  |  |  | 标段：一标段 |  |  | 第1页 共2页
序号 | 项目编码 | 项目名称 | 项目特征描述 | 计量 单位 | 工程量 | 金额（元）
[6 empty] | 综合单价 | 合价 | 其中
材料暂估价
土石方工程
A.1 土方工程
1 | 040101002001 | 挖沟槽土方 | 1、土壤类别：综合考虑 2、人工10%、机械90% | m3 | 319.96
A.3 回填方及余方弃置
2 | 040103001001 | 沟槽、基坑回填方 | 1、密实度要求：95% | m3 | 203.15
管网工程
E.1 雨水管道铺设
3 | 040501005001 | 塑料管 | 1、垫层、基础材质及厚度：100厚碎石+100厚中粗砂 2、材质及规格：PE实壁管dn315，SDR21 3、管道检验及试验要求：闭水试验 | m | 150
E.4 管道附属构筑物
4 | 040504010001 | 雨水口 | 1、雨水箅子及圈口材质、型号、规格：乙型单篦雨水口 2、高度：1.0m 3、图集：详见苏S01-2021-292、293 | 座 | 14
E.1 污水管道铺设
本页小计
表E.2.1 分部分项工程项目清单计价表
工程名称：排水工程 |  |  |  | 标段：一标段 |  |  | 第2页 共2页
序号 | 项目编码 | 项目名称 | 项目特征描述 | 计量 单位 | 工程量 | 金额（元）
[6 empty] | 综合单价 | 合价 | 其中
材料暂估价
5 | 040501005002 | 塑料管 | 1、垫层、基础材质及厚度：100厚碎石+100厚中粗砂 2、材质及规格：PE实壁管dn315，SDR21 3、管道检验及试验要求：闭水试验 | m | 41
6 | 040504001002 | 砌筑井 | 1、700圆形污水井（混凝土） 2、参照图集：S01-2021-232 3、井深暂定1.5m | 座 | 1
7 | 040504009001 | 整体化粪池 | YJBH-2-Ⅱ化粪池,详见图集14SS706,页24 | 座 | 1
8 | 040504001001 | 检查井接管修复 | 现场按实计量 | 处 | 15
本页小计
合 计

## 表E.3.1 措施项目清单计价表【排水工程】7.3
表E.3.1 措施项目清单计价表
工程名称：排水工程 |  |  | 标段：一标段 | 第1页 共1页
序号 | 项目编码 | 项目名称 | 工作内容 | 价格(元) | 备注
1 | 041201019001 | 安全生产
2 | 041201017001 | 文明施工
3 | 041201018001 | 环境保护
4 | 041201016001 | 临时设施
5 | 041201020001 | 冬雨季施工增加
6 | 041201021001 | 夜间施工增加
7 | 041201022001 | 特殊地区施工
8 | 041201023001 | 二次搬运
9 | 041201024001 | 已完工程及设备保护
10 | 041201025001 | 既有建(构)筑物、设施保护
11 | 041201026001 | 按质论价
12 | 041201027001 | 建筑工人实名制
13 | 041201028001 | 特殊施工降效
14 | 041201029001 | 交通组织维护
15 | 041201030001 | 协管
16 | 041201012001 | 其他大型机械进出场及安拆费
本页小计 |  |  |  |  | -
合 计 |  |  |  |  | -
注：措施项目清单费用构成详见本标准表E.3.2，大型机械进出场及安拆费用组成见本标准表E.3.4。

## 表E.4.1 其他项目清单计价表【排水工程】7.4
表E.4.1 其他项目清单计价表
工程名称：排水工程 |  |  | 标段：一标段 |  | 第1页 共1页
序号 | 项目名称 | 暂估(暂定) 金额(元) | 结算(确定) 金额(元) | 调整金额± (元) | 备注
1 | 暂列金额 |  |  |  | 详见本标准表E.4.2
2 | 专业工程暂估价 |  |  |  | 详见本标准表E.4.3
3 | 计日工 |  |  |  | 详见本标准表E.4.4
4 | 总承包服务费 |  |  |  | 详见本标准表E.4.5
5 | 合同中约定的其他项目
合 计 |  |  |  |  | -

## 表E.5.1 增值税计价表【排水工程】7.5
表E.5.1 增值税计价表
工程名称：排水工程 |  |  | 标段：一标段 |  | 第1页 共1页
序号 | 项目名称 | 计算基础说明 | 计算基础 | 税率(%) | 金额（元）
1 | 增值税 | 分部分项工程+措施项目+其他项目-专业工程暂估价-除税甲供材料和甲供设备费 |  | 9
合计

## 表G.1.1 发包人提供材料一览表【排水工程】7.6
表G.1.1 发包人提供材料一览表
工程名称：排水工程 |  |  |  | 标段：一标段 |  | 第1页 共1页
序号 | 材料名称、规格、型号 | 单位 | 数量 | 单价(元) | 合价(元) | 有效损耗率 (%) | 备注
本页小计 | [5 empty] | - | -
合 计 | [5 empty] | - | -

## 表E.1.1-3 单位工程汇总表【安装工程】8.1
表E.1.1-3 单位工程汇总表
单位工程名称：安装工程 | 标段：一标段 | 第1页 共1页
序号 | 项目内容 | 金额(元)
1 | 分部分项工程
1.1 | 给水工程
1.2 | 电气工程
1.3 | 智能化工程
2 | 措施项目
2.1 | 其中：安全生产
3 | 其他项目
3.1 | 其中：暂列金额
3.2 | 其中：专业工程暂估价
3.3 | 其中：计日工
3.4 | 其中：总承包服务费
3.5 | 其中：合同中约定的其他项目
4 | 增值税
合 计
注：1 专业工程暂估价为已含税价格，在计算增值税计算基础时不应包含专业工程暂估价金额； 2 本表适用以单项工程、单位工程等为工程量清单编制对象的工程。

## 表E.2.1 分部分项工程项目清单计价表【安装工程】8.2
表E.2.1 分部分项工程项目清单计价表
工程名称：安装工程 |  |  |  | 标段：一标段 |  |  | 第1页 共8页
序号 | 项目编码 | 项目名称 | 项目特征描述 | 计量 单位 | 工程量 | 金额（元）
[6 empty] | 综合单价 | 合价 | 其中
材料暂估价
给水工程
1 | 031001007001 | 复合管 | 1、安装部位：室外 2、介质：消防水 3、材质、规格：钢丝网骨架塑料复合管DN100（含管件） 4、连接形式：电熔连接 5、压力试验及吹、洗设计要求：满足图纸及规范要求 | m | 50
2 | 031001007002 | 复合管 | 1、安装部位：室外 2、介质：消防水 3、材质、规格：钢丝网骨架塑料复合管DN50（含管件） 4、连接形式：电熔连接 5、压力试验及吹、洗设计要求：满足图纸及规范要求 | m | 30
3 | 030901011001 | 室外消火栓 | 1、安装方式：室外地上式 2、型号、规格：SS100/65型，公称压力1.0MPa 3、附件材质、规格：附件详见图纸及图集，详见国标13S201 | 套 | 2
本页小计
表E.2.1 分部分项工程项目清单计价表
工程名称：安装工程 |  |  |  | 标段：一标段 |  |  | 第2页 共8页
序号 | 项目编码 | 项目名称 | 项目特征描述 | 计量 单位 | 工程量 | 金额（元）
[6 empty] | 综合单价 | 合价 | 其中
材料暂估价
4 | 031208004001 | 阀门绝热 | 1、绝热材料：B1级像素保温棉 2、绝热厚度：40mm，外包铝箔 3、阀门规格： φ219mm以下 | 个 | 10
5 | 031002001001 | 金属阀门 | 1.类型：闸阀 2.规格、压力等级：DN100 3.连接形式：法兰连接 | 个 | 2
6 | 031002011001 | 水表 | 1、名称：水表 2、安装部位（室内外）：室外 3、型号、规格：DN50 4、连接形式：法兰连接 5、附件配置：一个水表，两个闸阀，一个Y型过滤器，一个倒流防止器 | 组 | 1
7 | 030910001001 | 灭火器 | 1、形式：落地式灭火器箱 2、规格、型号：内置二具MF/ABC4手提式磷酸铵盐干粉灭火器 | 具 | 2
电气工程
8 | 030413012001 | 景观灯 | 1、名称：泛光灯 2、规格：白光,80W LED,IP67,光束角60~120%%D 3、安装形式：安装于桥梁盖梁 | 套 | 41
本页小计
表E.2.1 分部分项工程项目清单计价表
工程名称：安装工程 |  |  |  | 标段：一标段 |  |  | 第3页 共8页
序号 | 项目编码 | 项目名称 | 项目特征描述 | 计量 单位 | 工程量 | 金额（元）
[6 empty] | 综合单价 | 合价 | 其中
材料暂估价
9 | 030413012002 | 景观灯 | 1、名称：庭院灯 2、基础：基础做法详见图纸 3、规格：H=4.0m,50W LED | 套 | 3
10 | 030409001001 | 电力电缆 | 1、名称：电力电缆 2、型号：YJV 3、规格：5*6mm² 4、材质：铜芯 5、敷设方式、部位：管内或桥架内敷设 | m | 80
11 | 030409003001 | 电力电缆头 | 1、名称：电缆终端头 2、型号：YJV 3、规格：5*6mm² 4、材质、类型：铜芯 | 个 | 2
12 | 030412001001 | 配管 | 1、名称：电缆保护管 2、材质：热镀锌钢管 3、规格：公称直径50mm,壁厚不小于3.5mm 4、配置形式：埋地敷设 | m | 115
13 | 030409001002 | 电力电缆 | 1、名称：电力电缆 2、型号：YJV 3、规格：3*4mm² 4、材质：铜芯 5、敷设方式、部位：管内或线槽内敷设 | m | 850
本页小计
表E.2.1 分部分项工程项目清单计价表
工程名称：安装工程 |  |  |  | 标段：一标段 |  |  | 第4页 共8页
序号 | 项目编码 | 项目名称 | 项目特征描述 | 计量 单位 | 工程量 | 金额（元）
[6 empty] | 综合单价 | 合价 | 其中
材料暂估价
14 | 030409003002 | 电力电缆头 | 1、名称：电缆终端头 2、型号：YJV 3、规格：3*4mm² 4、材质、类型：铜芯 | 个 | 88
15 | 030412004001 | 配线 | 1、名称：电线 2、配线形式：管内配线 3、型号：RVV 4、规格：3*2.5mm² 5、材质：铜芯 | m | 58
16 | 030412001002 | 配管 | 1、名称：电缆保护管 2、材质：PE增强管(尼龙管) 3、规格：公称直径50mm,壁厚不小于2.8mm | m | 225
17 | 030412001003 | 配管 | 1、名称：电缆保护管 2、材质：热镀锌钢管 3、规格：公称直径50mm,壁厚不小于2.0mm 4、配置形式：埋地敷设 | m | 80
18 | 030409007001 | 阻燃槽盒 | 1、名称：不锈钢线槽 2、规格：50*50mm 3、备注：沿墙敷设，含线槽固定、支架等 | m | 510
本页小计
表E.2.1 分部分项工程项目清单计价表
工程名称：安装工程 |  |  |  | 标段：一标段 |  |  | 第5页 共8页
序号 | 项目编码 | 项目名称 | 项目特征描述 | 计量 单位 | 工程量 | 金额（元）
[6 empty] | 综合单价 | 合价 | 其中
材料暂估价
19 | 030410002001 | 接地母线 | 1、名称：接地母线 2、材质：热镀锌扁钢 3、规格：-40*4mm 4、安装部位：室外 5、备注：含挖土及回填 | m | 25
20 | 030410001001 | 接地极 | 1、名称：接地极 2、材质：热镀锌角钢 3、规格：-50*5*2500 4、土质：普通土 5、基础接地形式：详见14D504,17页 | 根 | 10
21 | 030416027001 | 接地装置 | 1、名称：接地测试 2、类别：接地极 | 组 | 2
22 | 030402011001 | 成套配电箱 | 1、名称：路灯控制箱 2、规格：600*900*1600,IP65 箱内元器件详见图纸 3、基础形式、材质、规格：基础做法详见图纸 4、安装方式：落地安装 | 台 | 2
智能化工程
本页小计
表E.2.1 分部分项工程项目清单计价表
工程名称：安装工程 |  |  |  | 标段：一标段 |  |  | 第6页 共8页
序号 | 项目编码 | 项目名称 | 项目特征描述 | 计量 单位 | 工程量 | 金额（元）
[6 empty] | 综合单价 | 合价 | 其中
材料暂估价
23 | 030506010001 | 监控摄像设备 | 1、名称：一体化固定摄像机 2、类别：400W像素 3、安装方式：含电源适配器、支架等 | 台 | 12
24 | 030409001003 | 电力电缆 | 1、名称：电力电缆 2、型号：YJV 3、规格：3*4mm² 4、材质：铜芯 5、敷设方式、部位：管内或线槽内敷设 | m | 415
25 | 030409003003 | 电力电缆头 | 1、名称：电缆终端头 2、型号：YJV 3、规格：3*4mm² 4、材质、类型：铜芯 | 个 | 24
26 | 030502003001 | 双绞线缆 | 1、名称：双绞线 2、规格：CAT5E 3、敷设方式：管内敷设 | m | 600
27 | 030412001004 | 配管 | 1、名称：电缆保护管 2、材质：热镀锌钢管 3、规格：公称直径50mm,壁厚不小于3.5mm 4、配置形式：埋地敷设 | m | 40
本页小计
表E.2.1 分部分项工程项目清单计价表
工程名称：安装工程 |  |  |  | 标段：一标段 |  |  | 第7页 共8页
序号 | 项目编码 | 项目名称 | 项目特征描述 | 计量 单位 | 工程量 | 金额（元）
[6 empty] | 综合单价 | 合价 | 其中
材料暂估价
28 | 030412001005 | 配管 | 1、名称：电缆保护管 2、材质：PE增强管(尼龙管) 3、规格：公称直径50mm,壁厚≥3.7mm | m | 500
29 | 030410002002 | 接地母线 | 1、名称：接地母线 2、材质：热镀锌扁钢 3、规格：-40*4mm 4、安装部位：室外 5、备注：含挖土及回填 | m | 40
30 | 030410001002 | 接地极 | 1、名称：接地极 2、材质：热镀锌角钢 3、规格：-50*5*2500 4、土质：普通土 5、基础接地形式：详见14D504,17页 | 根 | 16
31 | 030416027002 | 接地装置 | 1、名称：接地测试 2、类别：接地极 | 组 | 3
本页小计
表E.2.1 分部分项工程项目清单计价表
工程名称：安装工程 |  |  |  | 标段：一标段 |  |  | 第8页 共8页
序号 | 项目编码 | 项目名称 | 项目特征描述 | 计量 单位 | 工程量 | 金额（元）
[6 empty] | 综合单价 | 合价 | 其中
材料暂估价
32 | 030501005001 | 插箱、机柜、台架 | 1、名称：智能化控制箱 2、基础：基础做法详见图纸 3、规格：300*500*1200,IP65 4、安装方式：落地安装 5、备注：每个控制箱含一套设备（PDU、汇聚交换机(8光24电口)、64路NVR等）及相应配套线缆，不含硬盘 | 台 | 2
33 | 030501004001 | 存储设备 | 1、名称：监控硬盘 2、规格：8TB | 台 | 4
本页小计
合 计

## 表E.3.1 措施项目清单计价表【安装工程】8.3
表E.3.1 措施项目清单计价表
工程名称：安装工程 |  |  | 标段：一标段 | 第1页 共1页
序号 | 项目编码 | 项目名称 | 工作内容 | 价格(元) | 备注
1 | 031401009001 | 安全生产
2 | 031401010001 | 文明施工
3 | 031401011001 | 环境保护
4 | 031401012001 | 临时设施
5 | 031401021001 | 冬雨季施工增加
6 | 031401020001 | 夜间施工增加
7 | 031401017001 | 特殊地区施工
8 | 031401013001 | 二次搬运
9 | 031401015001 | 已完工程及设备保护
10 | 031401014001 | 既有建（构）筑物、设施保护
11 | 031401023001 | 按质论价
12 | 031401024001 | 建筑工人实名制
13 | 031401025001 | 特殊施工降效
14 | 031401026001 | 协管
15 | 031401002001 | 大型机械设备进出场及安拆费
本页小计 |  |  |  |  | -
合 计 |  |  |  |  | -
注：措施项目清单费用构成详见本标准表E.3.2，大型机械进出场及安拆费用组成见本标准表E.3.4。

## 表E.4.1 其他项目清单计价表【安装工程】8.4
表E.4.1 其他项目清单计价表
工程名称：安装工程 |  |  | 标段：一标段 |  | 第1页 共1页
序号 | 项目名称 | 暂估(暂定) 金额(元) | 结算(确定) 金额(元) | 调整金额± (元) | 备注
1 | 暂列金额 |  |  |  | 详见本标准表E.4.2
2 | 专业工程暂估价 |  |  |  | 详见本标准表E.4.3
3 | 计日工 |  |  |  | 详见本标准表E.4.4
4 | 总承包服务费 |  |  |  | 详见本标准表E.4.5
5 | 合同中约定的其他项目
合 计 |  |  |  |  | -

## 表E.5.1 增值税计价表【安装工程】8.5
表E.5.1 增值税计价表
工程名称：安装工程 |  |  | 标段：一标段 |  | 第1页 共1页
序号 | 项目名称 | 计算基础说明 | 计算基础 | 税率(%) | 金额（元）
1 | 增值税 | 分部分项工程+措施项目+其他项目-专业工程暂估价-除税甲供材料和甲供设备费 |  | 9
合计

## 表G.1.1 发包人提供材料一览表【安装工程】8.6
表G.1.1 发包人提供材料一览表
工程名称：安装工程 |  |  |  | 标段：一标段 |  | 第1页 共1页
序号 | 材料名称、规格、型号 | 单位 | 数量 | 单价(元) | 合价(元) | 有效损耗率 (%) | 备注
本页小计 | [5 empty] | - | -
合 计 | [5 empty] | - | -

## 表E.1.1-3 单位工程汇总表【安装配套工程】9.1
表E.1.1-3 单位工程汇总表
单位工程名称：安装配套工程 | 标段：一标段 | 第1页 共1页
序号 | 项目内容 | 金额(元)
1 | 分部分项工程
1.1 | 给水工程
1.2 | 电气工程
1.3 | 智能化工程
2 | 措施项目
2.1 | 其中：安全生产
3 | 其他项目
3.1 | 其中：暂列金额
3.2 | 其中：专业工程暂估价
3.3 | 其中：计日工
3.4 | 其中：总承包服务费
3.5 | 其中：合同中约定的其他项目
4 | 增值税
合 计
注：1 专业工程暂估价为已含税价格，在计算增值税计算基础时不应包含专业工程暂估价金额； 2 本表适用以单项工程、单位工程等为工程量清单编制对象的工程。

## 表E.2.1 分部分项工程项目清单计价表【安装配套工程9.2
表E.2.1 分部分项工程项目清单计价表
工程名称：安装配套工程 |  |  |  | 标段：一标段 |  |  | 第1页 共3页
序号 | 项目编码 | 项目名称 | 项目特征描述 | 计量 单位 | 工程量 | 金额（元）
[6 empty] | 综合单价 | 合价 | 其中
材料暂估价
给水工程
1 | 040504001001 | 砌筑井 | 1、名称：阀门井 2、备注：井做法详见图纸及图集 | 座 | 2
2 | 040504001002 | 砌筑井 | 1、名称：水表井 2、备注：水表井做法详见图纸及图集 | 座 | 1
3 | 040101002001 | 挖沟槽土方 | 1、土壤类别：土壤类别详见地勘报告 2、挖土深度：2米以内 | m3 | 43.2
4 | 040103001001 | 沟槽、基坑回填方 | 1、密实度要求：原土回填 2、填方来源、运距：由投标人自行考虑 | m3 | 43.2
电气工程
5 | 040205001001 | 人(手)孔井 | 1、材料品种：M10水泥砂浆砌筑，内壁用1：2水泥砂浆抹面 2、规格尺寸：标准砖砌井,井深1000mm,内空340*440*900mm; 3、盖板材质、规格：复合材料井盖,直径500mm 4、基础、垫层：材料品种、厚度：100mm厚砂垫层 5、备注：含土方开挖 | 座 | 21
本页小计
表E.2.1 分部分项工程项目清单计价表
工程名称：安装配套工程 |  |  |  | 标段：一标段 |  |  | 第2页 共3页
序号 | 项目编码 | 项目名称 | 项目特征描述 | 计量 单位 | 工程量 | 金额（元）
[6 empty] | 综合单价 | 合价 | 其中
材料暂估价
6 | 040101002002 | 挖沟槽土方 | 1、土壤类别：土壤类别详见地勘报告 2、挖土深度：2米以内 | m3 | 102
7 | 040103001002 | 沟槽、基坑回填方 | 1、密实度要求：原土回填 2、填方来源、运距：由投标人自行考虑 | m3 | 102
8 | 041001001001 | 拆除路面 | 1、名称：路面开槽及破除 2、厚度：暂按10cm考虑 | m2 | 10
9 | 040103003001 | 余方弃置 | 1、废弃料品种：拆除路面 2、运距：投标人自行考虑 | m3 | 1
10 | 040203006001 | 沥青混凝土 | 1、沥青品种：细粒式沥青砼 2、沥青混凝土种类：AC-13C 3、厚度：5cm 4、伸缩缝：抗裂贴 | m2 | 10
11 | 040203004001 | 粘层 | 1、材料品种：沥青粘层 2、喷油量：0.8kg/㎡ | m2 | 10
智能化工程
12 | 040802001001 | 室外监控立杆 | 1、类型：室外监控立杆 2、规格尺寸：4米立杆 3、基础、垫层：材料品种、厚度：含挖坑，基础等 | 根 | 12
本页小计
表E.2.1 分部分项工程项目清单计价表
工程名称：安装配套工程 |  |  |  | 标段：一标段 |  |  | 第3页 共3页
序号 | 项目编码 | 项目名称 | 项目特征描述 | 计量 单位 | 工程量 | 金额（元）
[6 empty] | 综合单价 | 合价 | 其中
材料暂估价
13 | 040101002003 | 挖沟槽土方 | 1、土壤类别：土壤类别详见地勘报告 2、挖土深度：2米以内 | m3 | 189
14 | 040103001003 | 沟槽、基坑回填方 | 1、密实度要求：原土回填 2、填方来源、运距：由投标人自行考虑 | m3 | 189
本页小计
合 计

## 表E.3.1 措施项目清单计价表【安装配套工程】9.3
表E.3.1 措施项目清单计价表
工程名称：安装配套工程 |  |  | 标段：一标段 | 第1页 共1页
序号 | 项目编码 | 项目名称 | 工作内容 | 价格(元) | 备注
1 | 041201019001 | 安全生产
2 | 041201017001 | 文明施工
3 | 041201018001 | 环境保护
4 | 041201016001 | 临时设施
5 | 041201020001 | 冬雨季施工增加
6 | 041201021001 | 夜间施工增加
7 | 041201022001 | 特殊地区施工
8 | 041201023001 | 二次搬运
9 | 041201024001 | 已完工程及设备保护
10 | 041201025001 | 既有建（构）筑物、设施保护
11 | 041201026001 | 按质论价
12 | 041201027001 | 建筑工人实名制
13 | 041201028001 | 特殊施工降效
14 | 041201029001 | 交通组织维护
15 | 041201030001 | 协管
16 | 041201012001 | 其他大型机械及出场及安拆费
本页小计 |  |  |  |  | -
合 计 |  |  |  |  | -
注：措施项目清单费用构成详见本标准表E.3.2，大型机械进出场及安拆费用组成见本标准表E.3.4。

## 表E.4.1 其他项目清单计价表【安装配套工程】9.4
表E.4.1 其他项目清单计价表
工程名称：安装配套工程 |  |  | 标段：一标段 |  | 第1页 共1页
序号 | 项目名称 | 暂估(暂定) 金额(元) | 结算(确定) 金额(元) | 调整金额± (元) | 备注
1 | 暂列金额 |  |  |  | 详见本标准表E.4.2
2 | 专业工程暂估价 |  |  |  | 详见本标准表E.4.3
3 | 计日工 |  |  |  | 详见本标准表E.4.4
4 | 总承包服务费 |  |  |  | 详见本标准表E.4.5
5 | 合同中约定的其他项目
合 计 |  |  |  |  | -

## 表E.5.1 增值税计价表【安装配套工程】9.5
表E.5.1 增值税计价表
工程名称：安装配套工程 |  |  | 标段：一标段 |  | 第1页 共1页
序号 | 项目名称 | 计算基础说明 | 计算基础 | 税率(%) | 金额（元）
1 | 增值税 | 分部分项工程+措施项目+其他项目-专业工程暂估价-除税甲供材料和甲供设备费 |  | 9
合计

## 表G.1.1 发包人提供材料一览表【安装配套工程】9.6
表G.1.1 发包人提供材料一览表
工程名称：安装配套工程 |  |  |  | 标段：一标段 |  | 第1页 共1页
序号 | 材料名称、规格、型号 | 单位 | 数量 | 单价(元) | 合价(元) | 有效损耗率 (%) | 备注
本页小计 | [5 empty] | - | -
合 计 | [5 empty] | - | -