## 表C.1.1 招标工程量清单扉页【广陵古城范围内公厕提1.1
表C.1.1 招标工程量清单扉页
工程名称： | 广陵古城范围内公厕提升改造项目(第三批次)A包
标段名称： | 广陵环卫9个厕所工程
招 标 工 程 量 清 单
编 制 人： |  | (造价专业人员签字及盖章)
审 核 人： |  | (签字及盖章)
编 制 单 位： |  | (盖章)
法定代表人 或其授权人： |  | (签字或盖章)
招 标 人： |  | (盖章)
法定代表人 或其授权人： |  | (签字或盖章)
编 制 时 间：

## 表E.2.1 分部分项工程项目清单计价表【东关街2822.1
表E.2.1 分部分项工程项目清单计价表
工程名称：东关街282号公厕装饰工程 |  |  |  | 标段：广陵环卫9个厕所工程 |  |  | 第1页 共8页
序号 | 项目编码 | 项目名称 | 项目特征描述 | 计量 单位 | 工程量 | 金额（元）
[6 empty] | 综合单价 | 合价 | 其中
材料暂估价
房屋建筑与装饰工程
拆除工程
1 | 010401002001 | 拆除 | 1.拆除原屋面、地面、墙体、踏步、水箱、洁具、管线、水池、扶手、隔断、井盖等所有需要拆除内容，保护性拆除，地面整体下挖至与户外地坪基础齐平。包含垃圾外运及人工清运垃圾 | 项 | 1
砌筑工程
2 | 010401002002 | 实心砖墙 | 1.砖品种、规格、强度等级：MU10砼实心砖 2.墙体厚度：120mm 3.砂浆强度等级：M5混合砂浆 | m3 | 0.5
3 | 010502022001 | 圈梁 | 1.混凝土种类：C30 | m3 | 0.11
4 | 010505012001 | 圈梁模板 |  | m2 | 1.09
5 | 010506001001 | 现浇混凝土基础及联系梁钢筋 | 1.钢筋种类、规格：直径10三级钢 | t | 0.037
6 | 010401008001 | 零星砌砖 | 1.零星砌砖名称、部位：砖砌蹲坑 | m3 | 0.56
楼地面装饰工程
本页小计
表E.2.1 分部分项工程项目清单计价表
工程名称：东关街282号公厕装饰工程 |  |  |  | 标段：广陵环卫9个厕所工程 |  |  | 第2页 共8页
序号 | 项目编码 | 项目名称 | 项目特征描述 | 计量 单位 | 工程量 | 金额（元）
[6 empty] | 综合单价 | 合价 | 其中
材料暂估价
7 | 010501002001 | 楼地面垫层 | 1.厚度：480mm厚C30预拌混凝土垫层 | m3 | 7.2
8 | 011101002001 | 细石混凝土楼地面 | 1.找平层厚度、材料种类及强度等级：20mm厚C20细石混凝土找平层 | m2 | 15
9 | 011801006001 | 新旧混凝土面刷界面剂 | 1.种类：界面剂一道 | m2 | 15
10 | 011102003001 | 块料楼地面 | 1.找平层厚度、材料种类及强度等级：30mm1：3水泥砂浆 2.结合层厚度、材料种类及强度等级：10mm专业地砖粘贴剂 3.面层材料品种、规格：600*600地砖 4.勾缝材料种类：美缝 5.防护层材料种类：成品保护 | m2 | 15.89
11 | 010904002001 | 楼(地)面涂膜防水 | 1.防水膜品种：两道JS聚合物防水层 | m2 | 15.89
12 | 010903002001 | 墙面涂膜防水 | 1.防水膜品种：两道JS聚合物防水层 2.翻边1.2m | m2 | 34.91
13 | 010901008001 | 条形盖板 | 1.定制长条金属排水盖板，包含图纸设计的排水沟 | m | 3.02
14 | 070205001001 | 井、沟盖板 |  | 块 | 3
本页小计
表E.2.1 分部分项工程项目清单计价表
工程名称：东关街282号公厕装饰工程 |  |  |  | 标段：广陵环卫9个厕所工程 |  |  | 第3页 共8页
序号 | 项目编码 | 项目名称 | 项目特征描述 | 计量 单位 | 工程量 | 金额（元）
[6 empty] | 综合单价 | 合价 | 其中
材料暂估价
天棚工程
15 | 011303002001 | 成品装饰口 | 1.装饰口材料品种、规格：筒灯孔 | 个 | 21
墙、柱面装饰与隔断、幕墙工程
16 | 011203003001 | 块料墙、柱面 | 1.安装方式：10mm厚1:3水泥砂浆结合层，10mm专业墙砖粘贴剂 2.面层材料品种、规格：300*600墙砖 3.缝宽、勾缝材料种类：美缝 | m2 | 103.66
门窗工程
17 | 010808002001 | 金属门窗套 | 1.基层材料品种、规格：12mm水泥压力板 2.面层材料品种、规格：1.2mm不锈钢 | m2 | 3.72
18 | 010808003001 | 石材门窗套 | 1.石材品种、规格：石材窗套 2.线条品种、规格：石材线条 | m2 | 2.45
19 | 010807001001 | 金属(塑钢)窗 | 1.窗类型：定制铁艺窗 | m2 | 2.88
其他装饰工程
20 | 011501001001 | 不锈钢清洁柜 | 1.名称：定制304不锈钢清洁柜 | 个 | 1
21 | 011501001002 | 定制成品不锈钢倒粪池 | 1.名称：定制304不锈钢倒粪池，暗藏水箱和按钮 | 个 | 2
本页小计
表E.2.1 分部分项工程项目清单计价表
工程名称：东关街282号公厕装饰工程 |  |  |  | 标段：广陵环卫9个厕所工程 |  |  | 第4页 共8页
序号 | 项目编码 | 项目名称 | 项目特征描述 | 计量 单位 | 工程量 | 金额（元）
[6 empty] | 综合单价 | 合价 | 其中
材料暂估价
22 | 011207003001 | 成品隔断 | 1.隔断材料品种、规格：成品铝合金蜂窝板卫生间隔断，包含开启门及五金件，板厚25mm | m2 | 13.67
23 | 011207003002 | 成品隔断 | 1.隔断材料品种、规格：成品铝合金蜂窝板小便斗隔断板，25mm厚，与墙面牢固固定 | 片 | 1
24 | 010901005001 | 钢支架 | 1.骨架材料种类及型号：30*30*5镀锌方管骨架，与墙面牢固固定 2.小便斗上方蜂窝板骨架 | t | 0.021
25 | 011205001001 | 墙、柱面装饰板 | 1.龙骨材料种类、规格、中距：钢骨架（另计） 2.面层材料品种、规格：10厚蜂窝板 3.小便斗上方隔板 | m2 | 0.24
26 | 011505001001 | 洗漱台 | 1.材料品种、规格：镀锌方管骨架，阻燃板，人造石台面 2.石材开洞、磨边 | 个 | 2
本页小计
表E.2.1 分部分项工程项目清单计价表
工程名称：东关街282号公厕装饰工程 |  |  |  | 标段：广陵环卫9个厕所工程 |  |  | 第5页 共8页
序号 | 项目编码 | 项目名称 | 项目特征描述 | 计量 单位 | 工程量 | 金额（元）
[6 empty] | 综合单价 | 合价 | 其中
材料暂估价
27 | 011505003001 | 镜面玻璃 | 1.20*40*5镀锌方管@400mm 2.镜面玻璃品种、规格：银镜 3.框材质、断面尺寸：不锈钢边框 4.基层材料种类：12mm阻燃板 | m2 | 2.39
28 | 011505002001 | 卫生间扶手 | 1.配件品种：不锈钢靠墙扶手，1.2mm壁厚 | 个 | 5
29 | 011505002002 | 洗厕配件 | 1.配件品种：成品挂衣钩 | 个 | 5
30 | 011505002003 | 洗厕配件 | 1.配件品种：不锈钢卫生纸盒 | 个 | 5
31 | 011505002004 | 洗厕配件 | 1.配件品种：成品厕纸篓 | 个 | 5
室外
32 | 011102001001 | 石材楼地面 | 1.找平层厚度、材料种类及强度等级：30厚1：3干硬性水泥砂浆 2.结合层厚度、材料种类及强度等级：素水泥浆一道 3.面层材料品种、规格：火烧板 | m2 | 2.73
本页小计
表E.2.1 分部分项工程项目清单计价表
工程名称：东关街282号公厕装饰工程 |  |  |  | 标段：广陵环卫9个厕所工程 |  |  | 第6页 共8页
序号 | 项目编码 | 项目名称 | 项目特征描述 | 计量 单位 | 工程量 | 金额（元）
[6 empty] | 综合单价 | 合价 | 其中
材料暂估价
33 | 011106002001 | 石材楼梯 | 1.找平层厚度、材料种类及强度等级：30厚1：3干硬性水泥砂浆 2.结合层厚度、材料种类及强度等级：素水泥浆一道 3.面层材料品种、规格：火烧板 | m2 | 4.18
34 | 011107002001 | 石材台阶 | 1.找平层厚度、材料种类及强度等级：30厚1：3干硬性水泥砂浆 2.结合层厚度、材料种类及强度等级：素水泥浆一道 3.面层材料品种、规格：火烧板 | m2 | 1.11
35 | 011503001001 | 带扶手的栏杆、栏板 | 1.扶手材料种类、规格：镀锌铁艺护栏 | m | 8.1
36 | 010901005002 | 金属板幕墙顶 | 1.骨架材料种类及型号：80*100*4mm热镀锌方管 | t | 0.999
本页小计
表E.2.1 分部分项工程项目清单计价表
工程名称：东关街282号公厕装饰工程 |  |  |  | 标段：广陵环卫9个厕所工程 |  |  | 第7页 共8页
序号 | 项目编码 | 项目名称 | 项目特征描述 | 计量 单位 | 工程量 | 金额（元）
[6 empty] | 综合单价 | 合价 | 其中
材料暂估价
37 | 011302001001 | 平面吊顶天棚 | 1.龙骨材料种类、规格、中距：专用龙骨 2.基层材料种类、规格：18mm阻燃板 3.面板材料品种、规格：2mm木纹铝板 4.工程量为展开面积 | m2 | 59.48
38 | 011501001003 | 金属风球 | 1.名称：直径500mm | 个 | 2
39 | 010902001001 | 屋面卷材防水 | 1.聚丙烯隔汽膜，吸音棉满铺，1.5mm防水卷材，钢丝网满铺，玻璃棉 | m2 | 35.88
40 | 011205001002 | 钢支架 | 1.龙骨材料种类、规格、中距：20*40*5mm镀锌方管@400mm | t | 0.692
41 | 011205001003 | 墙、柱面装饰板 | 1.基层材料种类、规格：12mm厚水泥压力板基层 | m2 | 28.69
42 | 011404001001 | 墙面喷刷涂料 | 1.涂料品种、喷刷遍数：冠晶石外墙涂料 | m2 | 33.94
43 | 011203001001 | 石材墙、柱面 | 1.安装方式：10mm厚1:3水泥砂浆结合层，10mm专业墙砖粘贴剂 2.面层材料品种、规格：文化石 | m2 | 7.62
本页小计
表E.2.1 分部分项工程项目清单计价表
工程名称：东关街282号公厕装饰工程 |  |  |  | 标段：广陵环卫9个厕所工程 |  |  | 第8页 共8页
序号 | 项目编码 | 项目名称 | 项目特征描述 | 计量 单位 | 工程量 | 金额（元）
[6 empty] | 综合单价 | 合价 | 其中
材料暂估价
44 | 011508001001 | 美术字 | 1.不锈钢字（TOILET、公共卫生间） 2.专业广告公司定制 | 个 | 11
45 | 011508001002 | 美术字 | 1.定制标牌（男、女） 2.专业广告公司定制 | 个 | 2
46 | 011501001004 | 化粪池清淤 | 1.名称：化粪池清淤、维修，投标单位自行报价 | 项 | 1
本页小计
合 计

## 表E.3.1 措施项目清单计价表【东关街282号公厕装2.2
表E.3.1 措施项目清单计价表
工程名称：东关街282号公厕装饰工程 |  |  | 标段：广陵环卫9个厕所工程 | 第1页 共1页
序号 | 项目编码 | 项目名称 | 工作内容 | 价格(元) | 备注
通用措施项目
1 | 011601009001 | 安全生产
2 | 011601007001 | 文明施工
3 | 011601008001 | 环境保护
4 | 011601006001 | 临时设施
5 | 011601010001 | 冬雨季施工增加
6 | 011601011001 | 夜间施工增加
7 | 011601012001 | 特殊地区施工增加
8 | 011601013001 | 二次搬运
9 | 011601014001 | 已完工程及设备保护
10 | 011601015001 | 既有建(构)筑物、设施保护
11 | 011601016001 | 按质论价
12 | 011601017001 | 建筑工人实名制
13 | 011601018001 | 特殊施工降效
14 | 011601019001 | 协管
专业措施项目
15 | 011601001001 | 脚手架
16 | 011601002001 | 垂直运输
17 | 011601004001 | 施工排水
18 | 011601005001 | 施工降水
19 | 011601003001 | 大型机械设备进出场及安拆
本页小计 |  |  |  |  | -
合 计 |  |  |  |  | -
注：措施项目清单费用构成详见本标准表E.3.2，大型机械进出场及安拆费用组成见本标准表E.3.4。

## 表E.4.1 其他项目清单计价表【东关街282号公厕装2.3
表E.4.1 其他项目清单计价表
工程名称：东关街282号公厕装饰工程 |  |  | 标段：广陵环卫9个厕所工程 |  | 第1页 共1页
序号 | 项目名称 | 暂估(暂定) 金额(元) | 结算(确定) 金额(元) | 调整金额± (元) | 备注
1 | 暂列金额 | 12986.22 |  |  | 详见本标准表E.4.2
2 | 专业工程暂估价 |  |  |  | 详见本标准表E.4.3
3 | 计日工 |  |  |  | 详见本标准表E.4.4
4 | 总承包服务费 |  |  |  | 详见本标准表E.4.5
5 | 合同中约定的其他项目
合 计 |  | 12986.22 |  |  | -

## 表E.4.2 暂列金额明细表【东关街282号公厕装饰工2.4
表E.4.2 暂列金额明细表
工程名称：东关街282号公厕装饰工程 |  |  |  | 标段：广陵环卫9个厕所工程 |  |  | 第1页 共1页
序号 | 项目名称 | 计算基础 | 费率(%) | 暂定金额(元) | 确定金额(元) | 调整金额±(元) | 备注
1 | 合同价格调整暂列金额 |  |  | 12986.22
2 | 未确定工程暂列金额
3 | 未确定服务暂列金额
4 | 未确定其他暂列金额
本页小计 |  | - | - | 12986.22 |  |  | -
合 计 |  | - | - | 12986.22 |  |  | -
注：1 本表由招标人填写“暂定金额”总额，采用费率计价方式计算暂定金额的，应分别填写“计算基础”“费率”，并计算填写“暂定金额”；采用总价计价方式计算暂定金额的，可直接填写“暂定金额”； 2 投标人应将上述暂定金额填写并计入投标总价； 3 结算时应按合同约定计算并填写“确定金额”。

## 表E.5.1 增值税计价表【东关街282号公厕装饰工程2.5
表E.5.1 增值税计价表
工程名称：东关街282号公厕装饰工程 |  |  | 标段：广陵环卫9个厕所工程 |  | 第1页 共1页
序号 | 项目名称 | 计算基础说明 | 计算基础 | 税率(%) | 金额（元）
1 | 增值税 | 分部分项工程+措施项目+其他项目-专业工程暂估价-除税甲供材料和甲供设备费 |  | 9
合计

## 表E.2.1 分部分项工程项目清单计价表【东关街2823.1
表E.2.1 分部分项工程项目清单计价表
工程名称：东关街282号公厕安装工程 |  |  |  | 标段：广陵环卫9个厕所工程 |  |  | 第1页 共7页
序号 | 项目编码 | 项目名称 | 项目特征描述 | 计量 单位 | 工程量 | 金额（元）
[6 empty] | 综合单价 | 合价 | 其中
材料暂估价
给水系统
1 | 031001008001 | 塑料管 | 1.材质：PP-R给水管 2.规格：DN15（S5系列） 3.连接形式：热熔连接 4.管道消毒、冲洗：管道消毒、冲洗 公称直径(mm以内) 50 5.安装部位：贴顶敷设、沿墙壁挂下 | m | 17.75
2 | 031001008002 | 塑料管 | 1.材质：PP-R给水管 2.规格：DN25（S5系列） 3.连接形式：热熔连接 4.管道消毒、冲洗：管道消毒、冲洗 公称直径(mm以内) 50 5.安装部位：贴顶敷设、沿墙壁挂下 | m | 19.63
3 | 031001008003 | 塑料管 | 1.材质：PP-R给水管 2.规格：DN32（S5系列） 3.连接形式：热熔连接 4.管道消毒、冲洗：管道消毒、冲洗 公称直径(mm以内) 50 5.安装部位：贴顶敷设 | m | 5.76
本页小计
表E.2.1 分部分项工程项目清单计价表
工程名称：东关街282号公厕安装工程 |  |  |  | 标段：广陵环卫9个厕所工程 |  |  | 第2页 共7页
序号 | 项目编码 | 项目名称 | 项目特征描述 | 计量 单位 | 工程量 | 金额（元）
[6 empty] | 综合单价 | 合价 | 其中
材料暂估价
4 | 031001008004 | 塑料管 | 1.材质：PP-R给水管 2.规格：DN40（S5系列） 3.连接形式：热熔连接 4.管道消毒、冲洗：管道消毒、冲洗 公称直径(mm以内) 50 5.安装部位：贴顶敷设 | m | 1.62
5 | 031002001001 | 金属阀门 | 1.类型：截止阀 2.材质：铜芯 3.规格、压力等级：DN40 4.连接形式：螺纹连接 | 个 | 1
6 | 031301001001 | 凿(压、切割)槽 | 1.名称：预留槽、沟 2.规格：DN20 | m | 14.75
7 | 031301001002 | 凿(压、切割)槽 | 1.名称：预留槽、沟 2.规格：DN32 | m | 6
8 | 031301003001 | 套管 | 1.名称：刚性防水套管 2.规格：DN80 | 个 | 1
9 | 031003006001 | 大便器 | 1.类型：坐式大便器 2.材质：陶瓷 3.规格：大、小便分档的冲洗水箱 4.安装方式：含配件 | 组 | 2
本页小计
表E.2.1 分部分项工程项目清单计价表
工程名称：东关街282号公厕安装工程 |  |  |  | 标段：广陵环卫9个厕所工程 |  |  | 第3页 共7页
序号 | 项目编码 | 项目名称 | 项目特征描述 | 计量 单位 | 工程量 | 金额（元）
[6 empty] | 综合单价 | 合价 | 其中
材料暂估价
10 | 031003006002 | 大便器 | 1.类型：感应式冲洗阀蹲便器 2.材质：陶瓷 3.安装方式：含配件 | 组 | 3
11 | 031003007001 | 小便器 | 1.类型：感应式冲洗阀小便器 2.材质：陶瓷 3.安装方式：含配件 | 组 | 2
12 | 031003003001 | 洗脸盆 | 1.类型：延时自闭式洗脸盆 2.材质：陶瓷 3.规格：延时自闭式水龙头 4.安装方式：含配件 | 组 | 1
13 | 031003004001 | 洗涤盆 | 1.类型：成品不锈钢倒粪器 2.材质：陶瓷 3.安装方式：含配件 | 组 | 1
排水系统
14 | 010101001001 | 挖单独土方 | 1.土类别：人工挖单独土方 土壤类别 三类土 | m3 | 33.67
15 | 010101003001 | 单独土石方回填 | 1.材料品种：平整场地、打底夯、 回填 回填土 地面 夯填 | m3 | 26.38
本页小计
表E.2.1 分部分项工程项目清单计价表
工程名称：东关街282号公厕安装工程 |  |  |  | 标段：广陵环卫9个厕所工程 |  |  | 第4页 共7页
序号 | 项目编码 | 项目名称 | 项目特征描述 | 计量 单位 | 工程量 | 金额（元）
[6 empty] | 综合单价 | 合价 | 其中
材料暂估价
16 | 031001008005 | 塑料管 | 1.材质：HDPE塑料排水管 2.规格：De160 3.连接形式：承插连接 4.安装部位：室内 5.介质：排水系统 | m | 23.57
17 | 031001008006 | 塑料管 | 1.材质：HDPE塑料排水管 2.规格：De110 3.连接形式：热熔连接 4.安装部位：室内 5.介质：排水系统 | m | 8.8
18 | 031003014001 | 给、排水附件 | 1.类型：普通地漏 2.规格：DN50 | 个 | 2
19 | 040205001001 | 人(手)孔井 | 1.材料品种：污水井 | 座 | 1
20 | 031301003002 | 套管 | 1.名称：刚性防水套管 2.规格：DN200 | 个 | 3
电气设备安装工程
本页小计
表E.2.1 分部分项工程项目清单计价表
工程名称：东关街282号公厕安装工程 |  |  |  | 标段：广陵环卫9个厕所工程 |  |  | 第5页 共7页
序号 | 项目编码 | 项目名称 | 项目特征描述 | 计量 单位 | 工程量 | 金额（元）
[6 empty] | 综合单价 | 合价 | 其中
材料暂估价
21 | 030402011001 | 成套配电箱 | 1.名称：普通照明配电箱 AL 2.型号：具体参数依据图纸 3.规格：8回路 4.安装方式：暗装距地1.5米 5.接线端子材质、规格：端子箱、端子板安装及端子板外部接线 无端子外部接线(mm2) ≤2.5 | 台 | 1
22 | 030409001001 | 电力电缆 | 1.名称：电力电缆 2.型号：WDZ-YJY-5*4mm2 3.材质：铜芯 4.电压(kV)：0.6/1KV 5.敷设方式：预留 | m | 20
23 | 030409003001 | 电力电缆头 | 1.名称：电力电缆头 2.型号：WDZ-YJY-5*4mm2 3.材质、类型：铜芯 4.电压(kV)：0.6/1KV | 个 | 2
本页小计
表E.2.1 分部分项工程项目清单计价表
工程名称：东关街282号公厕安装工程 |  |  |  | 标段：广陵环卫9个厕所工程 |  |  | 第6页 共7页
序号 | 项目编码 | 项目名称 | 项目特征描述 | 计量 单位 | 工程量 | 金额（元）
[6 empty] | 综合单价 | 合价 | 其中
材料暂估价
24 | 030412001001 | 配管 | 1.名称：电气配管 2.材质：热镀锌焊接钢管 3.规格：DN25 4.配置形式：预留 5.钢索材质、规格：壁厚大于2.5mm | m | 20
25 | 030412001002 | 配管 | 1.名称：电气配管 2.材质：紧定式镀锌钢管 3.规格：DN20 4.配置形式：暗敷 | m | 22.76
26 | 030412001003 | 配管 | 1.名称：电气配管 2.材质：紧定式镀锌钢管 3.规格：DN20 4.配置形式：吊顶敷设 | m | 31.12
27 | 030412004001 | 配线 | 1.名称：电气配线 2.配线形式：管道敷设 3.型号：WDZ-BYJ-2.5mm2 4.材质：铜芯 | m | 179.64
28 | 030412006001 | 接线盒 | 1.名称：室外壁灯预留接线盒 2.材质：金属 3.安装形式：暗装 | 个 | 4
本页小计
表E.2.1 分部分项工程项目清单计价表
工程名称：东关街282号公厕安装工程 |  |  |  | 标段：广陵环卫9个厕所工程 |  |  | 第7页 共7页
序号 | 项目编码 | 项目名称 | 项目特征描述 | 计量 单位 | 工程量 | 金额（元）
[6 empty] | 综合单价 | 合价 | 其中
材料暂估价
29 | 030412006002 | 接线盒 | 1.名称：接线盒 2.材质：金属 3.安装形式：暗装 | 个 | 21
30 | 030412006003 | 接线盒 | 1.名称：开关插座盒 2.材质：金属 3.安装形式：暗装 | 个 | 6
31 | 030413013001 | 照明开关、按钮 | 1.名称：双联单控暗开关 2.材质：塑料 3.规格：10A 250V 86系列 4.安装方式：嵌墙底边距地 1.3m | 套 | 2
32 | 030413014001 | 插座 | 1.名称：防溅水电源插座(安全型) 2.材质：塑料 3.规格：10A 250V 4.安装方式：嵌墙底边距地 0.3m | 套 | 4
33 | 030413002001 | 装饰灯 | 1.名称：射灯 2.型号：LED灯 12W 3.安装方式：嵌入式 | 套 | 21
本页小计
合 计

## 表E.3.1 措施项目清单计价表【东关街282号公厕安3.2
表E.3.1 措施项目清单计价表
工程名称：东关街282号公厕安装工程 |  |  | 标段：广陵环卫9个厕所工程 | 第1页 共1页
序号 | 项目编码 | 项目名称 | 工作内容 | 价格(元) | 备注
1 | 031401009001 | 安全生产
2 | 031401010001 | 文明施工
3 | 031401011001 | 环境保护
4 | 031401012001 | 临时设施
5 | 031401021001 | 冬雨季施工增加
6 | 031401020001 | 夜间施工增加
7 | 031401017001 | 特殊地区施工
8 | 031401013001 | 二次搬运
9 | 031401015001 | 已完工程及设备保护
10 | 031401014001 | 既有建(构)筑物、设施保护
11 | 031401023001 | 按质论价
12 | 031401024001 | 建筑工人实名制
13 | 031401025001 | 特殊施工降效
14 | 031401026001 | 协管
15 | 031401002001 | 大型机械设备进出场及安拆费
16 | 031401001001 | 脚手架
本页小计 |  |  |  |  | -
合 计 |  |  |  |  | -
注：措施项目清单费用构成详见本标准表E.3.2，大型机械进出场及安拆费用组成见本标准表E.3.4。

## 表E.4.1 其他项目清单计价表【东关街282号公厕安3.3
表E.4.1 其他项目清单计价表
工程名称：东关街282号公厕安装工程 |  |  | 标段：广陵环卫9个厕所工程 |  | 第1页 共1页
序号 | 项目名称 | 暂估(暂定) 金额(元) | 结算(确定) 金额(元) | 调整金额± (元) | 备注
1 | 暂列金额 | 2544.91 |  |  | 详见本标准表E.4.2
2 | 专业工程暂估价 |  |  |  | 详见本标准表E.4.3
3 | 计日工 |  |  |  | 详见本标准表E.4.4
4 | 总承包服务费 |  |  |  | 详见本标准表E.4.5
5 | 合同中约定的其他项目
合 计 |  | 2544.91 |  |  | -

## 表E.4.2 暂列金额明细表【东关街282号公厕安装工3.4
表E.4.2 暂列金额明细表
工程名称：东关街282号公厕安装工程 |  |  |  | 标段：广陵环卫9个厕所工程 |  |  | 第1页 共1页
序号 | 项目名称 | 计算基础 | 费率(%) | 暂定金额(元) | 确定金额(元) | 调整金额±(元) | 备注
1 | 合同价格调整暂列金额 |  |  | 2544.91
2 | 未确定工程暂列金额
3 | 未确定服务暂列金额
4 | 未确定其他暂列金额
本页小计 |  | - | - | 2544.91 |  |  | -
合 计 |  | - | - | 2544.91 |  |  | -
注：1 本表由招标人填写“暂定金额”总额，采用费率计价方式计算暂定金额的，应分别填写“计算基础”“费率”，并计算填写“暂定金额”；采用总价计价方式计算暂定金额的，可直接填写“暂定金额”； 2 投标人应将上述暂定金额填写并计入投标总价； 3 结算时应按合同约定计算并填写“确定金额”。

## 表E.5.1 增值税计价表【东关街282号公厕安装工程3.5
表E.5.1 增值税计价表
工程名称：东关街282号公厕安装工程 |  |  | 标段：广陵环卫9个厕所工程 |  | 第1页 共1页
序号 | 项目名称 | 计算基础说明 | 计算基础 | 税率(%) | 金额（元）
1 | 增值税 | 分部分项工程+措施项目+其他项目-专业工程暂估价-除税甲供材料和甲供设备费 |  | 9
合计

## 表E.2.1 分部分项工程项目清单计价表【粉妆巷公厕装4.1
表E.2.1 分部分项工程项目清单计价表
工程名称：粉妆巷公厕装饰工程 |  |  |  | 标段：广陵环卫9个厕所工程 |  |  | 第1页 共7页
序号 | 项目编码 | 项目名称 | 项目特征描述 | 计量 单位 | 工程量 | 金额（元）
[6 empty] | 综合单价 | 合价 | 其中
材料暂估价
房屋建筑与装饰工程
拆除工程
1 | 010401002001 | 拆除 | 1.拆除原屋面、地面、墙体、踏步、水箱、洁具、管线、水池、扶手、隔断、井盖等所有需要拆除内容，保护性拆除，地面整体下挖至与户外地坪基础齐平。包含垃圾外运及人工清运垃圾 | 项 | 1
砌筑工程
2 | 010401002002 | 实心砖墙 | 1.砖品种、规格、强度等级：MU10砼实心砖 2.墙体厚度：100mm 3.砂浆强度等级：M5混合砂浆 | m3 | 1.39
3 | 010502021001 | 构造柱 | 1.混凝土种类：C30 | m3 | 0.06
4 | 010505011001 | 构造柱模板 |  | m2 | 0.62
5 | 010502022001 | 圈梁 | 1.混凝土种类：C30 | m3 | 0.15
6 | 010505012001 | 圈梁模板 |  | m2 | 3.05
7 | 010506001001 | 现浇混凝土基础及联系梁钢筋 | 1.钢筋种类、规格：直径10三级钢 | t | 0.068
本页小计
表E.2.1 分部分项工程项目清单计价表
工程名称：粉妆巷公厕装饰工程 |  |  |  | 标段：广陵环卫9个厕所工程 |  |  | 第2页 共7页
序号 | 项目编码 | 项目名称 | 项目特征描述 | 计量 单位 | 工程量 | 金额（元）
[6 empty] | 综合单价 | 合价 | 其中
材料暂估价
8 | 011201001001 | 墙、柱面一般抹灰 | 1.基层类型、部位：外墙 2.各层厚度、材料种类及强度等级：10厚1:2.5水泥砂浆 | m2 | 4.82
9 | 010401008001 | 零星砌砖 | 1.零星砌砖名称、部位：砖砌蹲坑 | m3 | 0.35
楼地面装饰工程
10 | 010501002001 | 楼地面垫层 | 1.厚度：480mm厚C30预拌混凝土垫层 | m3 | 6.59
11 | 011101002001 | 细石混凝土楼地面 | 1.找平层厚度、材料种类及强度等级：20mm厚C20细石混凝土找平层 | m2 | 13.72
12 | 011801006001 | 新旧混凝土面刷界面剂 | 1.种类：界面剂一道 | m2 | 13.72
13 | 011102003001 | 块料楼地面 | 1.找平层厚度、材料种类及强度等级：30mm1：3水泥砂浆 2.结合层厚度、材料种类及强度等级：10mm专业地砖粘贴剂 3.面层材料品种、规格：600*600地砖 4.勾缝材料种类：美缝 5.防护层材料种类：成品保护 | m2 | 15.38
14 | 010904002001 | 楼(地)面涂膜防水 | 1.防水膜品种：两道JS聚合物防水层 | m2 | 14.38
本页小计
表E.2.1 分部分项工程项目清单计价表
工程名称：粉妆巷公厕装饰工程 |  |  |  | 标段：广陵环卫9个厕所工程 |  |  | 第3页 共7页
序号 | 项目编码 | 项目名称 | 项目特征描述 | 计量 单位 | 工程量 | 金额（元）
[6 empty] | 综合单价 | 合价 | 其中
材料暂估价
15 | 010903002001 | 墙面涂膜防水 | 1.防水膜品种：两道JS聚合物防水层 2.翻边1.2m | m2 | 35.86
16 | 010901008001 | 条形盖板 | 1.定制长条金属排水盖板，包含图纸设计的排水沟 | m | 4.98
17 | 070205001001 | 井、沟盖板 |  | 块 | 2
天棚工程
18 | 011303002001 | 成品装饰口 | 1.装饰口材料品种、规格：筒灯孔 | 个 | 8
墙、柱面装饰与隔断、幕墙工程
19 | 011203003001 | 块料墙、柱面 | 1.安装方式：10mm厚1:3水泥砂浆结合层，10mm专业墙砖粘贴剂 2.面层材料品种、规格：300*600墙砖 3.缝宽、勾缝材料种类：美缝 4.面层处理方式：3*3mm海棠角 | m2 | 50.93
20 | 011203003002 | 块料墙、柱面 | 1.面层材料品种、规格：绿色马赛克墙砖 2.缝宽、勾缝材料种类：美缝 | m2 | 6.86
本页小计
表E.2.1 分部分项工程项目清单计价表
工程名称：粉妆巷公厕装饰工程 |  |  |  | 标段：广陵环卫9个厕所工程 |  |  | 第4页 共7页
序号 | 项目编码 | 项目名称 | 项目特征描述 | 计量 单位 | 工程量 | 金额（元）
[6 empty] | 综合单价 | 合价 | 其中
材料暂估价
21 | 011207002001 | 轻质隔断 | 1.隔墙、隔断类型：玻璃砖 2.骨架、边框材料种类、规格：直径6mm钢筋 3.嵌缝、塞口材料品种：白水泥填缝+美缝 | m2 | 3.14
门窗工程
22 | 011205001001 | 钢支架 | 1.龙骨材料种类、规格、中距：200*200*3mm预埋钢板，20*40*3mm热镀锌方管 | t | 0.072
23 | 010808002001 | 金属门窗套 | 1.基层材料品种、规格：12mm水泥压力板 2.面层材料品种、规格：1.2mm不锈钢 | m2 | 4.75
24 | 010808002002 | 金属门窗套 | 1.基层材料品种、规格：12mm水泥压力板 2.面层材料品种、规格：20mm厚钢板门套(喷绿色氟碳漆) | m2 | 4.22
其他装饰工程
25 | 011501001001 | 不锈钢清洁柜 | 1.名称：定制304不锈钢清洁柜 | 个 | 1
26 | 011501001002 | 定制成品不锈钢倒粪池 | 1.名称：定制304不锈钢倒粪池，暗藏水箱和按钮 | 个 | 2
27 | 011501001003 | 金属风球 | 1.名称：直径500mm | 个 | 2
本页小计
表E.2.1 分部分项工程项目清单计价表
工程名称：粉妆巷公厕装饰工程 |  |  |  | 标段：广陵环卫9个厕所工程 |  |  | 第5页 共7页
序号 | 项目编码 | 项目名称 | 项目特征描述 | 计量 单位 | 工程量 | 金额（元）
[6 empty] | 综合单价 | 合价 | 其中
材料暂估价
28 | 011207003001 | 成品隔断 | 1.隔断材料品种、规格：成品铝合金蜂窝板卫生间隔断，包含开启门及五金件，板厚25mm | m2 | 13.6
29 | 011207003002 | 成品隔断 | 1.隔断材料品种、规格：成品铝合金蜂窝板小便斗隔断板，25mm厚，与墙面牢固固定 | 片 | 2
30 | 011505003001 | 镜面玻璃 | 1.镜面玻璃品种、规格：银镜 2.框材质、断面尺寸：5mm宽不锈钢边框 3.基层材料种类：12mm阻燃板 | m2 | 1.48
31 | 011505002001 | 卫生间扶手 | 1.配件品种：不锈钢靠墙扶手，1.2mm壁厚 | 个 | 4
32 | 011505002002 | 洗厕配件 | 1.配件品种：成品挂衣钩 | 个 | 4
33 | 011505002003 | 洗厕配件 | 1.配件品种：不锈钢卫生纸盒 | 个 | 4
34 | 011505002004 | 洗厕配件 | 1.配件品种：成品厕纸篓 | 个 | 4
室外
35 | 010902001001 | 屋面卷材防水 | 1.聚丙烯隔汽膜，吸音棉满铺，1.5mm防水卷材，钢丝网满铺，玻璃棉 | m2 | 20.66
本页小计
表E.2.1 分部分项工程项目清单计价表
工程名称：粉妆巷公厕装饰工程 |  |  |  | 标段：广陵环卫9个厕所工程 |  |  | 第6页 共7页
序号 | 项目编码 | 项目名称 | 项目特征描述 | 计量 单位 | 工程量 | 金额（元）
[6 empty] | 综合单价 | 合价 | 其中
材料暂估价
36 | 010901005001 | 金属板幕墙顶 | 1.骨架材料种类及型号：80*100*4mm热镀锌方管，20*40*3mm热镀锌方管，80*80*4mm热镀锌方管 | t | 0.438
37 | 010901004001 | 玻璃采光顶 | 1.框格形式：铝合金 2.玻璃品种、规格、表面处理：6+0.76+6钢化夹胶玻璃 | m2 | 2.1
38 | 011302001001 | 平面吊顶天棚 | 1.龙骨材料种类、规格、中距：专用龙骨 2.基层材料种类、规格：18mm阻燃板 3.面板材料品种、规格：2mm铝板（灰色氟碳漆） 4.嵌缝材料种类：5*5不锈钢嵌条 5.工程量为展开面积 | m2 | 46.82
39 | 011203001001 | 石材墙、柱面 | 1.骨架材料种类、规格：20*40*3mm热镀锌方管 2.面层材料品种、规格：石材 | m2 | 4.91
40 | 011508001001 | 美术字 | 1.不锈钢字（TOILET、公共卫生间） 2.专业广告公司定制 | 个 | 11
本页小计
表E.2.1 分部分项工程项目清单计价表
工程名称：粉妆巷公厕装饰工程 |  |  |  | 标段：广陵环卫9个厕所工程 |  |  | 第7页 共7页
序号 | 项目编码 | 项目名称 | 项目特征描述 | 计量 单位 | 工程量 | 金额（元）
[6 empty] | 综合单价 | 合价 | 其中
材料暂估价
41 | 011508001002 | 美术字 | 1.定制标牌（男、女） 2.专业广告公司定制 | 个 | 2
42 | 011501001004 | 化粪池清淤 | 1.名称：化粪池清淤、维修，投标单位自行报价 | 项 | 1
本页小计
合 计

## 表E.3.1 措施项目清单计价表【粉妆巷公厕装饰工程】4.2
表E.3.1 措施项目清单计价表
工程名称：粉妆巷公厕装饰工程 |  |  | 标段：广陵环卫9个厕所工程 | 第1页 共1页
序号 | 项目编码 | 项目名称 | 工作内容 | 价格(元) | 备注
通用措施项目
1 | 011601009001 | 安全生产
2 | 011601007001 | 文明施工
3 | 011601008001 | 环境保护
4 | 011601006001 | 临时设施
5 | 011601010001 | 冬雨季施工增加
6 | 011601011001 | 夜间施工增加
7 | 011601012001 | 特殊地区施工增加
8 | 011601013001 | 二次搬运
9 | 011601014001 | 已完工程及设备保护
10 | 011601015001 | 既有建(构)筑物、设施保护
11 | 011601016001 | 按质论价
12 | 011601017001 | 建筑工人实名制
13 | 011601018001 | 特殊施工降效
14 | 011601019001 | 协管
专业措施项目
15 | 011601001001 | 脚手架
16 | 011601002001 | 垂直运输
17 | 011601004001 | 施工排水
18 | 011601005001 | 施工降水
19 | 011601003001 | 大型机械设备进出场及安拆
本页小计 |  |  |  |  | -
合 计 |  |  |  |  | -
注：措施项目清单费用构成详见本标准表E.3.2，大型机械进出场及安拆费用组成见本标准表E.3.4。

## 表E.4.1 其他项目清单计价表【粉妆巷公厕装饰工程】4.3
表E.4.1 其他项目清单计价表
工程名称：粉妆巷公厕装饰工程 |  |  | 标段：广陵环卫9个厕所工程 |  | 第1页 共1页
序号 | 项目名称 | 暂估(暂定) 金额(元) | 结算(确定) 金额(元) | 调整金额± (元) | 备注
1 | 暂列金额 | 9182.95 |  |  | 详见本标准表E.4.2
2 | 专业工程暂估价 |  |  |  | 详见本标准表E.4.3
3 | 计日工 |  |  |  | 详见本标准表E.4.4
4 | 总承包服务费 |  |  |  | 详见本标准表E.4.5
5 | 合同中约定的其他项目
合 计 |  | 9182.95 |  |  | -

## 表E.4.2 暂列金额明细表【粉妆巷公厕装饰工程】4.4
表E.4.2 暂列金额明细表
工程名称：粉妆巷公厕装饰工程 |  |  |  | 标段：广陵环卫9个厕所工程 |  |  | 第1页 共1页
序号 | 项目名称 | 计算基础 | 费率(%) | 暂定金额(元) | 确定金额(元) | 调整金额±(元) | 备注
1 | 合同价格调整暂列金额 |  |  | 9182.95
2 | 未确定工程暂列金额
3 | 未确定服务暂列金额
4 | 未确定其他暂列金额
本页小计 |  | - | - | 9182.95 |  |  | -
合 计 |  | - | - | 9182.95 |  |  | -
注：1 本表由招标人填写“暂定金额”总额，采用费率计价方式计算暂定金额的，应分别填写“计算基础”“费率”，并计算填写“暂定金额”；采用总价计价方式计算暂定金额的，可直接填写“暂定金额”； 2 投标人应将上述暂定金额填写并计入投标总价； 3 结算时应按合同约定计算并填写“确定金额”。

## 表E.5.1 增值税计价表【粉妆巷公厕装饰工程】4.5
表E.5.1 增值税计价表
工程名称：粉妆巷公厕装饰工程 |  |  | 标段：广陵环卫9个厕所工程 |  | 第1页 共1页
序号 | 项目名称 | 计算基础说明 | 计算基础 | 税率(%) | 金额（元）
1 | 增值税 | 分部分项工程+措施项目+其他项目-专业工程暂估价-除税甲供材料和甲供设备费 |  | 9
合计

## 表E.2.1 分部分项工程项目清单计价表【粉妆巷公厕安5.1
表E.2.1 分部分项工程项目清单计价表
工程名称：粉妆巷公厕安装工程 |  |  |  | 标段：广陵环卫9个厕所工程 |  |  | 第1页 共7页
序号 | 项目编码 | 项目名称 | 项目特征描述 | 计量 单位 | 工程量 | 金额（元）
[6 empty] | 综合单价 | 合价 | 其中
材料暂估价
给水系统
1 | 031001008001 | 塑料管 | 1.材质：PP-R给水管 2.规格：DN15（S5系列） 3.连接形式：热熔连接 4.管道消毒、冲洗：管道消毒、冲洗 公称直径(mm以内) 50 5.安装部位：贴顶敷设、沿墙壁挂下 | m | 15.3
2 | 031001008002 | 塑料管 | 1.材质：PP-R给水管 2.规格：DN25（S5系列） 3.连接形式：热熔连接 4.管道消毒、冲洗：管道消毒、冲洗 公称直径(mm以内) 50 5.安装部位：贴顶敷设、沿墙壁挂下 | m | 15.25
3 | 031001008003 | 塑料管 | 1.材质：PP-R给水管 2.规格：DN40（S5系列） 3.连接形式：热熔连接 4.管道消毒、冲洗：管道消毒、冲洗 公称直径(mm以内) 50 5.安装部位：贴顶敷设 | m | 0.99
本页小计
表E.2.1 分部分项工程项目清单计价表
工程名称：粉妆巷公厕安装工程 |  |  |  | 标段：广陵环卫9个厕所工程 |  |  | 第2页 共7页
序号 | 项目编码 | 项目名称 | 项目特征描述 | 计量 单位 | 工程量 | 金额（元）
[6 empty] | 综合单价 | 合价 | 其中
材料暂估价
4 | 031001008004 | 塑料管 | 1.材质：PP-R给水管 2.规格：DN50（S5系列） 3.连接形式：热熔连接 4.管道消毒、冲洗：管道消毒、冲洗 公称直径(mm以内) 50 5.安装部位：贴顶敷设 | m | 1.95
5 | 031002001001 | 金属阀门 | 1.类型：截止阀 2.材质：铜芯 3.规格、压力等级：DN50 4.连接形式：螺纹连接 | 个 | 1
6 | 031301001001 | 凿(压、切割)槽 | 1.名称：预留槽、沟 2.规格：DN20 | m | 15.3
7 | 031301001002 | 凿(压、切割)槽 | 1.名称：预留槽、沟 2.规格：DN32 | m | 4
8 | 031301003001 | 套管 | 1.名称：刚性防水套管 2.规格：DN80 | 个 | 1
9 | 031003006001 | 大便器 | 1.类型：坐式大便器 2.材质：陶瓷 3.规格：大、小便分档的冲洗水箱 4.安装方式：含配件 | 组 | 2
本页小计
表E.2.1 分部分项工程项目清单计价表
工程名称：粉妆巷公厕安装工程 |  |  |  | 标段：广陵环卫9个厕所工程 |  |  | 第3页 共7页
序号 | 项目编码 | 项目名称 | 项目特征描述 | 计量 单位 | 工程量 | 金额（元）
[6 empty] | 综合单价 | 合价 | 其中
材料暂估价
10 | 031003006002 | 大便器 | 1.类型：感应式冲洗阀蹲便器 2.材质：陶瓷 3.安装方式：含配件 | 组 | 2
11 | 031003007001 | 小便器 | 1.类型：感应式冲洗阀小便器 2.材质：陶瓷 3.安装方式：含配件 | 组 | 2
12 | 031003003001 | 洗脸盆 | 1.类型：延时自闭式洗脸盆 2.材质：陶瓷 3.规格：延时自闭式水龙头 4.安装方式：含配件 | 组 | 2
排水系统
13 | 010101001001 | 挖单独土方 | 1.土类别：人工挖单独土方 土壤类别 三类土 | m3 | 16.49
14 | 010101003001 | 单独土石方回填 | 1.材料品种：平整场地、打底夯、 回填 回填土 地面 夯填 | m3 | 16.49
15 | 031001008005 | 塑料管 | 1.材质：HDPE塑料排水管 2.规格：De160 3.连接形式：承插连接 4.安装部位：室内 5.介质：排水系统 | m | 9.76
本页小计
表E.2.1 分部分项工程项目清单计价表
工程名称：粉妆巷公厕安装工程 |  |  |  | 标段：广陵环卫9个厕所工程 |  |  | 第4页 共7页
序号 | 项目编码 | 项目名称 | 项目特征描述 | 计量 单位 | 工程量 | 金额（元）
[6 empty] | 综合单价 | 合价 | 其中
材料暂估价
16 | 031001008006 | 塑料管 | 1.材质：HDPE塑料排水管 2.规格：De110 3.连接形式：热熔连接 4.安装部位：室内 5.介质：排水系统 | m | 6.54
17 | 031003014001 | 给、排水附件 | 1.类型：普通地漏 2.规格：DN50 | 个 | 2
18 | 040205001001 | 人(手)孔井 | 1.材料品种：污水井 | 座 | 2
19 | 031301003002 | 套管 | 1.名称：刚性防水套管 2.规格：DN200 | 个 | 2
电气设备安装工程
20 | 030402011001 | 成套配电箱 | 1.名称：普通照明配电箱 AL 2.型号：具体参数依据图纸 3.规格：8回路 4.安装方式：暗装距地1.5米 5.接线端子材质、规格：端子箱、端子板安装及端子板外部接线 无端子外部接线(mm2) ≤2.5 | 台 | 1
本页小计
表E.2.1 分部分项工程项目清单计价表
工程名称：粉妆巷公厕安装工程 |  |  |  | 标段：广陵环卫9个厕所工程 |  |  | 第5页 共7页
序号 | 项目编码 | 项目名称 | 项目特征描述 | 计量 单位 | 工程量 | 金额（元）
[6 empty] | 综合单价 | 合价 | 其中
材料暂估价
21 | 030409001001 | 电力电缆 | 1.名称：电力电缆 2.型号：WDZ-YJY-5*4mm2 3.材质：铜芯 4.电压(kV)：0.6/1KV 5.敷设方式：预留 | m | 20
22 | 030409003001 | 电力电缆头 | 1.名称：电力电缆头 2.型号：WDZ-YJY-5*4mm2 3.材质、类型：铜芯 4.电压(kV)：0.6/1KV | 个 | 2
23 | 030412001001 | 配管 | 1.名称：电气配管 2.材质：热镀锌焊接钢管 3.规格：DN25 4.配置形式：预留 5.钢索材质、规格：壁厚大于2.5mm | m | 20
24 | 030412001002 | 配管 | 1.名称：电气配管 2.材质：紧定式镀锌钢管 3.规格：DN20 4.配置形式：暗敷 | m | 20.39
本页小计
表E.2.1 分部分项工程项目清单计价表
工程名称：粉妆巷公厕安装工程 |  |  |  | 标段：广陵环卫9个厕所工程 |  |  | 第6页 共7页
序号 | 项目编码 | 项目名称 | 项目特征描述 | 计量 单位 | 工程量 | 金额（元）
[6 empty] | 综合单价 | 合价 | 其中
材料暂估价
25 | 030412001003 | 配管 | 1.名称：电气配管 2.材质：紧定式镀锌钢管 3.规格：DN20 4.配置形式：吊顶敷设 | m | 18.8
26 | 030412004001 | 配线 | 1.名称：电气配线 2.配线形式：管道敷设 3.型号：WDZ-BYJ-2.5mm2 4.材质：铜芯 | m | 140.06
27 | 030412006001 | 接线盒 | 1.名称：接线盒 2.材质：金属 3.安装形式：暗装 | 个 | 9
28 | 030412006002 | 接线盒 | 1.名称：开关插座盒 2.材质：金属 3.安装形式：暗装 | 个 | 4
29 | 030413013001 | 照明开关、按钮 | 1.名称：单联单控暗开关 2.材质：塑料 3.规格：10A 250V 86系列 4.安装方式：嵌墙底边距地 1.3m | 套 | 1
30 | 030413013002 | 照明开关、按钮 | 1.名称：双联单控暗开关 2.材质：塑料 3.规格：10A 250V 86系列 4.安装方式：嵌墙底边距地 1.3m | 套 | 1
本页小计
表E.2.1 分部分项工程项目清单计价表
工程名称：粉妆巷公厕安装工程 |  |  |  | 标段：广陵环卫9个厕所工程 |  |  | 第7页 共7页
序号 | 项目编码 | 项目名称 | 项目特征描述 | 计量 单位 | 工程量 | 金额（元）
[6 empty] | 综合单价 | 合价 | 其中
材料暂估价
31 | 030413014001 | 插座 | 1.名称：防溅水电源插座(安全型) 2.材质：塑料 3.规格：10A 250V 4.安装方式：嵌墙底边距地 0.3m | 套 | 2
32 | 030413002001 | 装饰灯 | 1.名称：射灯 2.型号：LED灯 12W 3.安装方式：嵌入式 | 套 | 8
33 | 030413002002 | 装饰灯 | 1.名称：灯带 2.安装方式：嵌入式 | m | 8.32
本页小计
合 计

## 表E.3.1 措施项目清单计价表【粉妆巷公厕安装工程】5.2
表E.3.1 措施项目清单计价表
工程名称：粉妆巷公厕安装工程 |  |  | 标段：广陵环卫9个厕所工程 | 第1页 共1页
序号 | 项目编码 | 项目名称 | 工作内容 | 价格(元) | 备注
1 | 031401009001 | 安全生产
2 | 031401010001 | 文明施工
3 | 031401011001 | 环境保护
4 | 031401012001 | 临时设施
5 | 031401021001 | 冬雨季施工增加
6 | 031401020001 | 夜间施工增加
7 | 031401017001 | 特殊地区施工
8 | 031401013001 | 二次搬运
9 | 031401015001 | 已完工程及设备保护
10 | 031401014001 | 既有建(构)筑物、设施保护
11 | 031401023001 | 按质论价
12 | 031401024001 | 建筑工人实名制
13 | 031401025001 | 特殊施工降效
14 | 031401026001 | 协管
15 | 031401002001 | 大型机械设备进出场及安拆费
16 | 031401001001 | 脚手架
本页小计 |  |  |  |  | -
合 计 |  |  |  |  | -
注：措施项目清单费用构成详见本标准表E.3.2，大型机械进出场及安拆费用组成见本标准表E.3.4。

## 表E.4.1 其他项目清单计价表【粉妆巷公厕安装工程】5.3
表E.4.1 其他项目清单计价表
工程名称：粉妆巷公厕安装工程 |  |  | 标段：广陵环卫9个厕所工程 |  | 第1页 共1页
序号 | 项目名称 | 暂估(暂定) 金额(元) | 结算(确定) 金额(元) | 调整金额± (元) | 备注
1 | 暂列金额 | 2007.40 |  |  | 详见本标准表E.4.2
2 | 专业工程暂估价 |  |  |  | 详见本标准表E.4.3
3 | 计日工 |  |  |  | 详见本标准表E.4.4
4 | 总承包服务费 |  |  |  | 详见本标准表E.4.5
5 | 合同中约定的其他项目
合 计 |  | 2007.40 |  |  | -

## 表E.4.2 暂列金额明细表【粉妆巷公厕安装工程】5.4
表E.4.2 暂列金额明细表
工程名称：粉妆巷公厕安装工程 |  |  |  | 标段：广陵环卫9个厕所工程 |  |  | 第1页 共1页
序号 | 项目名称 | 计算基础 | 费率(%) | 暂定金额(元) | 确定金额(元) | 调整金额±(元) | 备注
1 | 合同价格调整暂列金额 |  |  | 2007.40
2 | 未确定工程暂列金额
3 | 未确定服务暂列金额
4 | 未确定其他暂列金额
本页小计 |  | - | - | 2007.40 |  |  | -
合 计 |  | - | - | 2007.40 |  |  | -
注：1 本表由招标人填写“暂定金额”总额，采用费率计价方式计算暂定金额的，应分别填写“计算基础”“费率”，并计算填写“暂定金额”；采用总价计价方式计算暂定金额的，可直接填写“暂定金额”； 2 投标人应将上述暂定金额填写并计入投标总价； 3 结算时应按合同约定计算并填写“确定金额”。

## 表E.5.1 增值税计价表【粉妆巷公厕安装工程】5.5
表E.5.1 增值税计价表
工程名称：粉妆巷公厕安装工程 |  |  | 标段：广陵环卫9个厕所工程 |  | 第1页 共1页
序号 | 项目名称 | 计算基础说明 | 计算基础 | 税率(%) | 金额（元）
1 | 增值税 | 分部分项工程+措施项目+其他项目-专业工程暂估价-除税甲供材料和甲供设备费 |  | 9
合计

## 表E.2.1 分部分项工程项目清单计价表【前安家巷706.1
表E.2.1 分部分项工程项目清单计价表
工程名称：前安家巷70号对面公厕装饰工程 |  |  |  | 标段：广陵环卫9个厕所工程 |  |  | 第1页 共7页
序号 | 项目编码 | 项目名称 | 项目特征描述 | 计量 单位 | 工程量 | 金额（元）
[6 empty] | 综合单价 | 合价 | 其中
材料暂估价
房屋建筑与装饰工程
拆除工程
1 | 010401002001 | 拆除 | 1.拆除原屋面、地面、墙体、踏步、水箱、洁具、管线、水池、扶手、隔断、井盖等所有需要拆除内容，保护性拆除，地面整体下挖至与户外地坪基础齐平。包含垃圾外运及人工清运垃圾 | 项 | 1
砌筑工程
2 | 010401002002 | 实心砖墙 | 1.砖品种、规格、强度等级：MU10砼实心砖 2.墙体厚度：120mm 3.砂浆强度等级：M5混合砂浆 | m3 | 0.33
3 | 010401008001 | 零星砌砖 | 1.零星砌砖名称、部位：砖砌蹲坑 | m3 | 0.56
楼地面装饰工程
4 | 010501002001 | 楼地面垫层 | 1.厚度：480mm厚C30预拌混凝土垫层 | m3 | 7.08
5 | 011101002001 | 细石混凝土楼地面 | 1.找平层厚度、材料种类及强度等级：20mm厚C20细石混凝土找平层 | m2 | 14.76
本页小计
表E.2.1 分部分项工程项目清单计价表
工程名称：前安家巷70号对面公厕装饰工程 |  |  |  | 标段：广陵环卫9个厕所工程 |  |  | 第2页 共7页
序号 | 项目编码 | 项目名称 | 项目特征描述 | 计量 单位 | 工程量 | 金额（元）
[6 empty] | 综合单价 | 合价 | 其中
材料暂估价
6 | 011801006001 | 新旧混凝土面刷界面剂 | 1.种类：界面剂一道 | m2 | 14.76
7 | 011102003001 | 块料楼地面 | 1.找平层厚度、材料种类及强度等级：30mm1：3水泥砂浆 2.结合层厚度、材料种类及强度等级：10mm专业地砖粘贴剂 3.面层材料品种、规格：600*600地砖 4.勾缝材料种类：美缝 5.防护层材料种类：成品保护 | m2 | 15.65
8 | 010904002001 | 楼(地)面涂膜防水 | 1.防水膜品种：两道JS聚合物防水层 | m2 | 15.65
9 | 010903002001 | 墙面涂膜防水 | 1.防水膜品种：两道JS聚合物防水层 2.翻边1.2m | m2 | 34.4
10 | 010901008001 | 条形盖板 | 1.定制长条金属排水盖板，包含图纸设计的排水沟 | m | 3.02
11 | 070205001001 | 井、沟盖板 |  | 块 | 2
天棚工程
12 | 011303002001 | 成品装饰口 | 1.装饰口材料品种、规格：筒灯孔 | 个 | 21
墙、柱面装饰与隔断、幕墙工程
本页小计
表E.2.1 分部分项工程项目清单计价表
工程名称：前安家巷70号对面公厕装饰工程 |  |  |  | 标段：广陵环卫9个厕所工程 |  |  | 第3页 共7页
序号 | 项目编码 | 项目名称 | 项目特征描述 | 计量 单位 | 工程量 | 金额（元）
[6 empty] | 综合单价 | 合价 | 其中
材料暂估价
13 | 011203003001 | 块料墙、柱面 | 1.安装方式：10mm厚1:3水泥砂浆结合层，10mm专业墙砖粘贴剂 2.面层材料品种、规格：300*600墙砖 3.缝宽、勾缝材料种类：美缝 | m2 | 103.66
门窗工程
14 | 010808002001 | 金属门窗套 | 1.基层材料品种、规格：12mm水泥压力板 2.面层材料品种、规格：1.2mm不锈钢 | m2 | 3.72
15 | 010808003001 | 石材门窗套 | 1.石材品种、规格：石材窗套 2.线条品种、规格：石材线条 | m2 | 2.45
16 | 010807001001 | 金属(塑钢)窗 | 1.窗类型：定制铁艺窗 | m2 | 2.88
其他装饰工程
17 | 011501001001 | 不锈钢清洁柜 | 1.名称：定制304不锈钢清洁柜 | 个 | 1
18 | 011501001002 | 定制成品不锈钢倒粪池 | 1.名称：定制304不锈钢倒粪池，暗藏水箱和按钮 | 个 | 2
19 | 011207003001 | 成品隔断 | 1.隔断材料品种、规格：成品铝合金蜂窝板卫生间隔断，包含开启门及五金件，板厚25mm | m2 | 13.67
本页小计
表E.2.1 分部分项工程项目清单计价表
工程名称：前安家巷70号对面公厕装饰工程 |  |  |  | 标段：广陵环卫9个厕所工程 |  |  | 第4页 共7页
序号 | 项目编码 | 项目名称 | 项目特征描述 | 计量 单位 | 工程量 | 金额（元）
[6 empty] | 综合单价 | 合价 | 其中
材料暂估价
20 | 011207003002 | 成品隔断 | 1.隔断材料品种、规格：成品铝合金蜂窝板小便斗隔断板，25mm厚，与墙面牢固固定 | 片 | 1
21 | 010901005001 | 钢支架 | 1.骨架材料种类及型号：30*30*5镀锌方管骨架，与墙面牢固固定 2.小便斗上方蜂窝板骨架 | t | 0.021
22 | 011205001001 | 墙、柱面装饰板 | 1.龙骨材料种类、规格、中距：钢骨架（另计） 2.面层材料品种、规格：10厚蜂窝板 3.小便斗上方隔板 | m2 | 0.24
23 | 011505001001 | 洗漱台 | 1.材料品种、规格：镀锌方管骨架，阻燃板，人造石台面 2.石材开洞、磨边 | 个 | 2
24 | 011505003001 | 镜面玻璃 | 1.20*40*5镀锌方管@400mm 2.镜面玻璃品种、规格：银镜 3.框材质、断面尺寸：不锈钢边框 4.基层材料种类：12mm阻燃板 | m2 | 2.39
25 | 011505002001 | 卫生间扶手 | 1.配件品种：不锈钢靠墙扶手，1.2mm壁厚 | 个 | 5
本页小计
表E.2.1 分部分项工程项目清单计价表
工程名称：前安家巷70号对面公厕装饰工程 |  |  |  | 标段：广陵环卫9个厕所工程 |  |  | 第5页 共7页
序号 | 项目编码 | 项目名称 | 项目特征描述 | 计量 单位 | 工程量 | 金额（元）
[6 empty] | 综合单价 | 合价 | 其中
材料暂估价
26 | 011505002002 | 洗厕配件 | 1.配件品种：成品挂衣钩 | 个 | 5
27 | 011505002003 | 洗厕配件 | 1.配件品种：不锈钢卫生纸盒 | 个 | 5
28 | 011505002004 | 洗厕配件 | 1.配件品种：成品厕纸篓 | 个 | 5
室外
29 | 011102001001 | 石材楼地面 | 1.找平层厚度、材料种类及强度等级：30厚1：3干硬性水泥砂浆 2.结合层厚度、材料种类及强度等级：素水泥浆一道 3.面层材料品种、规格：火烧板 | m2 | 2.73
30 | 011106002001 | 石材楼梯 | 1.找平层厚度、材料种类及强度等级：30厚1：3干硬性水泥砂浆 2.结合层厚度、材料种类及强度等级：素水泥浆一道 3.面层材料品种、规格：火烧板 | m2 | 4.18
本页小计
表E.2.1 分部分项工程项目清单计价表
工程名称：前安家巷70号对面公厕装饰工程 |  |  |  | 标段：广陵环卫9个厕所工程 |  |  | 第6页 共7页
序号 | 项目编码 | 项目名称 | 项目特征描述 | 计量 单位 | 工程量 | 金额（元）
[6 empty] | 综合单价 | 合价 | 其中
材料暂估价
31 | 011107002001 | 石材台阶 | 1.找平层厚度、材料种类及强度等级：30厚1：3干硬性水泥砂浆 2.结合层厚度、材料种类及强度等级：素水泥浆一道 3.面层材料品种、规格：火烧板 | m2 | 1.11
32 | 011503001001 | 带扶手的栏杆、栏板 | 1.扶手材料种类、规格：镀锌铁艺护栏 | m | 7.06
33 | 010901005002 | 金属板幕墙顶 | 1.骨架材料种类及型号：80*100*4mm热镀锌方管 | t | 0.905
34 | 011302001001 | 平面吊顶天棚 | 1.龙骨材料种类、规格、中距：专用龙骨 2.基层材料种类、规格：18mm阻燃板 3.面板材料品种、规格：2mm木纹铝板 4.工程量为展开面积 | m2 | 59.85
35 | 010902001001 | 屋面卷材防水 | 1.聚丙烯隔汽膜，吸音棉满铺，1.5mm防水卷材，钢丝网满铺，玻璃棉 | m2 | 36.5
36 | 011501001003 | 金属风球 | 1.名称：直径500mm | 个 | 2
本页小计
表E.2.1 分部分项工程项目清单计价表
工程名称：前安家巷70号对面公厕装饰工程 |  |  |  | 标段：广陵环卫9个厕所工程 |  |  | 第7页 共7页
序号 | 项目编码 | 项目名称 | 项目特征描述 | 计量 单位 | 工程量 | 金额（元）
[6 empty] | 综合单价 | 合价 | 其中
材料暂估价
37 | 011205001002 | 钢支架 | 1.龙骨材料种类、规格、中距：20*40*5mm镀锌方管@400mm | t | 0.862
38 | 011205001003 | 墙、柱面装饰板 | 1.基层材料种类、规格：12mm厚水泥压力板基层 | m2 | 38.44
39 | 011404001001 | 墙面喷刷涂料 | 1.涂料品种、喷刷遍数：冠晶石外墙涂料 | m2 | 44.51
40 | 011203001001 | 石材墙、柱面 | 1.安装方式：10mm厚1:3水泥砂浆结合层，10mm专业墙砖粘贴剂 2.面层材料品种、规格：文化石 | m2 | 4.68
41 | 011508001001 | 美术字 | 1.不锈钢字（TOILET、公共卫生间） 2.专业广告公司定制 | 个 | 11
42 | 011508001002 | 美术字 | 1.定制标牌（男、女） 2.专业广告公司定制 | 个 | 2
43 | 011501001004 | 化粪池清淤 | 1.名称：化粪池清淤、维修，投标单位自行报价 | 项 | 1
本页小计
合 计

## 表E.3.1 措施项目清单计价表【前安家巷70号对面公6.2
表E.3.1 措施项目清单计价表
工程名称：前安家巷70号对面公厕装饰工程 |  |  | 标段：广陵环卫9个厕所工程 | 第1页 共1页
序号 | 项目编码 | 项目名称 | 工作内容 | 价格(元) | 备注
通用措施项目
1 | 011601009001 | 安全生产
2 | 011601007001 | 文明施工
3 | 011601008001 | 环境保护
4 | 011601006001 | 临时设施
5 | 011601010001 | 冬雨季施工增加
6 | 011601011001 | 夜间施工增加
7 | 011601012001 | 特殊地区施工增加
8 | 011601013001 | 二次搬运
9 | 011601014001 | 已完工程及设备保护
10 | 011601015001 | 既有建(构)筑物、设施保护
11 | 011601016001 | 按质论价
12 | 011601017001 | 建筑工人实名制
13 | 011601018001 | 特殊施工降效
14 | 011601019001 | 协管
专业措施项目
15 | 011601001001 | 脚手架
16 | 011601002001 | 垂直运输
17 | 011601004001 | 施工排水
18 | 011601005001 | 施工降水
19 | 011601003001 | 大型机械设备进出场及安拆
本页小计 |  |  |  |  | -
合 计 |  |  |  |  | -
注：措施项目清单费用构成详见本标准表E.3.2，大型机械进出场及安拆费用组成见本标准表E.3.4。

## 表E.4.1 其他项目清单计价表【前安家巷70号对面公6.3
表E.4.1 其他项目清单计价表
工程名称：前安家巷70号对面公厕装饰工程 |  |  | 标段：广陵环卫9个厕所工程 |  | 第1页 共1页
序号 | 项目名称 | 暂估(暂定) 金额(元) | 结算(确定) 金额(元) | 调整金额± (元) | 备注
1 | 暂列金额 | 13082.82 |  |  | 详见本标准表E.4.2
2 | 专业工程暂估价 |  |  |  | 详见本标准表E.4.3
3 | 计日工 |  |  |  | 详见本标准表E.4.4
4 | 总承包服务费 |  |  |  | 详见本标准表E.4.5
5 | 合同中约定的其他项目
合 计 |  | 13082.82 |  |  | -

## 表E.4.2 暂列金额明细表【前安家巷70号对面公厕装6.4
表E.4.2 暂列金额明细表
工程名称：前安家巷70号对面公厕装饰工程 |  |  |  | 标段：广陵环卫9个厕所工程 |  |  | 第1页 共1页
序号 | 项目名称 | 计算基础 | 费率(%) | 暂定金额(元) | 确定金额(元) | 调整金额±(元) | 备注
1 | 合同价格调整暂列金额 |  |  | 13082.82
2 | 未确定工程暂列金额
3 | 未确定服务暂列金额
4 | 未确定其他暂列金额
本页小计 |  | - | - | 13082.82 |  |  | -
合 计 |  | - | - | 13082.82 |  |  | -
注：1 本表由招标人填写“暂定金额”总额，采用费率计价方式计算暂定金额的，应分别填写“计算基础”“费率”，并计算填写“暂定金额”；采用总价计价方式计算暂定金额的，可直接填写“暂定金额”； 2 投标人应将上述暂定金额填写并计入投标总价； 3 结算时应按合同约定计算并填写“确定金额”。

## 表E.5.1 增值税计价表【前安家巷70号对面公厕装饰6.5
表E.5.1 增值税计价表
工程名称：前安家巷70号对面公厕装饰工程 |  |  | 标段：广陵环卫9个厕所工程 |  | 第1页 共1页
序号 | 项目名称 | 计算基础说明 | 计算基础 | 税率(%) | 金额（元）
1 | 增值税 | 分部分项工程+措施项目+其他项目-专业工程暂估价-除税甲供材料和甲供设备费 |  | 9
合计

## 表E.2.1 分部分项工程项目清单计价表【前安家巷707.1
表E.2.1 分部分项工程项目清单计价表
工程名称：前安家巷70号对面公厕安装工程 |  |  |  | 标段：广陵环卫9个厕所工程 |  |  | 第1页 共7页
序号 | 项目编码 | 项目名称 | 项目特征描述 | 计量 单位 | 工程量 | 金额（元）
[6 empty] | 综合单价 | 合价 | 其中
材料暂估价
给水系统
1 | 031001008001 | 塑料管 | 1.材质：PP-R给水管 2.规格：DN15（S5系列） 3.连接形式：热熔连接 4.管道消毒、冲洗：管道消毒、冲洗 公称直径(mm以内) 50 5.安装部位：贴顶敷设、沿墙壁挂下 | m | 24.9
2 | 031001008002 | 塑料管 | 1.材质：PP-R给水管 2.规格：DN25（S5系列） 3.连接形式：热熔连接 4.管道消毒、冲洗：管道消毒、冲洗 公称直径(mm以内) 50 5.安装部位：贴顶敷设、沿墙壁挂下 | m | 17.6
3 | 031001008003 | 塑料管 | 1.材质：PP-R给水管 2.规格：DN32（S5系列） 3.连接形式：热熔连接 4.管道消毒、冲洗：管道消毒、冲洗 公称直径(mm以内) 50 5.安装部位：贴顶敷设 | m | 6.16
本页小计
表E.2.1 分部分项工程项目清单计价表
工程名称：前安家巷70号对面公厕安装工程 |  |  |  | 标段：广陵环卫9个厕所工程 |  |  | 第2页 共7页
序号 | 项目编码 | 项目名称 | 项目特征描述 | 计量 单位 | 工程量 | 金额（元）
[6 empty] | 综合单价 | 合价 | 其中
材料暂估价
4 | 031001008004 | 塑料管 | 1.材质：PP-R给水管 2.规格：DN40（S5系列） 3.连接形式：热熔连接 4.管道消毒、冲洗：管道消毒、冲洗 公称直径(mm以内) 50 5.安装部位：贴顶敷设 | m | 6.99
5 | 031002001001 | 金属阀门 | 1.类型：截止阀 2.材质：铜芯 3.规格、压力等级：DN40 4.连接形式：螺纹连接 | 个 | 1
6 | 031301001001 | 凿(压、切割)槽 | 1.名称：预留槽、沟 2.规格：DN20 | m | 21.65
7 | 031301001002 | 凿(压、切割)槽 | 1.名称：预留槽、沟 2.规格：DN32 | m | 6
8 | 031301003001 | 套管 | 1.名称：刚性防水套管 2.规格：DN80 | 个 | 1
9 | 031003006001 | 大便器 | 1.类型：坐式大便器 2.材质：陶瓷 3.规格：大、小便分档的冲洗水箱 4.安装方式：含配件 | 组 | 2
本页小计
表E.2.1 分部分项工程项目清单计价表
工程名称：前安家巷70号对面公厕安装工程 |  |  |  | 标段：广陵环卫9个厕所工程 |  |  | 第3页 共7页
序号 | 项目编码 | 项目名称 | 项目特征描述 | 计量 单位 | 工程量 | 金额（元）
[6 empty] | 综合单价 | 合价 | 其中
材料暂估价
10 | 031003006002 | 大便器 | 1.类型：感应式冲洗阀蹲便器 2.材质：陶瓷 3.安装方式：含配件 | 组 | 3
11 | 031003007001 | 小便器 | 1.类型：感应式冲洗阀小便器 2.材质：陶瓷 3.安装方式：含配件 | 组 | 2
12 | 031003003001 | 洗脸盆 | 1.类型：延时自闭式洗脸盆 2.材质：陶瓷 3.规格：延时自闭式水龙头 4.安装方式：含配件 | 组 | 2
13 | 031003004001 | 洗涤盆 | 1.类型：拖把池 2.材质：陶瓷 3.安装方式：含配件 | 组 | 1
14 | 031003004002 | 洗涤盆 | 1.类型：清洁柜 2.安装方式：含配套设备 | 组 | 1
排水系统
15 | 010101001001 | 挖单独土方 | 1.土类别：人工挖单独土方 土壤类别 三类土 | m3 | 55.11
16 | 010101003001 | 单独土石方回填 | 1.材料品种：平整场地、打底夯、 回填 回填土 地面 夯填 | m3 | 55.11
本页小计
表E.2.1 分部分项工程项目清单计价表
工程名称：前安家巷70号对面公厕安装工程 |  |  |  | 标段：广陵环卫9个厕所工程 |  |  | 第4页 共7页
序号 | 项目编码 | 项目名称 | 项目特征描述 | 计量 单位 | 工程量 | 金额（元）
[6 empty] | 综合单价 | 合价 | 其中
材料暂估价
17 | 031001008005 | 塑料管 | 1.材质：HDPE塑料排水管 2.规格：De160 3.连接形式：承插连接 4.安装部位：室内 5.介质：排水系统 | m | 44.58
18 | 031001008006 | 塑料管 | 1.材质：HDPE塑料排水管 2.规格：De110 3.连接形式：热熔连接 4.安装部位：室内 5.介质：排水系统 | m | 13.99
19 | 031003014001 | 给、排水附件 | 1.类型：普通地漏 2.规格：DN50 | 个 | 2
20 | 040205001001 | 人(手)孔井 | 1.材料品种：污水井 | 座 | 2
21 | 031301003002 | 套管 | 1.名称：刚性防水套管 2.规格：DN200 | 个 | 3
电气设备安装工程
本页小计
表E.2.1 分部分项工程项目清单计价表
工程名称：前安家巷70号对面公厕安装工程 |  |  |  | 标段：广陵环卫9个厕所工程 |  |  | 第5页 共7页
序号 | 项目编码 | 项目名称 | 项目特征描述 | 计量 单位 | 工程量 | 金额（元）
[6 empty] | 综合单价 | 合价 | 其中
材料暂估价
22 | 030402011001 | 成套配电箱 | 1.名称：普通照明配电箱 AL 2.型号：具体参数依据图纸 3.规格：8回路 4.安装方式：暗装距地1.5米 5.接线端子材质、规格：端子箱、端子板安装及端子板外部接线 无端子外部接线(mm2) ≤2.5 | 台 | 1
23 | 030409001001 | 电力电缆 | 1.名称：电力电缆 2.型号：WDZ-YJY-5*4mm2 3.材质：铜芯 4.电压(kV)：0.6/1KV 5.敷设方式：预留 | m | 20
24 | 030409003001 | 电力电缆头 | 1.名称：电力电缆头 2.型号：WDZ-YJY-5*4mm2 3.材质、类型：铜芯 4.电压(kV)：0.6/1KV | 个 | 2
本页小计
表E.2.1 分部分项工程项目清单计价表
工程名称：前安家巷70号对面公厕安装工程 |  |  |  | 标段：广陵环卫9个厕所工程 |  |  | 第6页 共7页
序号 | 项目编码 | 项目名称 | 项目特征描述 | 计量 单位 | 工程量 | 金额（元）
[6 empty] | 综合单价 | 合价 | 其中
材料暂估价
25 | 030412001001 | 配管 | 1.名称：电气配管 2.材质：热镀锌焊接钢管 3.规格：DN25 4.配置形式：预留 5.钢索材质、规格：壁厚大于2.5mm | m | 20
26 | 030412001002 | 配管 | 1.名称：电气配管 2.材质：紧定式镀锌钢管 3.规格：DN20 4.配置形式：暗敷 | m | 24.69
27 | 030412001003 | 配管 | 1.名称：电气配管 2.材质：紧定式镀锌钢管 3.规格：DN20 4.配置形式：吊顶敷设 | m | 34.61
28 | 030412004001 | 配线 | 1.名称：电气配线 2.配线形式：管道敷设 3.型号：WDZ-BYJ-2.5mm2 4.材质：铜芯 | m | 195.92
29 | 030412006001 | 接线盒 | 1.名称：接线盒 2.材质：金属 3.安装形式：暗装 | 个 | 22
本页小计
表E.2.1 分部分项工程项目清单计价表
工程名称：前安家巷70号对面公厕安装工程 |  |  |  | 标段：广陵环卫9个厕所工程 |  |  | 第7页 共7页
序号 | 项目编码 | 项目名称 | 项目特征描述 | 计量 单位 | 工程量 | 金额（元）
[6 empty] | 综合单价 | 合价 | 其中
材料暂估价
30 | 030412006002 | 接线盒 | 1.名称：开关插座盒 2.材质：金属 3.安装形式：暗装 | 个 | 6
31 | 030412006003 | 接线盒 | 1.名称：室外壁灯预留接线盒 2.材质：金属 3.安装形式：暗装 | 个 | 4
32 | 030413013001 | 照明开关、按钮 | 1.名称：双联单控暗开关 2.材质：塑料 3.规格：10A 250V 86系列 4.安装方式：嵌墙底边距地 1.3m | 套 | 2
33 | 030413014001 | 插座 | 1.名称：防溅水电源插座(安全型) 2.材质：塑料 3.规格：10A 250V 4.安装方式：嵌墙底边距地 0.3m | 套 | 4
34 | 030413002001 | 装饰灯 | 1.名称：射灯 2.型号：LED灯 12W 3.安装方式：嵌入式 | 套 | 21
35 | 030413002002 | 装饰灯 | 1.名称：灯带 2.安装方式：嵌入式 | m | 11.89
本页小计
合 计

## 表E.3.1 措施项目清单计价表【前安家巷70号对面公7.2
表E.3.1 措施项目清单计价表
工程名称：前安家巷70号对面公厕安装工程 |  |  | 标段：广陵环卫9个厕所工程 | 第1页 共1页
序号 | 项目编码 | 项目名称 | 工作内容 | 价格(元) | 备注
1 | 031401009001 | 安全生产
2 | 031401010001 | 文明施工
3 | 031401011001 | 环境保护
4 | 031401012001 | 临时设施
5 | 031401021001 | 冬雨季施工增加
6 | 031401020001 | 夜间施工增加
7 | 031401017001 | 特殊地区施工
8 | 031401013001 | 二次搬运
9 | 031401015001 | 已完工程及设备保护
10 | 031401014001 | 既有建(构)筑物、设施保护
11 | 031401023001 | 按质论价
12 | 031401024001 | 建筑工人实名制
13 | 031401025001 | 特殊施工降效
14 | 031401026001 | 协管
15 | 031401002001 | 大型机械设备进出场及安拆费
16 | 031401001001 | 脚手架
本页小计 |  |  |  |  | -
合 计 |  |  |  |  | -
注：措施项目清单费用构成详见本标准表E.3.2，大型机械进出场及安拆费用组成见本标准表E.3.4。

## 表E.4.1 其他项目清单计价表【前安家巷70号对面公7.3
表E.4.1 其他项目清单计价表
工程名称：前安家巷70号对面公厕安装工程 |  |  | 标段：广陵环卫9个厕所工程 |  | 第1页 共1页
序号 | 项目名称 | 暂估(暂定) 金额(元) | 结算(确定) 金额(元) | 调整金额± (元) | 备注
1 | 暂列金额 | 3356.15 |  |  | 详见本标准表E.4.2
2 | 专业工程暂估价 |  |  |  | 详见本标准表E.4.3
3 | 计日工 |  |  |  | 详见本标准表E.4.4
4 | 总承包服务费 |  |  |  | 详见本标准表E.4.5
5 | 合同中约定的其他项目
合 计 |  | 3356.15 |  |  | -

## 表E.4.2 暂列金额明细表【前安家巷70号对面公厕安7.4
表E.4.2 暂列金额明细表
工程名称：前安家巷70号对面公厕安装工程 |  |  |  | 标段：广陵环卫9个厕所工程 |  |  | 第1页 共1页
序号 | 项目名称 | 计算基础 | 费率(%) | 暂定金额(元) | 确定金额(元) | 调整金额±(元) | 备注
1 | 合同价格调整暂列金额 |  |  | 3356.15
2 | 未确定工程暂列金额
3 | 未确定服务暂列金额
4 | 未确定其他暂列金额
本页小计 |  | - | - | 3356.15 |  |  | -
合 计 |  | - | - | 3356.15 |  |  | -
注：1 本表由招标人填写“暂定金额”总额，采用费率计价方式计算暂定金额的，应分别填写“计算基础”“费率”，并计算填写“暂定金额”；采用总价计价方式计算暂定金额的，可直接填写“暂定金额”； 2 投标人应将上述暂定金额填写并计入投标总价； 3 结算时应按合同约定计算并填写“确定金额”。

## 表E.5.1 增值税计价表【前安家巷70号对面公厕安装7.5
表E.5.1 增值税计价表
工程名称：前安家巷70号对面公厕安装工程 |  |  | 标段：广陵环卫9个厕所工程 |  | 第1页 共1页
序号 | 项目名称 | 计算基础说明 | 计算基础 | 税率(%) | 金额（元）
1 | 增值税 | 分部分项工程+措施项目+其他项目-专业工程暂估价-除税甲供材料和甲供设备费 |  | 9
合计

## 表E.2.1 分部分项工程项目清单计价表【苏唱街6号东8.1
表E.2.1 分部分项工程项目清单计价表
工程名称：苏唱街6号东侧公厕装饰工程 |  |  |  | 标段：广陵环卫9个厕所工程 |  |  | 第1页 共7页
序号 | 项目编码 | 项目名称 | 项目特征描述 | 计量 单位 | 工程量 | 金额（元）
[6 empty] | 综合单价 | 合价 | 其中
材料暂估价
房屋建筑与装饰工程
拆除工程
1 | 010401002001 | 拆除 | 1.拆除原屋面、地面（包含混凝土垫层）、墙体、水箱、洁具、管线、水池、扶手、隔断、井盖等所有需要拆除内容，保护性拆除，地面整体下挖至与户外地坪基础齐平。包含垃圾外运及人工清运垃圾 | 项 | 1
砌筑工程
2 | 010502002001 | 条形基础 | 1.混凝土强度等级：C30 2.基础类型：条形基础 | m3 | 0.76
3 | 010505002001 | 基础模板 |  | m2 | 63.08
4 | 010502022001 | 圈梁 | 1.混凝土种类：C30 | m3 | 1.51
5 | 010505012001 | 圈梁模板 |  | m2 | 15
6 | 010502021001 | 构造柱 | 1.混凝土种类：C30 | m3 | 1.37
7 | 010505011001 | 构造柱模板 |  | m2 | 10.94
8 | 010506001001 | 现浇混凝土基础及联系梁钢筋 | 1.钢筋种类、规格：直径10三级钢 | t | 0.329
本页小计
表E.2.1 分部分项工程项目清单计价表
工程名称：苏唱街6号东侧公厕装饰工程 |  |  |  | 标段：广陵环卫9个厕所工程 |  |  | 第2页 共7页
序号 | 项目编码 | 项目名称 | 项目特征描述 | 计量 单位 | 工程量 | 金额（元）
[6 empty] | 综合单价 | 合价 | 其中
材料暂估价
9 | 010401002002 | 实心砖墙 | 1.砖品种、规格、强度等级：MU10砼实心砖 2.墙体厚度：240 3.砂浆强度等级：M5混合砂浆 | m3 | 17.94
10 | 010401002003 | 实心砖墙 | 1.砖品种、规格、强度等级：MU10砼实心砖 2.墙体厚度：100mm 3.砂浆强度等级：M5混合砂浆 | m3 | 1.97
11 | 010502022002 | 圈梁 | 1.混凝土种类：C30 | m3 | 1.73
12 | 010505012002 | 圈梁模板 |  | m2 | 13.99
13 | 010506001002 | 现浇混凝土基础及联系梁钢筋 | 1.钢筋种类、规格：直径10三级钢 | t | 0.475
14 | 011201001001 | 墙、柱面一般抹灰 | 1.基层类型、部位：外墙 2.各层厚度、材料种类及强度等级：10厚1:2.5水泥砂浆 | m2 | 20.69
15 | 010401008001 | 零星砌砖 | 1.零星砌砖名称、部位：砖砌蹲坑 | m3 | 1.54
楼地面装饰工程
16 | 010501002001 | 楼地面垫层 | 1.厚度：480mm厚C30预拌混凝土垫层 | m3 | 18.48
17 | 011101002001 | 细石混凝土楼地面 | 1.找平层厚度、材料种类及强度等级：20mm厚C20细石混凝土找平层 | m2 | 38.5
本页小计
表E.2.1 分部分项工程项目清单计价表
工程名称：苏唱街6号东侧公厕装饰工程 |  |  |  | 标段：广陵环卫9个厕所工程 |  |  | 第3页 共7页
序号 | 项目编码 | 项目名称 | 项目特征描述 | 计量 单位 | 工程量 | 金额（元）
[6 empty] | 综合单价 | 合价 | 其中
材料暂估价
18 | 011801006001 | 新旧混凝土面刷界面剂 | 1.种类：界面剂一道 | m2 | 38.5
19 | 011102003001 | 块料楼地面 | 1.找平层厚度、材料种类及强度等级：30mm1：3水泥砂浆 2.结合层厚度、材料种类及强度等级：10mm专业地砖粘贴剂 3.面层材料品种、规格：800*800水磨石地砖 4.勾缝材料种类：美缝 5.防护层材料种类：成品保护 | m2 | 39.61
20 | 010904002001 | 楼(地)面涂膜防水 | 1.防水膜品种：两道JS聚合物防水层 | m2 | 39.61
21 | 010903002001 | 墙面涂膜防水 | 1.防水膜品种：两道JS聚合物防水层 2.翻边1.2m | m2 | 63.26
22 | 010901008001 | 条形盖板 | 1.定制长条金属排水盖板，包含图纸设计的排水沟 | m | 11.26
23 | 070205001001 | 井、沟盖板 |  | 块 | 3
天棚工程
本页小计
表E.2.1 分部分项工程项目清单计价表
工程名称：苏唱街6号东侧公厕装饰工程 |  |  |  | 标段：广陵环卫9个厕所工程 |  |  | 第4页 共7页
序号 | 项目编码 | 项目名称 | 项目特征描述 | 计量 单位 | 工程量 | 金额（元）
[6 empty] | 综合单价 | 合价 | 其中
材料暂估价
24 | 010901005001 | 金属板幕墙顶 | 1.骨架材料种类及型号：80*100*4热镀锌方管，20*40*3热镀锌方管，20*20*3热镀锌方管 | t | 1.335
25 | 011302001001 | 平面吊顶天棚 | 1.龙骨材料种类、规格、中距：钢骨架（另计） 2.基层材料种类、规格：18mm阻燃板 3.面板材料品种、规格：2mm深灰色铝板 4.嵌缝材料种类：5+5抽槽 5.工程量为展开面积 | m2 | 100.23
26 | 010902001001 | 屋面卷材防水 | 1.聚丙烯隔汽膜，吸音棉满铺，1.5mm防水卷材，钢丝网满铺，玻璃棉 | m2 | 51.03
27 | 010901004001 | 玻璃采光顶 | 1.框格形式：铝合金 2.玻璃品种、规格、表面处理：6+0.76+6钢化夹胶玻璃 | m2 | 8.71
28 | 011303002001 | 成品装饰口 | 1.装饰口材料品种、规格：筒灯孔 | 个 | 21
墙、柱面装饰与隔断、幕墙工程
本页小计
表E.2.1 分部分项工程项目清单计价表
工程名称：苏唱街6号东侧公厕装饰工程 |  |  |  | 标段：广陵环卫9个厕所工程 |  |  | 第5页 共7页
序号 | 项目编码 | 项目名称 | 项目特征描述 | 计量 单位 | 工程量 | 金额（元）
[6 empty] | 综合单价 | 合价 | 其中
材料暂估价
29 | 011203003001 | 块料墙、柱面 | 1.安装方式：10mm厚1:3水泥砂浆结合层，10mm专业墙砖粘贴剂 2.面层材料品种、规格：110*110墙砖 3.缝宽、勾缝材料种类：美缝 | m2 | 118.63
30 | 011205001001 | 墙、柱面装饰板 | 1.龙骨材料种类、规格、中距：钢骨架（另计） 2.基层材料种类、规格：18mm水泥压力板 3.面层材料品种、规格：2mm铝板 | m2 | 21.7
31 | 010901005002 | 钢支架 | 1.骨架材料种类及型号：150*150*10mm预埋钢板，30*40*3mm热镀锌方管横向@400，纵向@600 2.铝板墙面骨架 | t | 0.221
32 | 011205001002 | 墙、柱面装饰板 | 1.基层材料种类、规格：18mm阻燃板 2.面层材料品种、规格：磨砂玻璃 | m2 | 2.81
33 | 011207002001 | 轻质隔断 | 1.隔板材料品种、规格：双层夹胶彩色渐变钢化玻璃 | m2 | 5.95
门窗工程
本页小计
表E.2.1 分部分项工程项目清单计价表
工程名称：苏唱街6号东侧公厕装饰工程 |  |  |  | 标段：广陵环卫9个厕所工程 |  |  | 第6页 共7页
序号 | 项目编码 | 项目名称 | 项目特征描述 | 计量 单位 | 工程量 | 金额（元）
[6 empty] | 综合单价 | 合价 | 其中
材料暂估价
34 | 010808002001 | 金属门窗套 | 1.基层材料品种、规格：12mm水泥压力板 2.面层材料品种、规格：1.2mm不锈钢 3.线条品种、规格：与墙砖交接处5*5mm内凹处理 | m2 | 4.7
35 | 010807003001 | 金属百叶窗 | 1.成品铝合金百叶窗 | m2 | 1.78
其他装饰工程
36 | 011501001001 | 不锈钢清洁柜 | 1.名称：定制304不锈钢清洁柜 | 个 | 1
37 | 011501001002 | 定制成品不锈钢倒粪池 | 1.名称：定制304不锈钢倒粪池，暗藏水箱和按钮 | 个 | 2
38 | 011501001003 | 除臭机 | 1.名称：成品除臭机 | 个 | 2
39 | 011207003001 | 成品隔断 | 1.隔断材料品种、规格：成品铝合金蜂窝板卫生间隔断，包含开启门及五金件，板厚25mm | m2 | 39.1
40 | 011207003002 | 成品隔断 | 1.隔断材料品种、规格：成品铝合金蜂窝板小便斗隔断板，25mm厚，与墙面牢固固定 | 片 | 2
41 | 010901005003 | 钢支架 | 1.骨架材料种类及型号：30*30*5镀锌方管骨架，与墙面牢固固定 2.小便斗上方蜂窝板骨架 | t | 0.036
本页小计
表E.2.1 分部分项工程项目清单计价表
工程名称：苏唱街6号东侧公厕装饰工程 |  |  |  | 标段：广陵环卫9个厕所工程 |  |  | 第7页 共7页
序号 | 项目编码 | 项目名称 | 项目特征描述 | 计量 单位 | 工程量 | 金额（元）
[6 empty] | 综合单价 | 合价 | 其中
材料暂估价
42 | 011205001003 | 墙、柱面装饰板 | 1.龙骨材料种类、规格、中距：钢骨架（另计） 2.面层材料品种、规格：10厚蜂窝板 3.小便斗上方隔板 | m2 | 0.64
43 | 011505003001 | 镜面玻璃 | 1.镜面玻璃品种、规格：圆形银镜 2.框材质、断面尺寸：不锈钢边框 | 个 | 1
44 | 011505002001 | 卫生间扶手 | 1.配件品种：不锈钢靠墙扶手，1.2mm壁厚 | 个 | 8
45 | 011505002002 | 卫生间扶手 | 1.配件品种：残疾人卫生间不锈钢扶手，1.2mm壁厚 | 个 | 2
46 | 011505002003 | 洗厕配件 | 1.配件品种：成品挂衣钩 | 个 | 10
47 | 011505002004 | 洗厕配件 | 1.配件品种：不锈钢卫生纸盒 | 个 | 10
48 | 011505002005 | 洗厕配件 | 1.配件品种：成品厕纸篓 | 个 | 10
49 | 011207003003 | 发光灯箱 | 1.定制标识标牌 | 个 | 1
50 | 011501001004 | 化粪池清淤 | 1.名称：化粪池清淤、维修，投标单位自行报价 | 项 | 1
本页小计
合 计

## 表E.3.1 措施项目清单计价表【苏唱街6号东侧公厕装8.2
表E.3.1 措施项目清单计价表
工程名称：苏唱街6号东侧公厕装饰工程 |  |  | 标段：广陵环卫9个厕所工程 | 第1页 共1页
序号 | 项目编码 | 项目名称 | 工作内容 | 价格(元) | 备注
通用措施项目
1 | 011601009001 | 安全生产
2 | 011601007001 | 文明施工
3 | 011601008001 | 环境保护
4 | 011601006001 | 临时设施
5 | 011601010001 | 冬雨季施工增加
6 | 011601011001 | 夜间施工增加
7 | 011601012001 | 特殊地区施工增加
8 | 011601013001 | 二次搬运
9 | 011601014001 | 已完工程及设备保护
10 | 011601015001 | 既有建(构)筑物、设施保护
11 | 011601016001 | 按质论价
12 | 011601017001 | 建筑工人实名制
13 | 011601018001 | 特殊施工降效
14 | 011601019001 | 协管
专业措施项目
15 | 011601001001 | 脚手架
16 | 011601002001 | 垂直运输
17 | 011601004001 | 施工排水
18 | 011601005001 | 施工降水
19 | 011601003001 | 大型机械设备进出场及安拆
本页小计 |  |  |  |  | -
合 计 |  |  |  |  | -
注：措施项目清单费用构成详见本标准表E.3.2，大型机械进出场及安拆费用组成见本标准表E.3.4。

## 表E.4.1 其他项目清单计价表【苏唱街6号东侧公厕装8.3
表E.4.1 其他项目清单计价表
工程名称：苏唱街6号东侧公厕装饰工程 |  |  | 标段：广陵环卫9个厕所工程 |  | 第1页 共1页
序号 | 项目名称 | 暂估(暂定) 金额(元) | 结算(确定) 金额(元) | 调整金额± (元) | 备注
1 | 暂列金额 | 23612.07 |  |  | 详见本标准表E.4.2
2 | 专业工程暂估价 |  |  |  | 详见本标准表E.4.3
3 | 计日工 |  |  |  | 详见本标准表E.4.4
4 | 总承包服务费 |  |  |  | 详见本标准表E.4.5
5 | 合同中约定的其他项目
合 计 |  | 23612.07 |  |  | -

## 表E.4.2 暂列金额明细表【苏唱街6号东侧公厕装饰工8.4
表E.4.2 暂列金额明细表
工程名称：苏唱街6号东侧公厕装饰工程 |  |  |  | 标段：广陵环卫9个厕所工程 |  |  | 第1页 共1页
序号 | 项目名称 | 计算基础 | 费率(%) | 暂定金额(元) | 确定金额(元) | 调整金额±(元) | 备注
1 | 合同价格调整暂列金额 |  |  | 23612.07
2 | 未确定工程暂列金额
3 | 未确定服务暂列金额
4 | 未确定其他暂列金额
本页小计 |  | - | - | 23612.07 |  |  | -
合 计 |  | - | - | 23612.07 |  |  | -
注：1 本表由招标人填写“暂定金额”总额，采用费率计价方式计算暂定金额的，应分别填写“计算基础”“费率”，并计算填写“暂定金额”；采用总价计价方式计算暂定金额的，可直接填写“暂定金额”； 2 投标人应将上述暂定金额填写并计入投标总价； 3 结算时应按合同约定计算并填写“确定金额”。

## 表E.5.1 增值税计价表【苏唱街6号东侧公厕装饰工程8.5
表E.5.1 增值税计价表
工程名称：苏唱街6号东侧公厕装饰工程 |  |  | 标段：广陵环卫9个厕所工程 |  | 第1页 共1页
序号 | 项目名称 | 计算基础说明 | 计算基础 | 税率(%) | 金额（元）
1 | 增值税 | 分部分项工程+措施项目+其他项目-专业工程暂估价-除税甲供材料和甲供设备费 |  | 9
合计

## 表E.2.1 分部分项工程项目清单计价表【苏唱街6号东9.1
表E.2.1 分部分项工程项目清单计价表
工程名称：苏唱街6号东侧公厕安装工程 |  |  |  | 标段：广陵环卫9个厕所工程 |  |  | 第1页 共7页
序号 | 项目编码 | 项目名称 | 项目特征描述 | 计量 单位 | 工程量 | 金额（元）
[6 empty] | 综合单价 | 合价 | 其中
材料暂估价
给水系统
1 | 031001008001 | 塑料管 | 1.材质：PP-R给水管 2.规格：DN15（S5系列） 3.连接形式：热熔连接 4.管道消毒、冲洗：管道消毒、冲洗 公称直径(mm以内) 50 5.安装部位：贴顶敷设、沿墙壁挂下 | m | 27.35
2 | 031001008002 | 塑料管 | 1.材质：PP-R给水管 2.规格：DN25（S5系列） 3.连接形式：热熔连接 4.管道消毒、冲洗：管道消毒、冲洗 公称直径(mm以内) 50 5.安装部位：贴顶敷设、沿墙壁挂下 | m | 27.58
3 | 031001008003 | 塑料管 | 1.材质：PP-R给水管 2.规格：DN32（S5系列） 3.连接形式：热熔连接 4.管道消毒、冲洗：管道消毒、冲洗 公称直径(mm以内) 50 5.安装部位：贴顶敷设 | m | 10.35
本页小计
表E.2.1 分部分项工程项目清单计价表
工程名称：苏唱街6号东侧公厕安装工程 |  |  |  | 标段：广陵环卫9个厕所工程 |  |  | 第2页 共7页
序号 | 项目编码 | 项目名称 | 项目特征描述 | 计量 单位 | 工程量 | 金额（元）
[6 empty] | 综合单价 | 合价 | 其中
材料暂估价
4 | 031001008004 | 塑料管 | 1.材质：PP-R给水管 2.规格：DN40（S5系列） 3.连接形式：热熔连接 4.管道消毒、冲洗：管道消毒、冲洗 公称直径(mm以内) 50 5.安装部位：贴顶敷设 | m | 12.2
5 | 031001008005 | 塑料管 | 1.材质：PP-R给水管 2.规格：DN50（S5系列） 3.连接形式：热熔连接 4.管道消毒、冲洗：管道消毒、冲洗 公称直径(mm以内) 50 5.安装部位：贴顶敷设 | m | 1.29
6 | 031002001001 | 金属阀门 | 1.类型：截止阀 2.材质：铜芯 3.规格、压力等级：DN50 4.连接形式：螺纹连接 | 个 | 1
7 | 031301001001 | 凿(压、切割)槽 | 1.名称：预留槽、沟 2.规格：DN20 | m | 27.35
8 | 031301001002 | 凿(压、切割)槽 | 1.名称：预留槽、沟 2.规格：DN32 | m | 16
9 | 031301003001 | 套管 | 1.名称：刚性防水套管 2.规格：DN80 | 个 | 1
本页小计
表E.2.1 分部分项工程项目清单计价表
工程名称：苏唱街6号东侧公厕安装工程 |  |  |  | 标段：广陵环卫9个厕所工程 |  |  | 第3页 共7页
序号 | 项目编码 | 项目名称 | 项目特征描述 | 计量 单位 | 工程量 | 金额（元）
[6 empty] | 综合单价 | 合价 | 其中
材料暂估价
10 | 031003006001 | 大便器 | 1.类型：坐式大便器 2.材质：陶瓷 3.规格：大、小便分档的冲洗水箱 4.安装方式：含配件 | 组 | 2
11 | 031003006002 | 大便器 | 1.类型：感应式冲洗阀蹲便器 2.材质：陶瓷 3.安装方式：含配件 | 组 | 8
12 | 031003007001 | 小便器 | 1.类型：感应式冲洗阀小便器 2.材质：陶瓷 3.安装方式：含配件 | 组 | 3
13 | 031003003001 | 洗脸盆 | 1.类型：订制不锈钢面盆 2.材质：陶瓷 3.规格：延时自闭式水龙头 4.安装方式：含配件 | 组 | 2
14 | 031003004001 | 洗涤盆 | 1.类型：清洁柜 2.安装方式：含配套设备 | 组 | 1
15 | 031003004002 | 洗涤盆 | 1.类型：成品不锈钢倒粪器 2.材质：陶瓷 3.安装方式：含配件 | 组 | 2
16 | 031003014001 | 给、排水附件 | 1.类型：四分快接口接水龙头 | 个 | 1
17 | 031003009001 | 烘手器 | 1.材质：烘手器 | 个 | 2
本页小计
表E.2.1 分部分项工程项目清单计价表
工程名称：苏唱街6号东侧公厕安装工程 |  |  |  | 标段：广陵环卫9个厕所工程 |  |  | 第4页 共7页
序号 | 项目编码 | 项目名称 | 项目特征描述 | 计量 单位 | 工程量 | 金额（元）
[6 empty] | 综合单价 | 合价 | 其中
材料暂估价
18 | 030404014001 | 控制箱、同期小屏 | 1.名称：设备柜 2.型号：5度电锂电池 1800W太阳能充电 专带照明和排风 | 台 | 1
排水系统
19 | 010101001001 | 挖单独土方 | 1.土类别：人工挖单独土方 土壤类别 三类土 | m3 | 33.46
20 | 010101003001 | 单独土石方回填 | 1.材料品种：平整场地、打底夯、 回填 回填土 地面 夯填 | m3 | 33.46
21 | 031001008006 | 塑料管 | 1.材质：HDPE塑料排水管 2.规格：De160 3.连接形式：承插连接 4.安装部位：室内 5.介质：排水系统 | m | 23.12
22 | 031001008007 | 塑料管 | 1.材质：HDPE塑料排水管 2.规格：De110 3.连接形式：热熔连接 4.安装部位：室内 5.介质：排水系统 | m | 21.12
23 | 031003014002 | 给、排水附件 | 1.类型：普通地漏 2.规格：DN50 | 个 | 2
24 | 040205001001 | 人(手)孔井 | 1.材料品种：污水井 | 座 | 2
本页小计
表E.2.1 分部分项工程项目清单计价表
工程名称：苏唱街6号东侧公厕安装工程 |  |  |  | 标段：广陵环卫9个厕所工程 |  |  | 第5页 共7页
序号 | 项目编码 | 项目名称 | 项目特征描述 | 计量 单位 | 工程量 | 金额（元）
[6 empty] | 综合单价 | 合价 | 其中
材料暂估价
25 | 031301003002 | 套管 | 1.名称：刚性防水套管 2.规格：DN200 | 个 | 2
电气设备安装工程
26 | 030402011001 | 成套配电箱 | 1.名称：普通照明配电箱 AL 2.型号：具体参数依据图纸 3.规格：6回路 4.安装方式：暗装距地1.5米 5.接线端子材质、规格：端子箱、端子板安装及端子板外部接线 无端子外部接线(mm2) ≤2.5 | 台 | 1
27 | 030409001001 | 电力电缆 | 1.名称：电力电缆 2.型号：WDZ-YJY-5*4mm2 3.材质：铜芯 4.电压(kV)：0.6/1KV 5.敷设方式：预留 | m | 20
28 | 030409003001 | 电力电缆头 | 1.名称：电力电缆头 2.型号：WDZ-YJY-5*4mm2 3.材质、类型：铜芯 4.电压(kV)：0.6/1KV | 个 | 2
本页小计
表E.2.1 分部分项工程项目清单计价表
工程名称：苏唱街6号东侧公厕安装工程 |  |  |  | 标段：广陵环卫9个厕所工程 |  |  | 第6页 共7页
序号 | 项目编码 | 项目名称 | 项目特征描述 | 计量 单位 | 工程量 | 金额（元）
[6 empty] | 综合单价 | 合价 | 其中
材料暂估价
29 | 030412001001 | 配管 | 1.名称：电气配管 2.材质：热镀锌焊接钢管 3.规格：DN25 4.配置形式：预留 5.钢索材质、规格：壁厚大于2.5mm | m | 20
30 | 030412001002 | 配管 | 1.名称：电气配管 2.材质：紧定式镀锌钢管 3.规格：DN20 4.配置形式：暗敷 | m | 34.87
31 | 030412001003 | 配管 | 1.名称：电气配管 2.材质：紧定式镀锌钢管 3.规格：DN20 4.配置形式：吊顶敷设 | m | 54.88
32 | 030412004001 | 配线 | 1.名称：电气配线 2.配线形式：管道敷设 3.型号：WDZ-BYJ-2.5mm2 4.材质：铜芯 | m | 291.73
33 | 030412006001 | 接线盒 | 1.名称：接线盒 2.材质：金属 3.安装形式：暗装 | 个 | 27
本页小计
表E.2.1 分部分项工程项目清单计价表
工程名称：苏唱街6号东侧公厕安装工程 |  |  |  | 标段：广陵环卫9个厕所工程 |  |  | 第7页 共7页
序号 | 项目编码 | 项目名称 | 项目特征描述 | 计量 单位 | 工程量 | 金额（元）
[6 empty] | 综合单价 | 合价 | 其中
材料暂估价
34 | 030412006002 | 接线盒 | 1.名称：开关插座盒 2.材质：金属 3.安装形式：暗装 | 个 | 9
35 | 030413013001 | 照明开关、按钮 | 1.名称：单联单控暗开关 2.材质：塑料 3.规格：10A 250V 86系列 4.安装方式：嵌墙底边距地 1.3m | 套 | 3
36 | 030413014001 | 插座 | 1.名称：防溅水电源插座(安全型) 2.材质：塑料 3.规格：10A 250V 4.安装方式：嵌墙底边距地 0.3m | 套 | 6
37 | 030413002001 | 装饰灯 | 1.名称：射灯 2.型号：LED灯 12W 3.安装方式：嵌入式 | 套 | 21
38 | 030413002002 | 装饰灯 | 1.名称：灯带 2.安装方式：嵌入式 | m | 22.93
本页小计
合 计

## 表E.3.1 措施项目清单计价表【苏唱街6号东侧公厕安9.2
表E.3.1 措施项目清单计价表
工程名称：苏唱街6号东侧公厕安装工程 |  |  | 标段：广陵环卫9个厕所工程 | 第1页 共1页
序号 | 项目编码 | 项目名称 | 工作内容 | 价格(元) | 备注
1 | 031401009001 | 安全生产
2 | 031401010001 | 文明施工
3 | 031401011001 | 环境保护
4 | 031401012001 | 临时设施
5 | 031401021001 | 冬雨季施工增加
6 | 031401020001 | 夜间施工增加
7 | 031401017001 | 特殊地区施工
8 | 031401013001 | 二次搬运
9 | 031401015001 | 已完工程及设备保护
10 | 031401014001 | 既有建(构)筑物、设施保护
11 | 031401023001 | 按质论价
12 | 031401024001 | 建筑工人实名制
13 | 031401025001 | 特殊施工降效
14 | 031401026001 | 协管
15 | 031401002001 | 大型机械设备进出场及安拆费
16 | 031401001001 | 脚手架
本页小计 |  |  |  |  | -
合 计 |  |  |  |  | -
注：措施项目清单费用构成详见本标准表E.3.2，大型机械进出场及安拆费用组成见本标准表E.3.4。

## 表E.4.1 其他项目清单计价表【苏唱街6号东侧公厕安9.3
表E.4.1 其他项目清单计价表
工程名称：苏唱街6号东侧公厕安装工程 |  |  | 标段：广陵环卫9个厕所工程 |  | 第1页 共1页
序号 | 项目名称 | 暂估(暂定) 金额(元) | 结算(确定) 金额(元) | 调整金额± (元) | 备注
1 | 暂列金额 | 4381.60 |  |  | 详见本标准表E.4.2
2 | 专业工程暂估价 |  |  |  | 详见本标准表E.4.3
3 | 计日工 |  |  |  | 详见本标准表E.4.4
4 | 总承包服务费 |  |  |  | 详见本标准表E.4.5
5 | 合同中约定的其他项目
合 计 |  | 4381.60 |  |  | -

## 表E.4.2 暂列金额明细表【苏唱街6号东侧公厕安装工9.4
表E.4.2 暂列金额明细表
工程名称：苏唱街6号东侧公厕安装工程 |  |  |  | 标段：广陵环卫9个厕所工程 |  |  | 第1页 共1页
序号 | 项目名称 | 计算基础 | 费率(%) | 暂定金额(元) | 确定金额(元) | 调整金额±(元) | 备注
1 | 合同价格调整暂列金额 |  |  | 4381.60
2 | 未确定工程暂列金额
3 | 未确定服务暂列金额
4 | 未确定其他暂列金额
本页小计 |  | - | - | 4381.60 |  |  | -
合 计 |  | - | - | 4381.60 |  |  | -
注：1 本表由招标人填写“暂定金额”总额，采用费率计价方式计算暂定金额的，应分别填写“计算基础”“费率”，并计算填写“暂定金额”；采用总价计价方式计算暂定金额的，可直接填写“暂定金额”； 2 投标人应将上述暂定金额填写并计入投标总价； 3 结算时应按合同约定计算并填写“确定金额”。

## 表E.5.1 增值税计价表【苏唱街6号东侧公厕安装工程9.5
表E.5.1 增值税计价表
工程名称：苏唱街6号东侧公厕安装工程 |  |  | 标段：广陵环卫9个厕所工程 |  | 第1页 共1页
序号 | 项目名称 | 计算基础说明 | 计算基础 | 税率(%) | 金额（元）
1 | 增值税 | 分部分项工程+措施项目+其他项目-专业工程暂估价-除税甲供材料和甲供设备费 |  | 9
合计

## 表E.2.1 分部分项工程项目清单计价表【小三巷1810.1
表E.2.1 分部分项工程项目清单计价表
工程名称：小三巷18-1号旁公厕装饰工程 |  |  |  | 标段：广陵环卫9个厕所工程 |  |  | 第1页 共6页
序号 | 项目编码 | 项目名称 | 项目特征描述 | 计量 单位 | 工程量 | 金额（元）
[6 empty] | 综合单价 | 合价 | 其中
材料暂估价
房屋建筑与装饰工程
拆除工程
1 | 010401002001 | 拆除 | 1.拆除原屋面、地面、墙体、窗户、水箱、洁具、管线、水池、扶手、隔断、井盖等所有需要拆除内容，保护性拆除，地面整体下挖至与户外地坪基础齐平。包含垃圾外运及人工清运垃圾 | 项 | 1
砌筑工程
2 | 010401002002 | 实心砖墙 | 1.砖品种、规格、强度等级：MU10砼实心砖 2.墙体厚度：100mm 3.砂浆强度等级：M5混合砂浆 | m3 | 1.2
3 | 010502022001 | 圈梁 | 1.混凝土种类：C30 | m3 | 0.27
4 | 010505012001 | 圈梁模板 |  | m2 | 2.67
5 | 010506001001 | 现浇混凝土基础及联系梁钢筋 | 1.钢筋种类、规格：直径10三级钢 | t | 0.091
6 | 010401008001 | 零星砌砖 | 1.零星砌砖名称、部位：砖砌蹲坑 | m3 | 0.35
楼地面装饰工程
本页小计
表E.2.1 分部分项工程项目清单计价表
工程名称：小三巷18-1号旁公厕装饰工程 |  |  |  | 标段：广陵环卫9个厕所工程 |  |  | 第2页 共6页
序号 | 项目编码 | 项目名称 | 项目特征描述 | 计量 单位 | 工程量 | 金额（元）
[6 empty] | 综合单价 | 合价 | 其中
材料暂估价
7 | 010501002001 | 楼地面垫层 | 1.厚度：480mm厚C30预拌混凝土垫层 | m3 | 6.02
8 | 011101002001 | 细石混凝土楼地面 | 1.找平层厚度、材料种类及强度等级：20mm厚C20细石混凝土找平层 | m2 | 12.55
9 | 011801006001 | 新旧混凝土面刷界面剂 | 1.种类：界面剂一道 | m2 | 12.55
10 | 011102003001 | 块料楼地面 | 1.找平层厚度、材料种类及强度等级：30mm1：3水泥砂浆 2.结合层厚度、材料种类及强度等级：10mm专业地砖粘贴剂 3.面层材料品种、规格：600*600地砖 4.勾缝材料种类：美缝 5.防护层材料种类：成品保护 | m2 | 13.2
11 | 010904002001 | 楼(地)面涂膜防水 | 1.防水膜品种：两道JS聚合物防水层 | m2 | 13.2
12 | 010903002001 | 墙面涂膜防水 | 1.防水膜品种：两道JS聚合物防水层 2.翻边1.2m | m2 | 28.44
13 | 010901008001 | 条形盖板 | 1.定制长条金属排水盖板，包含图纸设计的排水沟 | m | 6.08
14 | 070205001001 | 井、沟盖板 |  | 块 | 3
本页小计
表E.2.1 分部分项工程项目清单计价表
工程名称：小三巷18-1号旁公厕装饰工程 |  |  |  | 标段：广陵环卫9个厕所工程 |  |  | 第3页 共6页
序号 | 项目编码 | 项目名称 | 项目特征描述 | 计量 单位 | 工程量 | 金额（元）
[6 empty] | 综合单价 | 合价 | 其中
材料暂估价
天棚工程
15 | 011303002001 | 成品装饰口 | 1.装饰口材料品种、规格：筒灯孔 | 个 | 8
墙、柱面装饰与隔断、幕墙工程
16 | 011203003001 | 块料墙、柱面 | 1.安装方式：10mm厚1:3水泥砂浆结合层，10mm专业墙砖粘贴剂 2.面层材料品种、规格：300*600墙砖 3.缝宽、勾缝材料种类：美缝 | m2 | 62.08
17 | 011203003002 | 块料墙、柱面 | 1.面层材料品种、规格：绿色马赛克墙砖 2.缝宽、勾缝材料种类：美缝 | m2 | 4.71
门窗工程
18 | 010808002001 | 金属门窗套 | 1.基层材料品种、规格：12mm水泥压力板 2.面层材料品种、规格：1.2mm不锈钢 | m2 | 4.5
19 | 010807001001 | 金属(塑钢)窗 | 1.成品断桥铝合金下悬窗 | m2 | 1.91
20 | 010807003001 | 金属百叶窗 | 1.铝合金换气格栅 | m2 | 0.95
其他装饰工程
21 | 011501001001 | 不锈钢清洁柜 | 1.名称：定制304不锈钢清洁柜 | 个 | 1
本页小计
表E.2.1 分部分项工程项目清单计价表
工程名称：小三巷18-1号旁公厕装饰工程 |  |  |  | 标段：广陵环卫9个厕所工程 |  |  | 第4页 共6页
序号 | 项目编码 | 项目名称 | 项目特征描述 | 计量 单位 | 工程量 | 金额（元）
[6 empty] | 综合单价 | 合价 | 其中
材料暂估价
22 | 011501001002 | 定制成品不锈钢倒粪池 | 1.名称：定制304不锈钢倒粪池，暗藏水箱和按钮 | 个 | 2
23 | 011207003001 | 成品隔断 | 1.隔断材料品种、规格：成品铝合金蜂窝板卫生间隔断，包含开启门及五金件，板厚25mm | m2 | 52.12
24 | 011207003002 | 成品隔断 | 1.隔断材料品种、规格：成品铝合金蜂窝板小便斗隔断板，25mm厚，与墙面牢固固定 | 片 | 2
25 | 011505003001 | 镜面玻璃 | 1.20*40*5镀锌方管@400mm 2.镜面玻璃品种、规格：银镜 3.框材质、断面尺寸：不锈钢边框 4.基层材料种类：12mm阻燃板 | m2 | 1.2
26 | 011505002001 | 卫生间扶手 | 1.配件品种：不锈钢靠墙扶手，1.2mm壁厚 | 个 | 4
27 | 011505002002 | 洗厕配件 | 1.配件品种：成品挂衣钩 | 个 | 4
28 | 011505002003 | 洗厕配件 | 1.配件品种：不锈钢卫生纸盒 | 个 | 4
29 | 011505002004 | 洗厕配件 | 1.配件品种：成品厕纸篓 | 个 | 4
室外
本页小计
表E.2.1 分部分项工程项目清单计价表
工程名称：小三巷18-1号旁公厕装饰工程 |  |  |  | 标段：广陵环卫9个厕所工程 |  |  | 第5页 共6页
序号 | 项目编码 | 项目名称 | 项目特征描述 | 计量 单位 | 工程量 | 金额（元）
[6 empty] | 综合单价 | 合价 | 其中
材料暂估价
30 | 011203003003 | 块料墙、柱面 | 1.安装方式：10mm厚1:3水泥砂浆结合层，10mm专业墙砖粘贴剂 2.面层材料品种、规格：300*600墙砖 3.缝宽、勾缝材料种类：美缝 | m2 | 6.44
31 | 010901005001 | 金属板幕墙顶 | 1.骨架材料种类及型号：80*100*4mm热镀锌方管 | t | 0.572
32 | 011302001001 | 平面吊顶天棚 | 1.龙骨材料种类、规格、中距：专用龙骨 2.基层材料种类、规格：18mm阻燃板 3.面板材料品种、规格：2mm木纹铝板 4.工程量为展开面积 | m2 | 23.57
33 | 010901004001 | 玻璃采光顶 | 1.框格形式：铝合金 2.玻璃品种、规格、表面处理：6+0.76+6钢化夹胶玻璃 | m2 | 1.69
34 | 010902001001 | 屋面卷材防水 | 1.聚丙烯隔汽膜，吸音棉满铺，1.5mm防水卷材，钢丝网满铺，玻璃棉 | m2 | 20.8
35 | 011501001003 | 金属风球 | 1.名称：直径500mm | 个 | 2
本页小计
表E.2.1 分部分项工程项目清单计价表
工程名称：小三巷18-1号旁公厕装饰工程 |  |  |  | 标段：广陵环卫9个厕所工程 |  |  | 第6页 共6页
序号 | 项目编码 | 项目名称 | 项目特征描述 | 计量 单位 | 工程量 | 金额（元）
[6 empty] | 综合单价 | 合价 | 其中
材料暂估价
36 | 011508001001 | 美术字 | 1.定制标牌（男、女） 2.专业广告公司定制 | 个 | 2
37 | 011207003003 | 发光灯箱 | 1.定制标识标牌 | 个 | 1
38 | 011207003004 | 花箱 | 1.定制成品石材花箱 | 个 | 1
39 | 011501001004 | 化粪池清淤 | 1.名称：化粪池清淤、维修，投标单位自行报价 | 项 | 1
本页小计
合 计

## 表E.3.1 措施项目清单计价表【小三巷18-1号旁10.2
表E.3.1 措施项目清单计价表
工程名称：小三巷18-1号旁公厕装饰工程 |  |  | 标段：广陵环卫9个厕所工程 | 第1页 共1页
序号 | 项目编码 | 项目名称 | 工作内容 | 价格(元) | 备注
通用措施项目
1 | 011601009001 | 安全生产
2 | 011601007001 | 文明施工
3 | 011601008001 | 环境保护
4 | 011601006001 | 临时设施
5 | 011601010001 | 冬雨季施工增加
6 | 011601011001 | 夜间施工增加
7 | 011601012001 | 特殊地区施工增加
8 | 011601013001 | 二次搬运
9 | 011601014001 | 已完工程及设备保护
10 | 011601015001 | 既有建(构)筑物、设施保护
11 | 011601016001 | 按质论价
12 | 011601017001 | 建筑工人实名制
13 | 011601018001 | 特殊施工降效
14 | 011601019001 | 协管
专业措施项目
15 | 011601001001 | 脚手架
16 | 011601002001 | 垂直运输
17 | 011601004001 | 施工排水
18 | 011601005001 | 施工降水
19 | 011601003001 | 大型机械设备进出场及安拆
本页小计 |  |  |  |  | -
合 计 |  |  |  |  | -
注：措施项目清单费用构成详见本标准表E.3.2，大型机械进出场及安拆费用组成见本标准表E.3.4。

## 表E.4.1 其他项目清单计价表【小三巷18-1号旁10.3
表E.4.1 其他项目清单计价表
工程名称：小三巷18-1号旁公厕装饰工程 |  |  | 标段：广陵环卫9个厕所工程 |  | 第1页 共1页
序号 | 项目名称 | 暂估(暂定) 金额(元) | 结算(确定) 金额(元) | 调整金额± (元) | 备注
1 | 暂列金额 | 9492.48 |  |  | 详见本标准表E.4.2
2 | 专业工程暂估价 |  |  |  | 详见本标准表E.4.3
3 | 计日工 |  |  |  | 详见本标准表E.4.4
4 | 总承包服务费 |  |  |  | 详见本标准表E.4.5
5 | 合同中约定的其他项目
合 计 |  | 9492.48 |  |  | -

## 表E.4.2 暂列金额明细表【小三巷18-1号旁公厕10.4
表E.4.2 暂列金额明细表
工程名称：小三巷18-1号旁公厕装饰工程 |  |  |  | 标段：广陵环卫9个厕所工程 |  |  | 第1页 共1页
序号 | 项目名称 | 计算基础 | 费率(%) | 暂定金额(元) | 确定金额(元) | 调整金额±(元) | 备注
1 | 合同价格调整暂列金额 |  |  | 9492.48
2 | 未确定工程暂列金额
3 | 未确定服务暂列金额
4 | 未确定其他暂列金额
本页小计 |  | - | - | 9492.48 |  |  | -
合 计 |  | - | - | 9492.48 |  |  | -
注：1 本表由招标人填写“暂定金额”总额，采用费率计价方式计算暂定金额的，应分别填写“计算基础”“费率”，并计算填写“暂定金额”；采用总价计价方式计算暂定金额的，可直接填写“暂定金额”； 2 投标人应将上述暂定金额填写并计入投标总价； 3 结算时应按合同约定计算并填写“确定金额”。

## 表E.5.1 增值税计价表【小三巷18-1号旁公厕装10.5
表E.5.1 增值税计价表
工程名称：小三巷18-1号旁公厕装饰工程 |  |  | 标段：广陵环卫9个厕所工程 |  | 第1页 共1页
序号 | 项目名称 | 计算基础说明 | 计算基础 | 税率(%) | 金额（元）
1 | 增值税 | 分部分项工程+措施项目+其他项目-专业工程暂估价-除税甲供材料和甲供设备费 |  | 9
合计

## 表E.2.1 分部分项工程项目清单计价表【小三巷1811.1
表E.2.1 分部分项工程项目清单计价表
工程名称：小三巷18-1号旁公厕安装工程 |  |  |  | 标段：广陵环卫9个厕所工程 |  |  | 第1页 共7页
序号 | 项目编码 | 项目名称 | 项目特征描述 | 计量 单位 | 工程量 | 金额（元）
[6 empty] | 综合单价 | 合价 | 其中
材料暂估价
给水系统
1 | 031001008001 | 塑料管 | 1.材质：PP-R给水管 2.规格：DN15（S5系列） 3.连接形式：热熔连接 4.管道消毒、冲洗：管道消毒、冲洗 公称直径(mm以内) 50 5.安装部位：贴顶敷设、沿墙壁挂下 | m | 15.3
2 | 031001008002 | 塑料管 | 1.材质：PP-R给水管 2.规格：DN25（S5系列） 3.连接形式：热熔连接 4.管道消毒、冲洗：管道消毒、冲洗 公称直径(mm以内) 50 5.安装部位：贴顶敷设、沿墙壁挂下 | m | 12.8
3 | 031001008003 | 塑料管 | 1.材质：PP-R给水管 2.规格：DN40（S5系列） 3.连接形式：热熔连接 4.管道消毒、冲洗：管道消毒、冲洗 公称直径(mm以内) 50 5.安装部位：贴顶敷设 | m | 6.82
本页小计
表E.2.1 分部分项工程项目清单计价表
工程名称：小三巷18-1号旁公厕安装工程 |  |  |  | 标段：广陵环卫9个厕所工程 |  |  | 第2页 共7页
序号 | 项目编码 | 项目名称 | 项目特征描述 | 计量 单位 | 工程量 | 金额（元）
[6 empty] | 综合单价 | 合价 | 其中
材料暂估价
4 | 031001008004 | 塑料管 | 1.材质：PP-R给水管 2.规格：DN50（S5系列） 3.连接形式：热熔连接 4.管道消毒、冲洗：管道消毒、冲洗 公称直径(mm以内) 50 5.安装部位：贴顶敷设 | m | 1.74
5 | 031002001001 | 金属阀门 | 1.类型：截止阀 2.材质：铜芯 3.规格、压力等级：DN50 4.连接形式：螺纹连接 | 个 | 1
6 | 031301001001 | 凿(压、切割)槽 | 1.名称：预留槽、沟 2.规格：DN20 | m | 15.3
7 | 031301001002 | 凿(压、切割)槽 | 1.名称：预留槽、沟 2.规格：DN32 | m | 4
8 | 031301003001 | 套管 | 1.名称：刚性防水套管 2.规格：DN80 | 个 | 1
9 | 031003006001 | 大便器 | 1.类型：坐式大便器 2.材质：陶瓷 3.规格：大、小便分档的冲洗水箱 4.安装方式：含配件 | 组 | 2
本页小计
表E.2.1 分部分项工程项目清单计价表
工程名称：小三巷18-1号旁公厕安装工程 |  |  |  | 标段：广陵环卫9个厕所工程 |  |  | 第3页 共7页
序号 | 项目编码 | 项目名称 | 项目特征描述 | 计量 单位 | 工程量 | 金额（元）
[6 empty] | 综合单价 | 合价 | 其中
材料暂估价
10 | 031003006002 | 大便器 | 1.类型：感应式冲洗阀蹲便器 2.材质：陶瓷 3.安装方式：含配件 | 组 | 2
11 | 031003007001 | 小便器 | 1.类型：感应式冲洗阀小便器 2.材质：陶瓷 3.安装方式：含配件 | 组 | 2
12 | 031003003001 | 洗脸盆 | 1.类型：延时自闭式洗脸盆 2.材质：陶瓷 3.规格：延时自闭式水龙头 4.安装方式：含配件 | 组 | 2
排水系统
13 | 010101001001 | 挖单独土方 | 1.土类别：人工挖单独土方 土壤类别 三类土 | m3 | 17.71
14 | 010101003001 | 单独土石方回填 | 1.材料品种：平整场地、打底夯、 回填 回填土 地面 夯填 | m3 | 17.71
15 | 031001008005 | 塑料管 | 1.材质：HDPE塑料排水管 2.规格：De160 3.连接形式：承插连接 4.安装部位：室内 5.介质：排水系统 | m | 11.2
本页小计
表E.2.1 分部分项工程项目清单计价表
工程名称：小三巷18-1号旁公厕安装工程 |  |  |  | 标段：广陵环卫9个厕所工程 |  |  | 第4页 共7页
序号 | 项目编码 | 项目名称 | 项目特征描述 | 计量 单位 | 工程量 | 金额（元）
[6 empty] | 综合单价 | 合价 | 其中
材料暂估价
16 | 031001008006 | 塑料管 | 1.材质：HDPE塑料排水管 2.规格：De110 3.连接形式：热熔连接 4.安装部位：室内 5.介质：排水系统 | m | 11.62
17 | 031003014001 | 给、排水附件 | 1.类型：普通地漏 2.规格：DN50 | 个 | 2
18 | 040205001001 | 人(手)孔井 | 1.材料品种：污水井 | 座 | 3
19 | 031301003002 | 套管 | 1.名称：刚性防水套管 2.规格：DN200 | 个 | 3
电气设备安装工程
20 | 030402011001 | 成套配电箱 | 1.名称：普通照明配电箱 AL 2.型号：具体参数依据图纸 3.规格：6回路 4.安装方式：暗装距地1.5米 5.接线端子材质、规格：端子箱、端子板安装及端子板外部接线 无端子外部接线(mm2) ≤2.5 | 台 | 1
本页小计
表E.2.1 分部分项工程项目清单计价表
工程名称：小三巷18-1号旁公厕安装工程 |  |  |  | 标段：广陵环卫9个厕所工程 |  |  | 第5页 共7页
序号 | 项目编码 | 项目名称 | 项目特征描述 | 计量 单位 | 工程量 | 金额（元）
[6 empty] | 综合单价 | 合价 | 其中
材料暂估价
21 | 030409001001 | 电力电缆 | 1.名称：电力电缆 2.型号：WDZ-YJY-5*4mm2 3.材质：铜芯 4.电压(kV)：0.6/1KV 5.敷设方式：预留 | m | 20
22 | 030409003001 | 电力电缆头 | 1.名称：电力电缆头 2.型号：WDZ-YJY-5*4mm2 3.材质、类型：铜芯 4.电压(kV)：0.6/1KV | 个 | 2
23 | 030412001001 | 配管 | 1.名称：电气配管 2.材质：热镀锌焊接钢管 3.规格：DN25 4.配置形式：预留 5.钢索材质、规格：壁厚大于2.5mm | m | 20
24 | 030412001002 | 配管 | 1.名称：电气配管 2.材质：紧定式镀锌钢管 3.规格：DN20 4.配置形式：暗敷 | m | 19.81
本页小计
表E.2.1 分部分项工程项目清单计价表
工程名称：小三巷18-1号旁公厕安装工程 |  |  |  | 标段：广陵环卫9个厕所工程 |  |  | 第6页 共7页
序号 | 项目编码 | 项目名称 | 项目特征描述 | 计量 单位 | 工程量 | 金额（元）
[6 empty] | 综合单价 | 合价 | 其中
材料暂估价
25 | 030412001003 | 配管 | 1.名称：电气配管 2.材质：紧定式镀锌钢管 3.规格：DN20 4.配置形式：吊顶敷设 | m | 20.18
26 | 030412004001 | 配线 | 1.名称：电气配线 2.配线形式：管道敷设 3.型号：WDZ-BYJ-2.5mm2 4.材质：铜芯 | m | 142.45
27 | 030412006001 | 接线盒 | 1.名称：接线盒 2.材质：金属 3.安装形式：暗装 | 个 | 11
28 | 030412006002 | 接线盒 | 1.名称：开关插座盒 2.材质：金属 3.安装形式：暗装 | 个 | 4
29 | 030413013001 | 照明开关、按钮 | 1.名称：单联单控暗开关 2.材质：塑料 3.规格：10A 250V 86系列 4.安装方式：嵌墙底边距地 1.3m | 套 | 1
30 | 030413013002 | 照明开关、按钮 | 1.名称：双联单控暗开关 2.材质：塑料 3.规格：10A 250V 86系列 4.安装方式：嵌墙底边距地 1.3m | 套 | 1
本页小计
表E.2.1 分部分项工程项目清单计价表
工程名称：小三巷18-1号旁公厕安装工程 |  |  |  | 标段：广陵环卫9个厕所工程 |  |  | 第7页 共7页
序号 | 项目编码 | 项目名称 | 项目特征描述 | 计量 单位 | 工程量 | 金额（元）
[6 empty] | 综合单价 | 合价 | 其中
材料暂估价
31 | 030413014001 | 插座 | 1.名称：防溅水电源插座(安全型) 2.材质：塑料 3.规格：10A 250V 4.安装方式：嵌墙底边距地 0.3m | 套 | 2
32 | 030413002001 | 装饰灯 | 1.名称：射灯 2.型号：LED灯 12W 3.安装方式：嵌入式 | 套 | 8
33 | 030413002002 | 装饰灯 | 1.名称：灯带 2.安装方式：嵌入式 | m | 22.93
本页小计
合 计

## 表E.3.1 措施项目清单计价表【小三巷18-1号旁11.2
表E.3.1 措施项目清单计价表
工程名称：小三巷18-1号旁公厕安装工程 |  |  | 标段：广陵环卫9个厕所工程 | 第1页 共1页
序号 | 项目编码 | 项目名称 | 工作内容 | 价格(元) | 备注
1 | 031401009001 | 安全生产
2 | 031401010001 | 文明施工
3 | 031401011001 | 环境保护
4 | 031401012001 | 临时设施
5 | 031401021001 | 冬雨季施工增加
6 | 031401020001 | 夜间施工增加
7 | 031401017001 | 特殊地区施工
8 | 031401013001 | 二次搬运
9 | 031401015001 | 已完工程及设备保护
10 | 031401014001 | 既有建(构)筑物、设施保护
11 | 031401023001 | 按质论价
12 | 031401024001 | 建筑工人实名制
13 | 031401025001 | 特殊施工降效
14 | 031401026001 | 协管
15 | 031401002001 | 大型机械设备进出场及安拆费
16 | 031401001001 | 脚手架
本页小计 |  |  |  |  | -
合 计 |  |  |  |  | -
注：措施项目清单费用构成详见本标准表E.3.2，大型机械进出场及安拆费用组成见本标准表E.3.4。

## 表E.4.1 其他项目清单计价表【小三巷18-1号旁11.3
表E.4.1 其他项目清单计价表
工程名称：小三巷18-1号旁公厕安装工程 |  |  | 标段：广陵环卫9个厕所工程 |  | 第1页 共1页
序号 | 项目名称 | 暂估(暂定) 金额(元) | 结算(确定) 金额(元) | 调整金额± (元) | 备注
1 | 暂列金额 | 2282.96 |  |  | 详见本标准表E.4.2
2 | 专业工程暂估价 |  |  |  | 详见本标准表E.4.3
3 | 计日工 |  |  |  | 详见本标准表E.4.4
4 | 总承包服务费 |  |  |  | 详见本标准表E.4.5
5 | 合同中约定的其他项目
合 计 |  | 2282.96 |  |  | -

## 表E.4.2 暂列金额明细表【小三巷18-1号旁公厕11.4
表E.4.2 暂列金额明细表
工程名称：小三巷18-1号旁公厕安装工程 |  |  |  | 标段：广陵环卫9个厕所工程 |  |  | 第1页 共1页
序号 | 项目名称 | 计算基础 | 费率(%) | 暂定金额(元) | 确定金额(元) | 调整金额±(元) | 备注
1 | 合同价格调整暂列金额 |  |  | 2282.96
2 | 未确定工程暂列金额
3 | 未确定服务暂列金额
4 | 未确定其他暂列金额
本页小计 |  | - | - | 2282.96 |  |  | -
合 计 |  | - | - | 2282.96 |  |  | -
注：1 本表由招标人填写“暂定金额”总额，采用费率计价方式计算暂定金额的，应分别填写“计算基础”“费率”，并计算填写“暂定金额”；采用总价计价方式计算暂定金额的，可直接填写“暂定金额”； 2 投标人应将上述暂定金额填写并计入投标总价； 3 结算时应按合同约定计算并填写“确定金额”。

## 表E.5.1 增值税计价表【小三巷18-1号旁公厕安11.5
表E.5.1 增值税计价表
工程名称：小三巷18-1号旁公厕安装工程 |  |  | 标段：广陵环卫9个厕所工程 |  | 第1页 共1页
序号 | 项目名称 | 计算基础说明 | 计算基础 | 税率(%) | 金额（元）
1 | 增值税 | 分部分项工程+措施项目+其他项目-专业工程暂估价-除税甲供材料和甲供设备费 |  | 9
合计