## 1.1 扉页
|  | 2025年广陵区“北洲西片区”宜居宜业和美乡村片区建设项目-路灯 |  |  |  | 工程
工程量清单
| 招 标 人： |  |  | 造价咨询人：
|  |  | （单位盖章） |  | （单位公章）
| 法定代表人 或其授权人： |  |  | 法定代表人 或其授权人：
|  |  | （签字或盖章） |  | （签字或盖章）
| 专业咨询员： |  |  | 项目负责人：
|  |  | （造价人员签字盖专用章） |  | （造价工程师签字盖专用章）
| 编 制 时 间： |  |  | 复 核 时 间：

## 3.1 分部分项工程和单价措施项目清单与计价表
分部分项工程和单价措施项目清单与计价表
工程名称：2025年广陵区“北洲西片区”宜居宜业和美乡村片区建设项目-路灯 |  |  |  |  | 标段： |  |  |  |  | 第1页 共18页
序号 | 项目编码 | 项目名称 |  | 项目特征描述 |  | 计量 单位 | 工程量 | 金额（元）
[8 empty] | 综合单价 | 合价 |  | 其中
暂估价
0408 一、李典镇新滩村路灯亮化
1 | 040805001006 | 常规照明灯（新滩村李典组至新五组） |  | 1、名称:智能LED单臂太阳能立杆灯 2、灯杆材质、高度:选用6米壁厚≥3.5mm锥度灯杆，臂长1.5米，仰角均为10度，150W单晶太阳能板（910*670mm），150安时锂电池。成品太阳能路灯选型标准不应低于以上条件，符合图纸技术要求； 3、光源:LED灯功率≥80W，光源色温＞4000K,显色指数Ra＞70，光源须有国家电光源检测报告； 4、附件配置:含钢筋笼、详见图纸设计要求； 5、垫层、基础:厚度、材料品种、强度等级:C25商品混凝土550mm*550mm*1000mm； 6、杆座形式、材质、规格:镀锌钢杆、详见图纸设计要求； 7、天黑自动亮灯，默认每天亮灯8-12小时 8、防雷:每一盏路灯须安装专用 光伏直流防雷器，由生产厂家配套实施 9、含灯杆、电器等路灯系统所有材料购买、运输、预埋和安装 |  | 套 | 20
本页小计
【新点2013清单造价江苏版 V10.3.6】
分部分项工程和单价措施项目清单与计价表
工程名称：2025年广陵区“北洲西片区”宜居宜业和美乡村片区建设项目-路灯 |  |  |  |  | 标段： |  |  |  |  | 第2页 共18页
序号 | 项目编码 | 项目名称 |  | 项目特征描述 |  | 计量 单位 | 工程量 | 金额（元）
[8 empty] | 综合单价 | 合价 |  | 其中
暂估价
2 | 040805001012 | 常规照明灯（新滩村副业组） |  | 1、名称:智能LED单臂太阳能立杆灯 2、灯杆材质、高度:选用6米壁厚≥3.5mm锥度灯杆，臂长1.5米，仰角均为10度，150W单晶太阳能板（910*670mm），150安时锂电池。成品太阳能路灯选型标准不应低于以上条件，符合图纸技术要求； 3、光源:LED灯功率≥80W，光源色温＞4000K,显色指数Ra＞70，光源须有国家电光源检测报告； 4、附件配置:含钢筋笼、详见图纸设计要求； 5、垫层、基础:厚度、材料品种、强度等级:C25商品混凝土550mm*550mm*1000mm； 6、杆座形式、材质、规格:镀锌钢杆、详见图纸设计要求； 7、天黑自动亮灯，默认每天亮灯8-12小时 8、防雷:每一盏路灯须安装专用 光伏直流防雷器，由生产厂家配套实施 9、含灯杆、电器等路灯系统所有材料购买、运输、预埋和安装 |  | 套 | 40
本页小计
【新点2013清单造价江苏版 V10.3.6】
分部分项工程和单价措施项目清单与计价表
工程名称：2025年广陵区“北洲西片区”宜居宜业和美乡村片区建设项目-路灯 |  |  |  |  | 标段： |  |  |  |  | 第3页 共18页
序号 | 项目编码 | 项目名称 |  | 项目特征描述 |  | 计量 单位 | 工程量 | 金额（元）
[8 empty] | 综合单价 | 合价 |  | 其中
暂估价
3 | 040805001013 | 常规照明灯（新滩村咸太桥至新二组大坝） |  | 1、名称:智能LED单臂太阳能立杆灯 2、灯杆材质、高度:选用6米壁厚≥3.5mm锥度灯杆，臂长1.5米，仰角均为10度，150W单晶太阳能板（910*670mm），150安时锂电池。成品太阳能路灯选型标准不应低于以上条件，符合图纸技术要求； 3、光源:LED灯功率≥80W，光源色温＞4000K,显色指数Ra＞70，光源须有国家电光源检测报告； 4、附件配置:含钢筋笼、详见图纸设计要求； 5、垫层、基础:厚度、材料品种、强度等级:C25商品混凝土550mm*550mm*1000mm； 6、杆座形式、材质、规格:镀锌钢杆、详见图纸设计要求； 7、天黑自动亮灯，默认每天亮灯8-12小时 8、防雷:每一盏路灯须安装专用 光伏直流防雷器，由生产厂家配套实施 9、含灯杆、电器等路灯系统所有材料购买、运输、预埋和安装 |  | 套 | 8
本页小计
【新点2013清单造价江苏版 V10.3.6】
分部分项工程和单价措施项目清单与计价表
工程名称：2025年广陵区“北洲西片区”宜居宜业和美乡村片区建设项目-路灯 |  |  |  |  | 标段： |  |  |  |  | 第4页 共18页
序号 | 项目编码 | 项目名称 |  | 项目特征描述 |  | 计量 单位 | 工程量 | 金额（元）
[8 empty] | 综合单价 | 合价 |  | 其中
暂估价
4 | 040805001014 | 常规照明灯（新滩村天吉路） |  | 1、名称:智能LED单臂太阳能立杆灯 2、灯杆材质、高度:选用6米壁厚≥3.5mm锥度灯杆，臂长1.5米，仰角均为10度，150W单晶太阳能板（910*670mm），150安时锂电池。成品太阳能路灯选型标准不应低于以上条件，符合图纸技术要求； 3、光源:LED灯功率≥80W，光源色温＞4000K,显色指数Ra＞70，光源须有国家电光源检测报告； 4、附件配置:含钢筋笼、详见图纸设计要求； 5、垫层、基础:厚度、材料品种、强度等级:C25商品混凝土550mm*550mm*1000mm； 6、杆座形式、材质、规格:镀锌钢杆、详见图纸设计要求； 7、天黑自动亮灯，默认每天亮灯8-12小时 8、防雷:每一盏路灯须安装专用 光伏直流防雷器，由生产厂家配套实施 9、含灯杆、电器等路灯系统所有材料购买、运输、预埋和安装 |  | 套 | 19
分部小计
0408 二、李典镇黄桥村路灯亮化
本页小计
【新点2013清单造价江苏版 V10.3.6】
分部分项工程和单价措施项目清单与计价表
工程名称：2025年广陵区“北洲西片区”宜居宜业和美乡村片区建设项目-路灯 |  |  |  |  | 标段： |  |  |  |  | 第5页 共18页
序号 | 项目编码 | 项目名称 |  | 项目特征描述 |  | 计量 单位 | 工程量 | 金额（元）
[8 empty] | 综合单价 | 合价 |  | 其中
暂估价
5 | 040805001015 | 常规照明灯（黄桥村黄桥小区） |  | 1、名称:智能LED单臂太阳能立杆灯 2、灯杆材质、高度:选用6米壁厚≥3.5mm锥度灯杆，臂长1.5米，仰角均为10度，150W单晶太阳能板（910*670mm），150安时锂电池。成品太阳能路灯选型标准不应低于以上条件，符合图纸技术要求； 3、光源:LED灯功率≥80W，光源色温＞4000K,显色指数Ra＞70，光源须有国家电光源检测报告； 4、附件配置:含钢筋笼、详见图纸设计要求； 5、垫层、基础:厚度、材料品种、强度等级:C25商品混凝土550mm*550mm*1000mm； 6、杆座形式、材质、规格:镀锌钢杆、详见图纸设计要求； 7、天黑自动亮灯，默认每天亮灯8-12小时 8、防雷:每一盏路灯须安装专用 光伏直流防雷器，由生产厂家配套实施 9、含灯杆、电器等路灯系统所有材料购买、运输、预埋和安装 |  | 套 | 8
本页小计
【新点2013清单造价江苏版 V10.3.6】
分部分项工程和单价措施项目清单与计价表
工程名称：2025年广陵区“北洲西片区”宜居宜业和美乡村片区建设项目-路灯 |  |  |  |  | 标段： |  |  |  |  | 第6页 共18页
序号 | 项目编码 | 项目名称 |  | 项目特征描述 |  | 计量 单位 | 工程量 | 金额（元）
[8 empty] | 综合单价 | 合价 |  | 其中
暂估价
6 | 040805001016 | 常规照明灯（黄桥村团结港路） |  | 1、名称:智能LED单臂太阳能立杆灯 2、灯杆材质、高度:选用6米壁厚≥3.5mm锥度灯杆，臂长1.5米，仰角均为10度，150W单晶太阳能板（910*670mm），150安时锂电池。成品太阳能路灯选型标准不应低于以上条件，符合图纸技术要求； 3、光源:LED灯功率≥80W，光源色温＞4000K,显色指数Ra＞70，光源须有国家电光源检测报告； 4、附件配置:含钢筋笼、详见图纸设计要求； 5、垫层、基础:厚度、材料品种、强度等级:C25商品混凝土550mm*550mm*1000mm； 6、杆座形式、材质、规格:镀锌钢杆、详见图纸设计要求； 7、天黑自动亮灯，默认每天亮灯8-12小时 8、防雷:每一盏路灯须安装专用 光伏直流防雷器，由生产厂家配套实施 9、含灯杆、电器等路灯系统所有材料购买、运输、预埋和安装 |  | 套 | 22
本页小计
【新点2013清单造价江苏版 V10.3.6】
分部分项工程和单价措施项目清单与计价表
工程名称：2025年广陵区“北洲西片区”宜居宜业和美乡村片区建设项目-路灯 |  |  |  |  | 标段： |  |  |  |  | 第7页 共18页
序号 | 项目编码 | 项目名称 |  | 项目特征描述 |  | 计量 单位 | 工程量 | 金额（元）
[8 empty] | 综合单价 | 合价 |  | 其中
暂估价
7 | 040805001017 | 常规照明灯（黄桥村东风港路） |  | 1、名称:智能LED单臂太阳能立杆灯 2、灯杆材质、高度:选用6米壁厚≥3.5mm锥度灯杆，臂长1.5米，仰角均为10度，150W单晶太阳能板（910*670mm），150安时锂电池。成品太阳能路灯选型标准不应低于以上条件，符合图纸技术要求； 3、光源:LED灯功率≥80W，光源色温＞4000K,显色指数Ra＞70，光源须有国家电光源检测报告； 4、附件配置:含钢筋笼、详见图纸设计要求； 5、垫层、基础:厚度、材料品种、强度等级:C25商品混凝土550mm*550mm*1000mm； 6、杆座形式、材质、规格:镀锌钢杆、详见图纸设计要求； 7、天黑自动亮灯，默认每天亮灯8-12小时 8、防雷:每一盏路灯须安装专用 光伏直流防雷器，由生产厂家配套实施 9、含灯杆、电器等路灯系统所有材料购买、运输、预埋和安装 |  | 套 | 30
分部小计
0408 三、李典镇联桥村路灯亮化
本页小计
【新点2013清单造价江苏版 V10.3.6】
分部分项工程和单价措施项目清单与计价表
工程名称：2025年广陵区“北洲西片区”宜居宜业和美乡村片区建设项目-路灯 |  |  |  |  | 标段： |  |  |  |  | 第8页 共18页
序号 | 项目编码 | 项目名称 |  | 项目特征描述 |  | 计量 单位 | 工程量 | 金额（元）
[8 empty] | 综合单价 | 合价 |  | 其中
暂估价
8 | 040805001018 | 常规照明灯（联桥村蓝一组） |  | 1、名称:智能LED单臂太阳能立杆灯 2、灯杆材质、高度:选用6米壁厚≥3.5mm锥度灯杆，臂长1.5米，仰角均为10度，150W单晶太阳能板（910*670mm），150安时锂电池。成品太阳能路灯选型标准不应低于以上条件，符合图纸技术要求； 3、光源:LED灯功率≥80W，光源色温＞4000K,显色指数Ra＞70，光源须有国家电光源检测报告； 4、附件配置:含钢筋笼、详见图纸设计要求； 5、垫层、基础:厚度、材料品种、强度等级:C25商品混凝土550mm*550mm*1000mm； 6、杆座形式、材质、规格:镀锌钢杆、详见图纸设计要求； 7、天黑自动亮灯，默认每天亮灯8-12小时 8、防雷:每一盏路灯须安装专用 光伏直流防雷器，由生产厂家配套实施 9、含灯杆、电器等路灯系统所有材料购买、运输、预埋和安装 |  | 套 | 42
本页小计
【新点2013清单造价江苏版 V10.3.6】
分部分项工程和单价措施项目清单与计价表
工程名称：2025年广陵区“北洲西片区”宜居宜业和美乡村片区建设项目-路灯 |  |  |  |  | 标段： |  |  |  |  | 第9页 共18页
序号 | 项目编码 | 项目名称 |  | 项目特征描述 |  | 计量 单位 | 工程量 | 金额（元）
[8 empty] | 综合单价 | 合价 |  | 其中
暂估价
9 | 040805001019 | 常规照明灯（联桥村何庄组） |  | 1、名称:智能LED单臂太阳能立杆灯 2、灯杆材质、高度:选用6米壁厚≥3.5mm锥度灯杆，臂长1.5米，仰角均为10度，150W单晶太阳能板（910*670mm），150安时锂电池。成品太阳能路灯选型标准不应低于以上条件，符合图纸技术要求； 3、光源:LED灯功率≥80W，光源色温＞4000K,显色指数Ra＞70，光源须有国家电光源检测报告； 4、附件配置:含钢筋笼、详见图纸设计要求； 5、垫层、基础:厚度、材料品种、强度等级:C25商品混凝土550mm*550mm*1000mm； 6、杆座形式、材质、规格:镀锌钢杆、详见图纸设计要求； 7、天黑自动亮灯，默认每天亮灯8-12小时 8、防雷:每一盏路灯须安装专用 光伏直流防雷器，由生产厂家配套实施 9、含灯杆、电器等路灯系统所有材料购买、运输、预埋和安装 |  | 套 | 25
本页小计
【新点2013清单造价江苏版 V10.3.6】
分部分项工程和单价措施项目清单与计价表
工程名称：2025年广陵区“北洲西片区”宜居宜业和美乡村片区建设项目-路灯 |  |  |  |  | 标段： |  |  |  |  | 第10页 共18页
序号 | 项目编码 | 项目名称 |  | 项目特征描述 |  | 计量 单位 | 工程量 | 金额（元）
[8 empty] | 综合单价 | 合价 |  | 其中
暂估价
10 | 040805001020 | 常规照明灯（联桥村八桥组） |  | 1、名称:智能LED单臂太阳能立杆灯 2、灯杆材质、高度:选用6米壁厚≥3.5mm锥度灯杆，臂长1.5米，仰角均为10度，150W单晶太阳能板（910*670mm），150安时锂电池。成品太阳能路灯选型标准不应低于以上条件，符合图纸技术要求； 3、光源:LED灯功率≥80W，光源色温＞4000K,显色指数Ra＞70，光源须有国家电光源检测报告； 4、附件配置:含钢筋笼、详见图纸设计要求； 5、垫层、基础:厚度、材料品种、强度等级:C25商品混凝土550mm*550mm*1000mm； 6、杆座形式、材质、规格:镀锌钢杆、详见图纸设计要求； 7、天黑自动亮灯，默认每天亮灯8-12小时 8、防雷:每一盏路灯须安装专用 光伏直流防雷器，由生产厂家配套实施 9、含灯杆、电器等路灯系统所有材料购买、运输、预埋和安装 |  | 套 | 6
分部小计
0408 四、李典镇伏固村路灯亮化
本页小计
【新点2013清单造价江苏版 V10.3.6】
分部分项工程和单价措施项目清单与计价表
工程名称：2025年广陵区“北洲西片区”宜居宜业和美乡村片区建设项目-路灯 |  |  |  |  | 标段： |  |  |  |  | 第11页 共18页
序号 | 项目编码 | 项目名称 |  | 项目特征描述 |  | 计量 单位 | 工程量 | 金额（元）
[8 empty] | 综合单价 | 合价 |  | 其中
暂估价
11 | 040805001021 | 常规照明灯（伏固村佘家组至新桥组） |  | 1、名称:智能LED单臂太阳能立杆灯 2、灯杆材质、高度:选用6米壁厚≥3.5mm锥度灯杆，臂长1.5米，仰角均为10度，150W单晶太阳能板（910*670mm），150安时锂电池。成品太阳能路灯选型标准不应低于以上条件，符合图纸技术要求； 3、光源:LED灯功率≥80W，光源色温＞4000K,显色指数Ra＞70，光源须有国家电光源检测报告； 4、附件配置:含钢筋笼、详见图纸设计要求； 5、垫层、基础:厚度、材料品种、强度等级:C25商品混凝土550mm*550mm*1000mm； 6、杆座形式、材质、规格:镀锌钢杆、详见图纸设计要求； 7、天黑自动亮灯，默认每天亮灯8-12小时 8、防雷:每一盏路灯须安装专用 光伏直流防雷器，由生产厂家配套实施 9、含灯杆、电器等路灯系统所有材料购买、运输、预埋和安装 |  | 套 | 25
本页小计
【新点2013清单造价江苏版 V10.3.6】
分部分项工程和单价措施项目清单与计价表
工程名称：2025年广陵区“北洲西片区”宜居宜业和美乡村片区建设项目-路灯 |  |  |  |  | 标段： |  |  |  |  | 第12页 共18页
序号 | 项目编码 | 项目名称 |  | 项目特征描述 |  | 计量 单位 | 工程量 | 金额（元）
[8 empty] | 综合单价 | 合价 |  | 其中
暂估价
12 | 040805001022 | 常规照明灯（伏固村伏固路） |  | 1、名称:智能LED单臂太阳能立杆灯 2、灯杆材质、高度:选用6米壁厚≥3.5mm锥度灯杆，臂长1.5米，仰角均为10度，150W单晶太阳能板（910*670mm），150安时锂电池。成品太阳能路灯选型标准不应低于以上条件，符合图纸技术要求； 3、光源:LED灯功率≥80W，光源色温＞4000K,显色指数Ra＞70，光源须有国家电光源检测报告； 4、附件配置:含钢筋笼、详见图纸设计要求； 5、垫层、基础:厚度、材料品种、强度等级:C25商品混凝土550mm*550mm*1000mm； 6、杆座形式、材质、规格:镀锌钢杆、详见图纸设计要求； 7、天黑自动亮灯，默认每天亮灯8-12小时 8、防雷:每一盏路灯须安装专用 光伏直流防雷器，由生产厂家配套实施 9、含灯杆、电器等路灯系统所有材料购买、运输、预埋和安装 |  | 套 | 60
分部小计
0408 五、李典镇伏业村路灯亮化
本页小计
【新点2013清单造价江苏版 V10.3.6】
分部分项工程和单价措施项目清单与计价表
工程名称：2025年广陵区“北洲西片区”宜居宜业和美乡村片区建设项目-路灯 |  |  |  |  | 标段： |  |  |  |  | 第13页 共18页
序号 | 项目编码 | 项目名称 |  | 项目特征描述 |  | 计量 单位 | 工程量 | 金额（元）
[8 empty] | 综合单价 | 合价 |  | 其中
暂估价
13 | 040805001023 | 常规照明灯（伏业村小七组） |  | 1、名称:智能LED单臂太阳能立杆灯 2、灯杆材质、高度:选用6米壁厚≥3.5mm锥度灯杆，臂长1.5米，仰角均为10度，150W单晶太阳能板（910*670mm），150安时锂电池。成品太阳能路灯选型标准不应低于以上条件，符合图纸技术要求； 3、光源:LED灯功率≥80W，光源色温＞4000K,显色指数Ra＞70，光源须有国家电光源检测报告； 4、附件配置:含钢筋笼、详见图纸设计要求； 5、垫层、基础:厚度、材料品种、强度等级:C25商品混凝土550mm*550mm*1000mm； 6、杆座形式、材质、规格:镀锌钢杆、详见图纸设计要求； 7、天黑自动亮灯，默认每天亮灯8-12小时 8、防雷:每一盏路灯须安装专用 光伏直流防雷器，由生产厂家配套实施 9、含灯杆、电器等路灯系统所有材料购买、运输、预埋和安装 |  | 套 | 4
本页小计
【新点2013清单造价江苏版 V10.3.6】
分部分项工程和单价措施项目清单与计价表
工程名称：2025年广陵区“北洲西片区”宜居宜业和美乡村片区建设项目-路灯 |  |  |  |  | 标段： |  |  |  |  | 第14页 共18页
序号 | 项目编码 | 项目名称 |  | 项目特征描述 |  | 计量 单位 | 工程量 | 金额（元）
[8 empty] | 综合单价 | 合价 |  | 其中
暂估价
14 | 040805001024 | 常规照明灯（伏业村小八组至八一组） |  | 1、名称:智能LED单臂太阳能立杆灯 2、灯杆材质、高度:选用6米壁厚≥3.5mm锥度灯杆，臂长1.5米，仰角均为10度，150W单晶太阳能板（910*670mm），150安时锂电池。成品太阳能路灯选型标准不应低于以上条件，符合图纸技术要求； 3、光源:LED灯功率≥80W，光源色温＞4000K,显色指数Ra＞70，光源须有国家电光源检测报告； 4、附件配置:含钢筋笼、详见图纸设计要求； 5、垫层、基础:厚度、材料品种、强度等级:C25商品混凝土550mm*550mm*1000mm； 6、杆座形式、材质、规格:镀锌钢杆、详见图纸设计要求； 7、天黑自动亮灯，默认每天亮灯8-12小时 8、防雷:每一盏路灯须安装专用 光伏直流防雷器，由生产厂家配套实施 9、含灯杆、电器等路灯系统所有材料购买、运输、预埋和安装 |  | 套 | 35
分部小计
0408 六、李典镇长生村路灯亮化
本页小计
【新点2013清单造价江苏版 V10.3.6】
分部分项工程和单价措施项目清单与计价表
工程名称：2025年广陵区“北洲西片区”宜居宜业和美乡村片区建设项目-路灯 |  |  |  |  | 标段： |  |  |  |  | 第15页 共18页
序号 | 项目编码 | 项目名称 |  | 项目特征描述 |  | 计量 单位 | 工程量 | 金额（元）
[8 empty] | 综合单价 | 合价 |  | 其中
暂估价
15 | 040805001025 | 常规照明灯（长生村联友组） |  | 1、名称:智能LED单臂太阳能立杆灯 2、灯杆材质、高度:选用6米壁厚≥3.5mm锥度灯杆，臂长1.5米，仰角均为10度，150W单晶太阳能板（910*670mm），150安时锂电池。成品太阳能路灯选型标准不应低于以上条件，符合图纸技术要求； 3、光源:LED灯功率≥80W，光源色温＞4000K,显色指数Ra＞70，光源须有国家电光源检测报告； 4、附件配置:含钢筋笼、详见图纸设计要求； 5、垫层、基础:厚度、材料品种、强度等级:C25商品混凝土550mm*550mm*1000mm； 6、杆座形式、材质、规格:镀锌钢杆、详见图纸设计要求； 7、天黑自动亮灯，默认每天亮灯8-12小时 8、防雷:每一盏路灯须安装专用 光伏直流防雷器，由生产厂家配套实施 9、含灯杆、电器等路灯系统所有材料购买、运输、预埋和安装 |  | 套 | 25
分部小计
0408 七、沙头镇三星村路灯亮化
本页小计
【新点2013清单造价江苏版 V10.3.6】
分部分项工程和单价措施项目清单与计价表
工程名称：2025年广陵区“北洲西片区”宜居宜业和美乡村片区建设项目-路灯 |  |  |  |  | 标段： |  |  |  |  | 第16页 共18页
序号 | 项目编码 | 项目名称 |  | 项目特征描述 |  | 计量 单位 | 工程量 | 金额（元）
[8 empty] | 综合单价 | 合价 |  | 其中
暂估价
16 | 040805001026 | 常规照明灯（三星村太平组） |  | 1、名称:智能LED单臂太阳能立杆灯 2、灯杆材质、高度:选用6米壁厚≥3.5mm锥度灯杆，臂长1.5米，仰角均为10度，150W单晶太阳能板（910*670mm），150安时锂电池。成品太阳能路灯选型标准不应低于以上条件，符合图纸技术要求； 3、光源:LED灯功率≥80W，光源色温＞4000K,显色指数Ra＞70，光源须有国家电光源检测报告； 4、附件配置:含钢筋笼、详见图纸设计要求； 5、垫层、基础:厚度、材料品种、强度等级:C25商品混凝土550mm*550mm*1000mm； 6、杆座形式、材质、规格:镀锌钢杆、详见图纸设计要求； 7、天黑自动亮灯，默认每天亮灯8-12小时 8、防雷:每一盏路灯须安装专用 光伏直流防雷器，由生产厂家配套实施 9、含灯杆、电器等路灯系统所有材料购买、运输、预埋和安装 |  | 套 | 20
本页小计
【新点2013清单造价江苏版 V10.3.6】
分部分项工程和单价措施项目清单与计价表
工程名称：2025年广陵区“北洲西片区”宜居宜业和美乡村片区建设项目-路灯 |  |  |  |  | 标段： |  |  |  |  | 第17页 共18页
序号 | 项目编码 | 项目名称 |  | 项目特征描述 |  | 计量 单位 | 工程量 | 金额（元）
[8 empty] | 综合单价 | 合价 |  | 其中
暂估价
17 | 040805001027 | 常规照明灯（三星村铁塔组） |  | 1、名称:智能LED单臂太阳能立杆灯 2、灯杆材质、高度:选用6米壁厚≥3.5mm锥度灯杆，臂长1.5米，仰角均为10度，150W单晶太阳能板（910*670mm），150安时锂电池。成品太阳能路灯选型标准不应低于以上条件，符合图纸技术要求； 3、光源:LED灯功率≥80W，光源色温＞4000K,显色指数Ra＞70，光源须有国家电光源检测报告； 4、附件配置:含钢筋笼、详见图纸设计要求； 5、垫层、基础:厚度、材料品种、强度等级:C25商品混凝土550mm*550mm*1000mm； 6、杆座形式、材质、规格:镀锌钢杆、详见图纸设计要求； 7、天黑自动亮灯，默认每天亮灯8-12小时 8、防雷:每一盏路灯须安装专用 光伏直流防雷器，由生产厂家配套实施 9、含灯杆、电器等路灯系统所有材料购买、运输、预埋和安装 |  | 套 | 20
分部小计
0408 八、沙头镇沙头村路灯亮化
本页小计
【新点2013清单造价江苏版 V10.3.6】
分部分项工程和单价措施项目清单与计价表
工程名称：2025年广陵区“北洲西片区”宜居宜业和美乡村片区建设项目-路灯 |  |  |  |  | 标段： |  |  |  |  | 第18页 共18页
序号 | 项目编码 | 项目名称 |  | 项目特征描述 |  | 计量 单位 | 工程量 | 金额（元）
[8 empty] | 综合单价 | 合价 |  | 其中
暂估价
18 | 040805001028 | 常规照明灯（沙头村渔种场） |  | 1、名称:智能LED单臂太阳能立杆灯 2、灯杆材质、高度:选用6米壁厚≥3.5mm锥度灯杆，臂长1.5米，仰角均为10度，150W单晶太阳能板（910*670mm），150安时锂电池。成品太阳能路灯选型标准不应低于以上条件，符合图纸技术要求； 3、光源:LED灯功率≥80W，光源色温＞4000K,显色指数Ra＞70，光源须有国家电光源检测报告； 4、附件配置:含钢筋笼、详见图纸设计要求； 5、垫层、基础:厚度、材料品种、强度等级:C25商品混凝土550mm*550mm*1000mm； 6、杆座形式、材质、规格:镀锌钢杆、详见图纸设计要求； 7、天黑自动亮灯，默认每天亮灯8-12小时 8、防雷:每一盏路灯须安装专用 光伏直流防雷器，由生产厂家配套实施 9、含灯杆、电器等路灯系统所有材料购买、运输、预埋和安装 |  | 套 | 10
分部小计
分部分项合计
本页小计
合 计
【新点2013清单造价江苏版 V10.3.6】

## 3.2 总价措施项目清单与计价表
总价措施项目清单与计价表
工程名称：2025年广陵区“北洲西片区”宜居宜业和美乡村片区建设项目-路灯 | [5 empty] | 标段： |  |  |  | 第1页 共2页
序号 | 项目编码 | 项目名称 |  | 计算基础 | 费率 （%） |  | 金额 （元） | 调整费率 （%） | 调整后 金额（元） |  | 备注
1 | 031302001001 | 安全文明施工费
1.1 |  | 基本费 |  | 分部分项合计+单价措施项目合计-除税工程设备费 | 1.200
1.2 |  | 增加费 |  | 分部分项合计+单价措施项目合计-除税工程设备费
1.3 |  | 扬尘污染防治增加费 |  | 分部分项合计+单价措施项目合计-除税工程设备费 | 0.100
2 | 031302002001 | 夜间施工增加 |  | 分部分项合计+单价措施项目合计-除税工程设备费
3 | 031302003001 | 非夜间施工增加 |  | 分部分项合计+单价措施项目合计-除税工程设备费
4 | 031302004001 | 二次搬运 |  | 分部分项合计+单价措施项目合计-除税工程设备费
5 | 031302005001 | 冬雨季施工增加 |  | 分部分项合计+单价措施项目合计-除税工程设备费
6 | 031302006001 | 已完工程及设备保护 |  | 分部分项合计+单价措施项目合计-除税工程设备费
7 | 031302008001 | 临时设施 |  | 分部分项合计+单价措施项目合计-除税工程设备费
8 | 031302009001 | 赶工措施 |  | 分部分项合计+单价措施项目合计-除税工程设备费
【新点2013清单造价江苏版 V10.3.6】
注： 1.“计算基础”中安全文明施工费可为“定额基价”、“定额人工费”或“定额人工费+定额机械费”，其他项目可为 “定额人工费”或“定额人工费+定额机械费”。 2.按施工方案计算的措施费，若无“计算基础”和“费率”的数值，也可只填“金额”数值，但应在备注栏说明施工方案 出处或计算方法。
总价措施项目清单与计价表
工程名称：2025年广陵区“北洲西片区”宜居宜业和美乡村片区建设项目-路灯 | [5 empty] | 标段： |  |  |  | 第2页 共2页
序号 | 项目编码 | 项目名称 |  | 计算基础 | 费率 （%） |  | 金额 （元） | 调整费率 （%） | 调整后 金额（元） |  | 备注
9 | 031302010001 | 工程按质论价 |  | 分部分项合计+单价措施项目合计-除税工程设备费
10 | 031302011001 | 住宅分户验收 |  | 分部分项合计+单价措施项目合计-除税工程设备费 | [6 empty] | 在计取住宅分户验收时，大型土石方工程、桩基工程和地下室部分不计入计费基础
11 | 031302012001 | 建筑工人实名制费用 |  | 分部分项合计+单价措施项目合计-除税工程设备费 | [6 empty] | 建筑工人实名制设备由建筑工人工资专用账户开户银行提供的，建筑工人实名制费用按表中费率乘以0.5系数计取
12 | 031302090001 | 地上、地下设施、建筑物的临时保护设施 |  | 分部分项合计+单价措施项目合计-除税工程设备费
13 | 031302091001 | 特殊条件下施工增加费 |  | 分部分项合计+单价措施项目合计-除税工程设备费
14 | 031302015001 | 智慧工地费用 |  | 分部分项合计+单价措施项目合计-除税工程设备费
【新点2013清单造价江苏版 V10.3.6】
注： 1.“计算基础”中安全文明施工费可为“定额基价”、“定额人工费”或“定额人工费+定额机械费”，其他项目可为 “定额人工费”或“定额人工费+定额机械费”。 2.按施工方案计算的措施费，若无“计算基础”和“费率”的数值，也可只填“金额”数值，但应在备注栏说明施工方案 出处或计算方法。

## 3.3 其他项目清单与计价汇总表
其他项目清单与计价汇总表
工程名称：2025年广陵区“北洲西片区”宜居宜业和美乡村片区建设项目-路灯 |  |  |  | 标段： |  | 第1页 共1页
序号 | 项目名称 |  | 计量单位 | 金额(元) | 备注
1 | 暂列金额 |  | 项
2 | 暂估价
2.1 | 材料暂估价
2.2 | 专业工程暂估价 |  | 项
3 | 计日工
4 | 总承包服务费
合 计
【新点2013清单造价江苏版 V10.3.6】
注：材料（工程设备）暂估单价进入清单项目综合单价，此处不汇总。

## 3.4 暂列金额明细表
暂列金额明细表
工程名称：2025年广陵区“北洲西片区”宜居宜业和美乡村片区建设项目-路灯 |  |  |  | 标段： |  | 第1页 共1页
序号 | 项目名称 |  | 计量单位 |  | 暂定金额(元) | 备注
合 计
【新点2013清单造价江苏版 V10.3.6】
注：此表由招标人填写，如不能详列，也可只列暂定金额总额，投标人应将上述暂列金额计入投标总价中。

## 3.5 规费、税金项目计价表
规费、税金项目计价表
工程名称：2025年广陵区“北洲西片区”宜居宜业和美乡村片区建设项目-路灯 |  |  |  | 标段： |  | 第1页 共1页
序号 | 项目名称 |  | 计算基础 |  | 计算费率(％) |  | 金额(元)
1 | 规费 |  | 工程排污费+社会保险费+住房公积金 |  | 100.000
1.1 | 社会保险费 |  | 分部分项工程费+措施项目费+其他项目费-工程设备费 |  | 2.100
1.2 | 住房公积金 |  | 分部分项工程费+措施项目费+其他项目费-工程设备费 |  | 0.370
1.3 | 工程排污费 |  | 分部分项工程费+措施项目费+其他项目费-工程设备费
2 | 税金 |  | 分部分项工程费+措施项目费+其他项目费+规费+0-甲供材料费_含设备/1.01 |  | 9.000
合 计
【新点2013清单造价江苏版 V10.3.6】