## 1.1 扉-1 扉页
|  | 警犬训练场建设改造项目 |  |  |  | 工程
工程量清单
| 招 标 人： |  |  | 造价咨询人：
|  |  | （单位盖章） |  | （单位盖章）
| 法定代表人 或其授权人： |  |  | 法定代表人 或其授权人：
|  |  | （签字或盖章） |  | （签字或盖章）
| 专业咨询员： |  |  | 项目负责人：
|  |  | （造价人员签字盖专用章） |  | （造价工程师签字盖专用章）
| 编 制 时 间： |  |  | 复 核 时 间：

## 3.1 表-08 分部分项工程和单价措施项目清单与计价表
分部分项工程和单价措施项目清单与计价表
工程名称：训练大棚-土建 |  |  |  |  | 标段： |  |  |  |  | 第1页 共5页
序号 | 项目编码 | 项目名称 |  | 项目特征描述 |  | 计量 单位 | 工程量 | 金额（元）
[8 empty] | 综合单价 | 合价 |  | 其中
暂估价
0101 土石方工程
1 | 010101001001 | 平整场地 |  | 1、场地平整 |  | m2 | 563.27
2 | 010101003001 | 挖沟槽土方 |  | 1、土壤类别：一、二类土 2、挖土深度：2M内 |  | m3 | 37.73
3 | 010101004001 | 挖基坑土方 |  | 1、土壤类别：一、二类土 2、挖土深度：2M内 |  | m3 | 139.1
4 | 010103001001 | 回填方 |  | 1、密实度要求：满足设计要求 2、填方来源、运距：原土 |  | m3 | 122.89
5 | 010103001002 | 外购土方 |  | 1、土方外购 |  | m3 | 53.5
分部小计
0104 砌筑工程
6 | 010401003001 | 实心砖墙 |  | 1、砖品种、规格、强度等级：MU15混凝土实心砖 2、墙体类型：240厚外墙 3、砂浆强度等级、配合比：M7.5混合砂浆砌筑 |  | m3 | 24.47
分部小计
0105 混凝土及钢筋混凝土工程
7 | 010501001002 | 垫层 |  | 1、混凝土种类：泵送商品砼 2、混凝土强度等级：C15 |  | m3 | 19.9
8 | 010501003001 | 独立基础 |  | 1、混凝土种类：泵送商品砼 2、混凝土强度等级：C30 |  | m3 | 26.52
9 | 010502001001 | 矩形柱 |  | 1、混凝土种类：泵送商品砼 2、混凝土强度等级：C30 3、备注：截面周长2.5m以内 |  | m3 | 0.67
10 | 010502001002 | 矩形柱 |  | 1、混凝土种类：泵送商品砼 2、混凝土强度等级：C30 3、备注：截面周长3.6m以内 |  | m3 | 2.63
11 | 010503002002 | 矩形梁 |  | 1、混凝土种类：泵送商品砼 2、混凝土强度等级：C30 3、部位：地圈梁 |  | m3 | 13.5
本页小计
【新点2013清单造价江苏版 V10.3.6】
分部分项工程和单价措施项目清单与计价表
工程名称：训练大棚-土建 |  |  |  |  | 标段： |  |  |  |  | 第2页 共5页
序号 | 项目编码 | 项目名称 |  | 项目特征描述 |  | 计量 单位 | 工程量 | 金额（元）
[8 empty] | 综合单价 | 合价 |  | 其中
暂估价
12 | 010507001001 | 散水、坡道 |  | 1、600宽室外散水 2、做法详见12J003-1/A1 |  | m2 | 51.19
13 | 010507001002 | 散水、坡道 |  | 1、入口坡道 2、做法详见12J003-1/A7 |  | m2 | 27
14 | 010507003001 | 电缆沟、地沟 |  | 1、混凝土地沟，成品金属盖板480*400*40mm 2、混凝土种类：C25混凝土 3、防护材料种类：1.5厚JS防水涂料上翻300mm 4、详见设计图纸 |  | m | 7.2
15 | 010507007001 | 其他构件 |  | 1、部位：柱脚找平 2、混凝土种类：非泵送商品砼 3、混凝土强度等级：C35 |  | m3 | 0.28
16 | 010507007002 | 其他构件 |  | 1、部位：细石砼包柱脚 2、混凝土种类：非泵送商品砼 3、混凝土强度等级：C20 |  | m3 | 1.66
17 | 010515001002 | 现浇构件钢筋 |  | 1、钢筋种类、规格：HRB400,φ=8mm |  | t | 0.78
18 | 010515001005 | 现浇构件钢筋 |  | 1、钢筋种类、规格：HRB400,φ=10mm |  | t | 0.321
19 | 010515001004 | 现浇构件钢筋 |  | 1、钢筋种类、规格：HRB400,φ=12mm |  | t | 1.072
20 | 010515001003 | 现浇构件钢筋 |  | 1、钢筋种类、规格：HRB400,φ=16mm |  | t | 0.656
21 | 010515001007 | 现浇构件钢筋 |  | 1、钢筋种类、规格：HRB400,φ=18mm |  | t | 0.712
22 | 010515001006 | 现浇构件钢筋 |  | 1、钢筋种类、规格：HRB400,φ=20mm |  | t | 0.181
分部小计
0108 门窗工程
23 | 010802001002 | 金属（塑钢）门 |  | 1、门代号及洞口尺寸：成品铝合金门 2、门框、扇材质：详设计图纸 3、备注：含安装 |  | m2 | 72.1
24 | 010807001001 | 金属（塑钢、断桥）窗 |  | 1、门代号及洞口尺寸：成品铝合金窗 2、门框、扇材质：详设计图纸 3、备注：含安装 |  | m2 | 89.1
分部小计
本页小计
【新点2013清单造价江苏版 V10.3.6】
分部分项工程和单价措施项目清单与计价表
工程名称：训练大棚-土建 |  |  |  |  | 标段： |  |  |  |  | 第3页 共5页
序号 | 项目编码 | 项目名称 |  | 项目特征描述 |  | 计量 单位 | 工程量 | 金额（元）
[8 empty] | 综合单价 | 合价 |  | 其中
暂估价
0109 屋面及防水工程
25 | 010902001001 | 屋面卷材防水 |  | 1、1.5厚聚氯乙烯(PVC)防水卷材 |  | m2 | 468.39
26 | 010902004001 | 屋面排水管 |  | 1、排水管品种、规格：DN160，PVC落水管 2、备注：含落水斗 |  | m | 60
27 | 010903002001 | 墙面涂膜防水 |  | 1、防水膜品种： 聚合物乳液防水涂料 2、涂膜厚度、遍数：1.5厚 |  | m2 | 102.38
分部小计
0111 楼地面装饰工程
28 | 011101001001 | 金刚砂地面 |  | 1、金钢砂耐磨地坪 2、120厚C25混凝土垫层 3、150厚碎石夯入土中(压实系数0.95) |  | m2 | 531.73
29 | 011105001001 | 水泥砂浆踢脚线 |  | 1、底层厚度、砂浆配合比：8厚2:1:8水泥石灰膏砂浆打底 2、面层厚度、砂浆配合比：6厚1:2.5水泥砂浆 3、备注：高度暂估100mm，最终以建设单位确认为准 |  | m2 | 22.5
分部小计
0112 墙、柱面装饰与隔断、幕墙工程
30 | 011201001001 | 墙面一般抹灰 |  | 1、 8厚1:2.5水泥砂浆找平(压入耐碱玻纤网格布一层) 2、10厚1:3水泥砂浆打底 3、 界面处理剂一道 4、部位：训练场地内墙面 |  | m2 | 50.4
本页小计
【新点2013清单造价江苏版 V10.3.6】
分部分项工程和单价措施项目清单与计价表
工程名称：训练大棚-土建 |  |  |  |  | 标段： |  |  |  |  | 第4页 共5页
序号 | 项目编码 | 项目名称 |  | 项目特征描述 |  | 计量 单位 | 工程量 | 金额（元）
[8 empty] | 综合单价 | 合价 |  | 其中
暂估价
31 | 011201001002 | 墙面一般抹灰 |  | 1、 5厚聚合物抗裂砂浆热镀锌钢丝网(丝径0.9mm.网孔12x12) 2、15厚1:3水泥砂浆找平层掺5%防水剂 3、刷专用墙体界面处理剂一道 4、部位：外墙面 |  | m2 | 102.38
32 | 011203001001 | 零星项目一般抹灰 |  | 1、15厚1:2.5水泥砂浆每边宽大于50 2、高度：2m 3、备注：水泥砂浆护角线 |  | m2 | 10
33 | 011210002001 | 金属隔断 |  | 1、骨架、边框材料种类、规格：75系MV轻钢龙骨(内填50厚超细玻璃丝棉) 2、隔板材料品种、规格、颜色：12隔声纸面石膏板 |  | m2 | 396.47
分部小计
0113 天棚工程
34 | 011302001001 | 吊顶天棚 |  | 1、不上人吊顶 2、做法参12J502-2-A3 3、备注：吊顶高度3.9m |  | m2 | 173.19
分部小计
0114 油漆、涂料、裱糊工程
35 | 011406001001 | 抹灰面油漆 |  | 1、 刷白色无机内墙涂料一层 2、 刮白色内墙腻子两道,打磨平整 3、部位：训练场地1.2m以下内墙面 |  | m2 | 50.4
36 | 011406001002 | 抹灰面油漆 |  | 1、调和漆两遍 2、部位：水泥砂浆护角 |  | m2 | 10
37 | 011407001002 | 墙面喷刷涂料 |  | 1、刷白色无机内墙涂料一层 2、部位：内隔墙 |  | m2 | 792.94
38 | 011407001003 | 墙面喷刷涂料 |  | 1、浅灰色外墙涂料 |  | m2 | 102.38
分部小计
分部分项合计
1 | 011701006001 | 满堂脚手架 |  | 1、天棚脚手架 |  | m2 | 173.19
本页小计
【新点2013清单造价江苏版 V10.3.6】
分部分项工程和单价措施项目清单与计价表
工程名称：训练大棚-土建 |  |  |  |  | 标段： |  |  |  |  | 第5页 共5页
序号 | 项目编码 | 项目名称 |  | 项目特征描述 |  | 计量 单位 | 工程量 | 金额（元）
[8 empty] | 综合单价 | 合价 |  | 其中
暂估价
2 | 011705001001 | 大型机械设备进出场及安拆 |  | 1、大型机械进退场 |  | 项 | 1
3 | 011702001001 | 基础 |  | 1、混凝土种类：泵送商品砼 2、混凝土强度等级：C15 |  | m2 | 44.79
4 | 011702001002 | 基础 |  | 1、混凝土种类：泵送商品砼 2、混凝土强度等级：C30 |  | m2 | 40.7
5 | 011702002001 | 矩形柱 |  | 1、混凝土种类：泵送商品砼 2、混凝土强度等级：C30 3、备注：截面周长2.5m以内 |  | m2 | 16.88
6 | 011702006001 | 矩形梁 |  | 1、混凝土种类：泵送商品砼 2、混凝土强度等级：C30 3、部位：地圈梁 |  | m2 | 108.28
7 | 011702026001 | 电缆沟、地沟 |  | 1、混凝土地沟，成品金属盖板480*400*40mm 2、混凝土种类：C25混凝土 3、防护材料种类：1.5厚JS防水涂料上翻300mm 4、详见设计图纸 |  | m2 | 7.2
8 | 011702025001 | 其他现浇构件 |  | 1、部位：柱脚找平 2、混凝土种类：非泵送商品砼 3、混凝土强度等级：C35 |  | m2 | 1.09
9 | 011702025002 | 其他现浇构件 |  | 1、部位：细石砼包柱脚 2、混凝土种类：非泵送商品砼 3、混凝土强度等级：C20 |  | m2 | 10.74
单价措施合计
本页小计
合 计
【新点2013清单造价江苏版 V10.3.6】

## 3.2 表-11 总价措施项目清单与计价表
总价措施项目清单与计价表
工程名称：训练大棚-土建 | [5 empty] | 标段： |  |  |  |  | 第1页 共3页
序号 | 项目编码 | 项目名称 |  | 计算基础 | 费率（%） |  | 金额（元） |  | 调整 费率（%） | 调整后 金额（元） |  | 备注
1 | 011707001001 | 安全文明施工费
1.1 |  | 基本费 |  | 分部分项合计+单价措施项目合计-除税工程设备费 | 3.100
1.2 |  | 增加费 |  | 分部分项合计+单价措施项目合计-除税工程设备费
1.3 |  | 扬尘污染防治增加费 |  | 分部分项合计+单价措施项目合计-除税工程设备费 | 0.310
2 | 011707002001 | 夜间施工 |  | 分部分项合计+单价措施项目合计-除税工程设备费
3 | 011707003001 | 非夜间施工照明 |  | 分部分项合计+单价措施项目合计-除税工程设备费 | [7 empty] | 在计取非夜间施工照明费时，建筑工程、仿古工程、修缮土建部分仅地下室（地宫）部分可计取；单独装饰、安装工程、园林绿化工程、修缮安装部分仅特殊施工部位内施工项目可计取
4 | 011707004001 | 二次搬运 |  | 分部分项合计+单价措施项目合计-除税工程设备费
5 | 011707005001 | 冬雨季施工 |  | 分部分项合计+单价措施项目合计-除税工程设备费
【新点2013清单造价江苏版 V10.3.6】
编制人（造价人员）： | [7 empty] | 复核人（造价工程师）：
总价措施项目清单与计价表
工程名称：训练大棚-土建 | [5 empty] | 标段： |  |  |  |  | 第2页 共3页
序号 | 项目编码 | 项目名称 |  | 计算基础 | 费率（%） |  | 金额（元） |  | 调整 费率（%） | 调整后 金额（元） |  | 备注
6 | 011707006001 | 地上、地下设施、建筑物的临时保护设施 |  | 分部分项合计+单价措施项目合计-除税工程设备费
7 | 011707007001 | 已完工程及设备保护 |  | 分部分项合计+单价措施项目合计-除税工程设备费
8 | 011707008001 | 临时设施 |  | 分部分项合计+单价措施项目合计-除税工程设备费
9 | 011707009001 | 赶工措施 |  | 分部分项合计+单价措施项目合计-除税工程设备费
10 | 011707010001 | 工程按质论价 |  | 分部分项合计+单价措施项目合计-除税工程设备费
11 | 011707011001 | 住宅分户验收 |  | 分部分项合计+单价措施项目合计-除税工程设备费 | [7 empty] | 在计取住宅分户验收时，大型土石方工程、桩基工程和地下室部分不计入计费基础
12 | 011707012001 | 建筑工人实名制费用 |  | 分部分项合计+单价措施项目合计-除税工程设备费 | [7 empty] | 建筑工人实名制设备由建筑工人工资专用账户开户银行提供的，建筑工人实名制费用按表中费率乘以0.5系数计取
13 | 011707091001 | 特殊条件下施工增加费 |  | 分部分项合计+单价措施项目合计-除税工程设备费
【新点2013清单造价江苏版 V10.3.6】
编制人（造价人员）： | [7 empty] | 复核人（造价工程师）：
总价措施项目清单与计价表
工程名称：训练大棚-土建 | [5 empty] | 标段： |  |  |  |  | 第3页 共3页
序号 | 项目编码 | 项目名称 |  | 计算基础 | 费率（%） |  | 金额（元） |  | 调整 费率（%） | 调整后 金额（元） |  | 备注
14 | 011707015001 | 智慧工地费用 |  | 分部分项合计+单价措施项目合计-除税工程设备费 | [7 empty] | 现场安全隐患排查、人员信息动态管理、扬尘管控视频监控、高处作业防护预警、危大工程监测预警和集成平台等设备、软件和管理费用。
【新点2013清单造价江苏版 V10.3.6】
编制人（造价人员）： | [7 empty] | 复核人（造价工程师）：

## 3.3 表-12 其他项目清单与计价汇总表
其他项目清单与计价汇总表
工程名称：训练大棚-土建 |  |  |  | 标段： |  |  | 第1页 共1页
序号 | 项目名称 |  | 金额(元) |  | 结算金额(元) | 备注
1 | 暂列金额 |  | 37566.59
2 | 暂估价
2.1 | 材料暂估价
2.2 | 专业工程暂估价
3 | 计日工
4 | 总承包服务费
合 计 |  |  | 37566.59
【新点2013清单造价江苏版 V10.3.6】

## 3.4 表-12-1 暂列金额明细表
暂列金额明细表
工程名称：训练大棚-土建 |  |  |  | 标段： |  | 第1页 共1页
序号 | 项目名称 |  | 计量单位 |  | 暂定金额(元) | 备注
1 | 预留金 |  |  |  | 37566.59
合 计 |  |  |  |  | 37566.59
【新点2013清单造价江苏版 V10.3.6】

## 3.5 表-13 规费、税金项目计价表
规费、税金项目计价表
工程名称：训练大棚-土建 |  |  |  | 标段： |  |  |  | 第1页 共1页
序号 | 项目名称 |  | 计算基础 |  | 计算基数(元) |  | 计算费率(％) |  | 金额(元)
1 | 规费 |  | 环境保护税+社会保险费+住房公积金 |  |  |  | 100.000
1.1 | 社会保险费 |  | 分部分项工程费+措施项目费+其他项目费-除税工程设备费 |  |  |  | 3.200
1.2 | 住房公积金 |  | 分部分项工程费+措施项目费+其他项目费-除税工程设备费 |  |  |  | 0.530
1.3 | 环境保护税 |  | 分部分项工程费+措施项目费+其他项目费-除税工程设备费
2 | 税金 |  | 分部分项工程费+措施项目费+其他项目费+规费-除税甲供材料和甲供设备费/1.01 |  |  |  | 9.000
合 计
【新点2013清单造价江苏版 V10.3.6】
编制人（造价人员）： | [5 empty] | 复核人（造价工程师）：

## 4.1 表-08 分部分项工程和单价措施项目清单与计价表
分部分项工程和单价措施项目清单与计价表
工程名称：训练大棚-钢结构 |  |  |  |  | 标段： |  |  |  |  | 第1页 共5页
序号 | 项目编码 | 项目名称 |  | 项目特征描述 |  | 计量 单位 | 工程量 | 金额（元）
[8 empty] | 综合单价 | 合价 |  | 其中
暂估价
0105 混凝土及钢筋混凝土工程
1 | 010516001001 | 螺栓 |  | 1、螺栓种类：高强螺栓 2、规格：M20 |  | 套 | 72
2 | 010516002001 | 预埋铁件 |  | 1、钢材种类：Q235B |  | t | 0.025
3 | 010516001002 | 螺栓 |  | 1、螺栓种类：地脚螺栓 2、规格：M24 3、详见设计图 |  | t | 0.26
分部小计
0106 金属结构工程
4 | 010603001001 | 实腹钢柱 |  | 1、柱类型：钢柱 2、钢材品种、规格：Q355B 3、单根柱质量：1t以内 4、除锈等级：Sa2.5 5、含制作、安装、运输，运距投标人自行考虑 |  | t | 9.448
5 | 010604001001 | 钢梁 |  | 1、梁类型：钢梁 2、钢材品种、规格：Q355B 3、单根质量：1t以内 4、除锈等级：Sa2.5 5、含制作、安装、运输，运距投标人自行考虑 |  | t | 5.79
6 | 010605002001 | 钢板墙板 |  | 1、0.6mm米白色125-750竖挂彩板 2、100mm厚玻璃棉 3、热镀锌檩条（另计） 4、0.5mm热镀锌彩钢板 |  | m2 | 436.02
7 | 010605002006 | 钢板墙板 |  | 1、0.6厚彩钢压型钢板门侧、窗台、窗侧、窗边包边，横向墙板与竖向墙板连接处等 2、展开宽度暂估300mm，以建设单位最终确认为准 |  | m2 | 63.9
本页小计
【新点2013清单造价江苏版 V10.3.6】
分部分项工程和单价措施项目清单与计价表
工程名称：训练大棚-钢结构 |  |  |  |  | 标段： |  |  |  |  | 第2页 共5页
序号 | 项目编码 | 项目名称 |  | 项目特征描述 |  | 计量 单位 | 工程量 | 金额（元）
[8 empty] | 综合单价 | 合价 |  | 其中
暂估价
8 | 010606001001 | 钢支撑、钢拉条 |  | 1、钢材品种、规格：系杆，φ114*5，Q235B 2、除锈等级：Sa2.5 3、含制作、安装、运输，运距投标人自行考虑 |  | t | 1.484
9 | 010606001002 | 钢支撑、钢拉条 |  | 1、钢材品种、规格：屋面横向支撑，φ20圆钢，Q235B 2、除锈等级：Sa2.5 3、含制作、安装、运输，运距投标人自行考虑 |  | t | 0.269
10 | 010606001003 | 钢支撑、钢拉条 |  | 1、钢材品种、规格：φ12圆钢拉杆，φ12+φ30*2.5钢管（Q235B） 2、除锈等级：Sa2.5 3、含制作、安装、运输，运距投标人自行考虑 4、备注：撑杆、拉杆、斜拉杆 |  | t | 0.425
11 | 010606001004 | 钢支撑、钢拉条 |  | 1、钢材品种、规格：柱间支撑，φ22圆钢 2、除锈等级：Sa2.5 3、含制作、安装、运输，运距投标人自行考虑 |  | t | 0.201
12 | 010606001005 | 钢支撑、钢拉条 |  | 1、钢材品种、规格：隅撑，L50*5,Q235B 2、除锈等级：Sa2.5 3、含制作、安装、运输，运距投标人自行考虑 |  | t | 0.524
13 | 010606002001 | 钢檩条 |  | 1、钢材品种、规格：镀锌钢板Q355B，CZ250*75*20*2.5 2、构件类型：屋面钢檩条 3、除锈等级：Sa2.5 4、含制作、安装、运输，运距投标人自行考虑 |  | t | 4.602
本页小计
【新点2013清单造价江苏版 V10.3.6】
分部分项工程和单价措施项目清单与计价表
工程名称：训练大棚-钢结构 |  |  |  |  | 标段： |  |  |  |  | 第3页 共5页
序号 | 项目编码 | 项目名称 |  | 项目特征描述 |  | 计量 单位 | 工程量 | 金额（元）
[8 empty] | 综合单价 | 合价 |  | 其中
暂估价
14 | 010606002002 | 钢檩条 |  | 1、钢材品种、规格：镀锌钢板Q355B，C200*70*20*2.2、C180*70*20*2 2、构件类型：屋面钢檩条 3、除锈等级：Sa2.5 4、含制作、安装、运输，运距投标人自行考虑 |  | t | 3.484
15 | 010606008001 | 钢梯 |  | 1、屋面检修钢爬梯 2、做法参见图集15J401-D6-WT3b-138 3、除锈等级：Sa2.5、环氧富锌底漆一道 4、含制作、安装、运输，运距投标人自行考虑 |  | t | 1.044
16 | 010606011001 | 钢板天沟 |  | 1、1.6厚不锈钢天沟 2、做法参见图集17J925-1(2-26/3) |  | m | 60
分部小计
0109 屋面及防水工程
17 | 010901002001 | 型材屋面 |  | 1、0.6mm厚v760灰色屋面彩钢板 2、100厚玻璃丝棉 3、0.2厚纸基加筋铝箔贴面+镀锌钢丝网托底 4、0.5mm厚米白色彩钢板 5、部位：主厂房屋面 |  | m2 | 468.39
18 | 010901002002 | 型材屋面 |  | 1、面板：0.4mm厚HV-900型彩钢压型钢板 2、底板：0.4mm厚HV-900型彩钢压型钢板 3、做法参见图集17J925-1/3-32 4、部位：雨棚板 |  | m2 | 18
19 | 010901002003 | 型材屋面 |  | 1、0.6厚彩钢压型钢板女儿墙压顶、屋面山墙泛水、采光带泛水等； 2、展开宽度暂估500mm，以建设单位最终确认为准 |  | m2 | 103.04
本页小计
【新点2013清单造价江苏版 V10.3.6】
分部分项工程和单价措施项目清单与计价表
工程名称：训练大棚-钢结构 |  |  |  |  | 标段： |  |  |  |  | 第4页 共5页
序号 | 项目编码 | 项目名称 |  | 项目特征描述 |  | 计量 单位 | 工程量 | 金额（元）
[8 empty] | 综合单价 | 合价 |  | 其中
暂估价
20 | 010901003002 | 阳光板屋面 |  | 1、屋面采光带 2、做法参见图集17J925-1/2-75/3 3、备注：含龙骨，制作及安装 |  | m2 | 27.36
21 | 010901004001 | 玻璃钢屋面 |  | 1、玻璃钢采光板屋面，厚度不小于1.5mm 2、做法详见图集17J925-1/2-76/3 3、备注：含龙骨，制作及安装 |  | m2 | 9.12
分部小计
0114 油漆、涂料、裱糊工程
22 | 011405001001 | 金属面油漆 |  | 1、油漆品种、刷漆遍数：环氧富锌底漆一道 |  | m2 | 1354.61
23 | 011405001002 | 金属面油漆 |  | 1、油漆品种、刷漆遍数：环氧云铁中间漆一道 |  | m2 | 1354.61
24 | 011407005001 | 金属构件刷防火涂料 |  | 1、喷刷防火涂料构件名称：钢柱、柱间支撑 2、防火等级要求：耐火极限2h 3、涂料品种、喷刷遍数：非膨胀型 |  | m2 | 166.02
25 | 011407005002 | 金属构件刷防火涂料 |  | 1、喷刷防火涂料构件名称：钢梁 2、防火等级要求：耐火极限1.5h 3、涂料品种、喷刷遍数：膨胀型 |  | m2 | 149.85
26 | 011407005003 | 金属构件刷防火涂料 |  | 1、喷刷防火涂料构件名称：檩条、拉杆、屋面支撑等 2、防火等级要求：耐火极限1h 3、涂料品种、喷刷遍数：膨胀型 |  | m2 | 1038.74
分部小计
分部分项合计
1 | 011701002001 | 外脚手架 |  | 1、柱、梁安装脚手 2、承插型盘扣式脚手架 |  | m2 | 563.27
2 | 011701002003 | 外脚手架 |  | 1、屋面瓦安装脚手 2、承插型盘扣式脚手架 |  | m2 | 563.27
本页小计
【新点2013清单造价江苏版 V10.3.6】
分部分项工程和单价措施项目清单与计价表
工程名称：训练大棚-钢结构 |  |  |  |  | 标段： |  |  |  |  | 第5页 共5页
序号 | 项目编码 | 项目名称 |  | 项目特征描述 |  | 计量 单位 | 工程量 | 金额（元）
[8 empty] | 综合单价 | 合价 |  | 其中
暂估价
3 | 011701002002 | 外脚手架 |  | 1、墙板、门窗等安装脚手 2、承插型盘扣式脚手架 |  | m2 | 690.32
4 | 011705001001 | 大型机械设备进出场及安拆 |  | 1、大型机械进退场 |  | 项 | 1
单价措施合计
本页小计
合 计
【新点2013清单造价江苏版 V10.3.6】

## 4.2 表-11 总价措施项目清单与计价表
总价措施项目清单与计价表
工程名称：训练大棚-钢结构 | [5 empty] | 标段： |  |  |  |  | 第1页 共3页
序号 | 项目编码 | 项目名称 |  | 计算基础 | 费率（%） |  | 金额（元） |  | 调整 费率（%） | 调整后 金额（元） |  | 备注
1 | 011707001001 | 安全文明施工费
1.1 |  | 基本费 |  | 分部分项合计+单价措施项目合计-除税工程设备费 | 1.600
1.2 |  | 增加费 |  | 分部分项合计+单价措施项目合计-除税工程设备费
1.3 |  | 扬尘污染防治增加费 |  | 分部分项合计+单价措施项目合计-除税工程设备费 | 0.100
2 | 011707002001 | 夜间施工 |  | 分部分项合计+单价措施项目合计-除税工程设备费
3 | 011707003001 | 非夜间施工照明 |  | 分部分项合计+单价措施项目合计-除税工程设备费 | [7 empty] | 在计取非夜间施工照明费时，建筑工程、仿古工程、修缮土建部分仅地下室（地宫）部分可计取；单独装饰、安装工程、园林绿化工程、修缮安装部分仅特殊施工部位内施工项目可计取
4 | 011707004001 | 二次搬运 |  | 分部分项合计+单价措施项目合计-除税工程设备费
5 | 011707005001 | 冬雨季施工 |  | 分部分项合计+单价措施项目合计-除税工程设备费
【新点2013清单造价江苏版 V10.3.6】
编制人（造价人员）： | [7 empty] | 复核人（造价工程师）：
总价措施项目清单与计价表
工程名称：训练大棚-钢结构 | [5 empty] | 标段： |  |  |  |  | 第2页 共3页
序号 | 项目编码 | 项目名称 |  | 计算基础 | 费率（%） |  | 金额（元） |  | 调整 费率（%） | 调整后 金额（元） |  | 备注
6 | 011707006001 | 地上、地下设施、建筑物的临时保护设施 |  | 分部分项合计+单价措施项目合计-除税工程设备费
7 | 011707007001 | 已完工程及设备保护 |  | 分部分项合计+单价措施项目合计-除税工程设备费
8 | 011707008001 | 临时设施 |  | 分部分项合计+单价措施项目合计-除税工程设备费
9 | 011707009001 | 赶工措施 |  | 分部分项合计+单价措施项目合计-除税工程设备费
10 | 011707010001 | 工程按质论价 |  | 分部分项合计+单价措施项目合计-除税工程设备费
11 | 011707011001 | 住宅分户验收 |  | 分部分项合计+单价措施项目合计-除税工程设备费 | [7 empty] | 在计取住宅分户验收时，大型土石方工程、桩基工程和地下室部分不计入计费基础
12 | 011707012001 | 建筑工人实名制费用 |  | 分部分项合计+单价措施项目合计-除税工程设备费 | [7 empty] | 建筑工人实名制设备由建筑工人工资专用账户开户银行提供的，建筑工人实名制费用按表中费率乘以0.5系数计取
13 | 011707091001 | 特殊条件下施工增加费 |  | 分部分项合计+单价措施项目合计-除税工程设备费
【新点2013清单造价江苏版 V10.3.6】
编制人（造价人员）： | [7 empty] | 复核人（造价工程师）：
总价措施项目清单与计价表
工程名称：训练大棚-钢结构 | [5 empty] | 标段： |  |  |  |  | 第3页 共3页
序号 | 项目编码 | 项目名称 |  | 计算基础 | 费率（%） |  | 金额（元） |  | 调整 费率（%） | 调整后 金额（元） |  | 备注
14 | 011707015001 | 智慧工地费用 |  | 分部分项合计+单价措施项目合计-除税工程设备费 | [7 empty] | 现场安全隐患排查、人员信息动态管理、扬尘管控视频监控、高处作业防护预警、危大工程监测预警和集成平台等设备、软件和管理费用。
【新点2013清单造价江苏版 V10.3.6】
编制人（造价人员）： | [7 empty] | 复核人（造价工程师）：

## 4.3 表-12 其他项目清单与计价汇总表
其他项目清单与计价汇总表
工程名称：训练大棚-钢结构 |  |  |  | 标段： |  |  | 第1页 共1页
序号 | 项目名称 |  | 金额(元) |  | 结算金额(元) | 备注
1 | 暂列金额 |  | 45050.48
2 | 暂估价
2.1 | 材料暂估价
2.2 | 专业工程暂估价
3 | 计日工
4 | 总承包服务费
合 计 |  |  | 45050.48
【新点2013清单造价江苏版 V10.3.6】

## 4.4 表-12-1 暂列金额明细表
暂列金额明细表
工程名称：训练大棚-钢结构 |  |  |  | 标段： |  | 第1页 共1页
序号 | 项目名称 |  | 计量单位 |  | 暂定金额(元) | 备注
1 | 预留金 |  |  |  | 45050.48
合 计 |  |  |  |  | 45050.48
【新点2013清单造价江苏版 V10.3.6】

## 4.5 表-13 规费、税金项目计价表
规费、税金项目计价表
工程名称：训练大棚-钢结构 |  |  |  | 标段： |  |  |  | 第1页 共1页
序号 | 项目名称 |  | 计算基础 |  | 计算基数(元) |  | 计算费率(％) |  | 金额(元)
1 | 规费 |  | 环境保护税+社会保险费+住房公积金 |  |  |  | 100.000
1.1 | 社会保险费 |  | 分部分项工程费+措施项目费+其他项目费-除税工程设备费 |  |  |  | 3.200
1.2 | 住房公积金 |  | 分部分项工程费+措施项目费+其他项目费-除税工程设备费 |  |  |  | 0.530
1.3 | 环境保护税 |  | 分部分项工程费+措施项目费+其他项目费-除税工程设备费
2 | 税金 |  | 分部分项工程费+措施项目费+其他项目费+规费-除税甲供材料和甲供设备费/1.01 |  |  |  | 9.000
合 计
【新点2013清单造价江苏版 V10.3.6】
编制人（造价人员）： | [5 empty] | 复核人（造价工程师）：

## 5.1 表-08 分部分项工程和单价措施项目清单与计价表
分部分项工程和单价措施项目清单与计价表
工程名称：训练大棚-安装 |  |  |  |  | 标段： |  |  |  |  | 第1页 共11页
序号 | 项目编码 | 项目名称 |  | 项目特征描述 |  | 计量 单位 | 工程量 | 金额（元）
[8 empty] | 综合单价 | 合价 |  | 其中
暂估价
0304 电气设备安装工程
1 | 030404017007 | 配电箱 |  | 1、名称：照明配电总箱 2、型号：ZAL 3、接线端子材质、规格：无端子外部接线2.5 4、安装方式：H=1.5米 明装 |  | 台 | 1
2 | 030404017008 | 配电箱 |  | 1、名称：训练室配电箱 2、型号：ALxl 3、接线端子材质、规格：无端子接线2.5 4、安装方式：H=1.5米 明装 |  | 台 | 1
3 | 030404017009 | 配电箱 |  | 1、名称：会议室配电箱 2、型号：ALhy 3、接线端子材质、规格：无端子接线2.5 4、安装方式：H=1.5米 明装 |  | 台 | 1
4 | 030404017010 | 配电箱 |  | 1、名称：休息室配电箱 2、型号：ALx 3、接线端子材质、规格：无端子接线2.5 4、安装方式：H=1.5米 明装 |  | 台 | 5
5 | 030404017011 | 配电箱 |  | 1、名称：泵配电箱 2、型号：AC1 3、安装方式：H=0.5米 暗装 |  | 台 | 1
6 | 030404017012 | 配电箱 |  | 1、名称：泵配电箱 2、型号：AC2 3、安装方式：H=0.5米 暗装 |  | 台 | 1
7 | 030411003008 | 桥架 |  | 1、名称：强电金属槽盒（内置金属隔板） 2、规格：150*100 3、材质：金属 |  | m | 68.45
8 | 030413001002 | 铁构件 |  | 1、名称：一般铁构件 2、材质：型钢 3、规格：根据规范要求 |  | kg | 86.02
本页小计
【新点2013清单造价江苏版 V10.3.6】
分部分项工程和单价措施项目清单与计价表
工程名称：训练大棚-安装 |  |  |  |  | 标段： |  |  |  |  | 第2页 共11页
序号 | 项目编码 | 项目名称 |  | 项目特征描述 |  | 计量 单位 | 工程量 | 金额（元）
[8 empty] | 综合单价 | 合价 |  | 其中
暂估价
9 | 030411001031 | 配管 |  | 1、材质：镀锌钢管 2、规格：SC40 3、配置形式：钢结构支架配管 |  | m | 20.8
10 | 030411001041 | 配管 |  | 1、材质：镀锌钢管 2、规格：SC32 3、配置形式：钢结构支架配管 |  | m | 5.37
11 | 030411001042 | 配管 |  | 1、材质：镀锌钢管 2、规格：SC25 3、配置形式：钢结构支架配管 |  | m | 8.6
12 | 030411001032 | 配管 |  | 1、材质：镀锌钢管 2、规格：SC20 3、配置形式：钢结构支架配管 |  | m | 107.04
13 | 030411001039 | 配管 |  | 1、材质：镀锌钢管 2、规格：SC65 3、配置形式：砖、混凝土结构暗配 |  | m | 3.9
14 | 030411001040 | 配管 |  | 1、材质：镀锌钢管 2、规格：SC50 3、配置形式：砖、混凝土结构暗配 |  | m | 3.6
15 | 030411001033 | 配管 |  | 1、材质：镀锌钢管 2、规格：SC20 3、配置形式：砖、混凝土结构暗配 |  | m | 10.06
16 | 030411001034 | 配管 |  | 1、名称：紧定式镀锌电线管 2、规格：JDG20 3、配置形式：钢结构支架配管 |  | m | 298.1
17 | 030411001035 | 配管 |  | 1、名称：刚性阻燃管 2、规格：PC20 3、配置形式：砖、混凝土结构暗配 |  | m | 155.11
18 | 030411001043 | 配管 |  | 1、名称：刚性阻燃管 2、规格：PC25 3、配置形式：砖、混凝土结构暗配 |  | m | 22.15
19 | 030411004017 | 配线 |  | 1、名称：铜芯电线 2、型号：WDZ-BYJ-2.5mm2 3、配线部位：管内穿线 |  | m | 1267.91
20 | 030411004022 | 配线 |  | 1、名称：铜芯电线 2、型号：WDZ-BYJ-4mm2 3、配线部位：管内穿线 |  | m | 81.45
本页小计
【新点2013清单造价江苏版 V10.3.6】
分部分项工程和单价措施项目清单与计价表
工程名称：训练大棚-安装 |  |  |  |  | 标段： |  |  |  |  | 第3页 共11页
序号 | 项目编码 | 项目名称 |  | 项目特征描述 |  | 计量 单位 | 工程量 | 金额（元）
[8 empty] | 综合单价 | 合价 |  | 其中
暂估价
21 | 030411004018 | 配线 |  | 1、名称：铜芯电线 2、型号：WDZN-BYJ-2.5mm2 3、配线部位：管内穿线 |  | m | 30.48
22 | 030411004019 | 配线 |  | 1、名称：铜芯电线 2、型号：ZN-RYJS-2*2.5mm2 3、配线部位：管内穿线 |  | m | 108.04
23 | 030408001019 | 电力电缆 |  | 1、名称：铜芯电力电缆 2、规格：WDZ-YJY-3*2.5mm2 3、敷设方式、部位：管内或线槽内 4、电压等级（kV）：1KV |  | m | 59.59
24 | 030408006019 | 电力电缆头 |  | 1、名称：电力电缆终端头 2、规格：WDZ-YJY-3*2.5mm2 3、电压等级（kV）：1KV |  | 个 | 8
25 | 030408001023 | 电力电缆 |  | 1、名称：铜芯电力电缆 2、规格：WDZ-YJY-3*4mm2 3、敷设方式、部位：管内或线槽内 4、电压等级（kV）：1KV |  | m | 33.47
26 | 030408006023 | 电力电缆头 |  | 1、名称：电力电缆终端头 2、规格：WDZ-YJY-3*4mm2 3、电压等级（kV）：1KV |  | 个 | 2
27 | 030408001024 | 电力电缆 |  | 1、名称：铜芯电力电缆 2、规格：WDZ-YJY-3*6mm2 3、敷设方式、部位：管内或线槽内 4、电压等级（kV）：1KV |  | m | 33.37
28 | 030408006024 | 电力电缆头 |  | 1、名称：电力电缆终端头 2、规格：WDZ-YJY-3*6mm2 3、电压等级（kV）：1KV |  | 个 | 2
本页小计
【新点2013清单造价江苏版 V10.3.6】
分部分项工程和单价措施项目清单与计价表
工程名称：训练大棚-安装 |  |  |  |  | 标段： |  |  |  |  | 第4页 共11页
序号 | 项目编码 | 项目名称 |  | 项目特征描述 |  | 计量 单位 | 工程量 | 金额（元）
[8 empty] | 综合单价 | 合价 |  | 其中
暂估价
29 | 030408001020 | 电力电缆 |  | 1、名称：铜芯电力电缆 2、规格：WDZ-YJY-3*10mm2 3、敷设方式、部位：管内或线槽内 4、电压等级（kV）：1KV |  | m | 185.84
30 | 030408006020 | 电力电缆头 |  | 1、名称：电力电缆终端头 2、规格：WDZ-YJY-3*10mm2 3、电压等级（kV）：10KV |  | 个 | 10
31 | 030408001021 | 电力电缆 |  | 1、名称：铜芯电力电缆 2、规格：WDZ-YJY-5*10mm2 3、敷设方式、部位：管内或线槽内 4、电压等级（kV）：1KV |  | m | 20.97
32 | 030408006021 | 电力电缆头 |  | 1、名称：电力电缆终端头 2、规格：WDZ-YJY-5*10mm2 3、电压等级（kV）：10KV |  | 个 | 2
33 | 030408001022 | 电力电缆 |  | 1、名称：铜芯电力电缆 2、规格：WDZ-YJY-5*16mm2 3、敷设方式、部位：管内或线槽内 4、电压等级（kV）：1KV |  | m | 14.6
34 | 030408006022 | 电力电缆头 |  | 1、名称：电力电缆终端头 2、规格：WDZ-YJY-5*16mm2 3、电压等级（kV）：10KV |  | 个 | 2
35 | 030408001025 | 电力电缆 |  | 1、名称：铜芯电力电缆 2、规格：WDZ-YJY-4*50mm2 3、敷设方式、部位：管内或线槽内 4、电压等级（kV）：1KV |  | m | 62.94
本页小计
【新点2013清单造价江苏版 V10.3.6】
分部分项工程和单价措施项目清单与计价表
工程名称：训练大棚-安装 |  |  |  |  | 标段： |  |  |  |  | 第5页 共11页
序号 | 项目编码 | 项目名称 |  | 项目特征描述 |  | 计量 单位 | 工程量 | 金额（元）
[8 empty] | 综合单价 | 合价 |  | 其中
暂估价
36 | 030408006025 | 电力电缆头 |  | 1、名称：电力电缆终端头 2、规格：WDZ-YJY-4*50mm2 3、电压等级（kV）：10KV |  | 个 | 2
37 | 030404034013 | 照明开关 |  | 1、名称：单联单控开关 2、规格：250V-10A 3、安装方式：暗装 |  | 个 | 5
38 | 030404034014 | 照明开关 |  | 1、名称：三联单控开关 2、规格：250V-10A 3、安装方式：暗装 |  | 个 | 7
39 | 030404035002 | 插座 |  | 1、名称：二+三插座 2、规格：250V-10A 4、安装方式：暗装 |  | 个 | 26
40 | 030404035003 | 插座 |  | 1、名称：电热水器插座 2、规格：250V-10A 4、安装方式：暗装 |  | 个 | 5
41 | 030412001010 | 普通灯具 |  | 1、名称：节能灯 2、型号：220V 1*3W LED |  | 套 | 5
42 | 030412002003 | 工厂灯 |  | 1、名称：节能灯 2、型号：220V 1*150W LED 3、安装方式：吊装 |  | 套 | 32
43 | 030412002002 | 工厂灯 |  | 1、名称：节能灯 2、型号：220V 1*9W LED 3、安装方式：吸顶安装 |  | 套 | 5
44 | 030412005002 | 荧光灯 |  | 1、名称：T5 LED 2、规格：20W 220V 3、安装形式：吸顶安装 |  | 套 | 22
45 | 030412004004 | 装饰灯 |  | 1、名称：安全出口标志灯（自带蓄电池） 2、规格：LED 1W 3、安装形式：门框上方0.2m壁挂 |  | 套 | 3
46 | 030412004005 | 装饰灯 |  | 1、名称：消防应急照明灯具（自带蓄电池） 2、规格：LED 6W 3、安装形式：底距地2.5m壁挂 |  | 套 | 3
本页小计
【新点2013清单造价江苏版 V10.3.6】
分部分项工程和单价措施项目清单与计价表
工程名称：训练大棚-安装 |  |  |  |  | 标段： |  |  |  |  | 第6页 共11页
序号 | 项目编码 | 项目名称 |  | 项目特征描述 |  | 计量 单位 | 工程量 | 金额（元）
[8 empty] | 综合单价 | 合价 |  | 其中
暂估价
47 | 030412004006 | 装饰灯 |  | 1、名称：消防应急照明灯具（自带蓄电池） 2、规格：LED 3W 3、安装形式：吸顶安装 |  | 套 | 3
48 | 030411006009 | 接线盒 |  | 1、名称：开关盒 2、材质：PVC 3、规格：86 4、安装形式：暗装 |  | 个 | 26
49 | 030411006010 | 接线盒 |  | 1、名称：接线盒 2、材质：金属 3、规格：86 4、安装形式：暗装 |  | 个 | 73
50 | 030411006011 | 接线盒 |  | 1、名称：开关盒 2、材质：金属 3、规格：86 4、安装形式：暗装 |  | 个 | 17
51 | 030409002005 | 接地母线 |  | 1、名称：接地母线 2、材质：热镀锌扁钢 3、规格：-40*4 4、安装部位：室内 |  | m | 9.35
52 | 030411001036 | 配管 |  | 1、名称：刚性阻燃管 2、规格：PC16 3、配置形式：砖、混凝土结构暗配 |  | m | 21
53 | 030411001037 | 配管 |  | 1、名称：刚性阻燃管 2、规格：PC25 3、配置形式：砖、混凝土结构暗配 |  | m | 4.5
54 | 030411004020 | 配线 |  | 1、名称：铜芯电线 2、型号：BV-4mm2 3、配线部位：管内穿线 |  | m | 21
55 | 030411004021 | 配线 |  | 1、名称：铜芯电线 2、型号：BV-25mm2 3、配线部位：管内穿线 |  | m | 4.5
56 | 030409008006 | 等电位端子箱、测试板 |  | 1、名称：总等电位联结箱 2、材质：金属 |  | 台 | 1
57 | 030409008007 | 等电位端子箱、测试板 |  | 1、名称：局部等电位联结箱 2、材质：金属 |  | 台 | 7
58 | 030409003002 | 避雷引下线 |  | 1、名称：避雷引下线 2、材质：利用柱内主筋 |  | m | 48.3
本页小计
【新点2013清单造价江苏版 V10.3.6】
分部分项工程和单价措施项目清单与计价表
工程名称：训练大棚-安装 |  |  |  |  | 标段： |  |  |  |  | 第7页 共11页
序号 | 项目编码 | 项目名称 |  | 项目特征描述 |  | 计量 单位 | 工程量 | 金额（元）
[8 empty] | 综合单价 | 合价 |  | 其中
暂估价
59 | 030409004002 | 均压环 |  | 1、名称：基础梁均压环 2、安装形式：利用地连梁内最上一层及最下一层各两根>Φ16钢筋 (埋深大于0.5米)通长连接,并与钢柱、基础内钢筋相连接为接地装置 |  | m | 192.23
60 | 030409008008 | 等电位端子箱、测试板 |  | 1、名称：测试点 2、材质：金属 |  | 台 | 2
61 | 030404034015 | 照明开关 |  | 1、名称：接线盒盖板 2、材质：塑料 3、规格：86型 |  | 个 | 2
62 | 030414011002 | 接地装置 |  | 1、名称：接地装置调试 2、类别：系统 |  | 系统 | 1
63 | 030414002001 | 送配电装置系统 |  | 1、名称：送配电装置系统调试 2、电压等级（kV）：1KV以下 |  | 系统 | 1
分部小计
0310 给排水、采暖、燃气工程
64 | 031001006022 | 塑料管 |  | 1、安装部位：室内 2、介质：污水排水 3、材质、规格：PVC-U排水管 DN50 4、连接形式：承插粘接 5、压力试验及吹、洗设计要求：通球试验 |  | m | 0.8
65 | 031001006023 | 塑料管 |  | 1、安装部位：室内 2、介质：污水排水 3、材质、规格：PVC-U排水管 DN75 4、连接形式：零件粘接 5、压力试验及吹、洗设计要求：通球试验 |  | m | 1.96
66 | 031001006024 | 塑料管 |  | 1、安装部位：室内 2、介质：污水排水 3、材质、规格：PVC-U排水管 DN100 4、连接形式：零件粘接 5、压力试验及吹、洗设计要求：通球试验 |  | m | 33.6
本页小计
【新点2013清单造价江苏版 V10.3.6】
分部分项工程和单价措施项目清单与计价表
工程名称：训练大棚-安装 |  |  |  |  | 标段： |  |  |  |  | 第8页 共11页
序号 | 项目编码 | 项目名称 |  | 项目特征描述 |  | 计量 单位 | 工程量 | 金额（元）
[8 empty] | 综合单价 | 合价 |  | 其中
暂估价
67 | 031002003026 | 套管 |  | 1、名称、类型：穿墙、板套管 2、材质：焊接钢管 3、规格：DN125 4、填料材质：满足图纸设计要求 |  | 个 | 1
68 | 031002003027 | 套管 |  | 1、名称、类型：穿墙、板套管 2、材质：焊接钢管 3、规格：DN150 4、填料材质：满足图纸设计要求 |  | 个 | 5
69 | 031004014003 | 给、排水附（配）件 |  | 1、型号、规格：地漏 DN50 2、安装方式：暗装 |  | 个 | 1
70 | 010101003004 | 挖沟槽土方 |  | 1、土壤类别：二类土 2、挖土深度：1.5米以内 |  | m3 | 3.01
71 | 010103001020 | 回填方 |  | 1、夯填 2、填方来源、运距：原土 |  | m3 | 3.01
72 | 031001007003 | 复合管 |  | 1、安装部位：室内 2、介质：给水 3、材质、规格：内衬塑钢塑复合管(冷水型) DN50 4、连接形式：丝扣连接 5、压力试验及吹、洗设计要求：试压、消毒及水冲洗 |  | m | 8.71
73 | 031001007004 | 复合管 |  | 1、安装部位：室内 2、介质：给水 3、材质、规格：内衬塑钢塑复合管(冷水型) DN40 4、连接形式：丝扣连接 5、压力试验及吹、洗设计要求：试压、消毒及水冲洗 |  | m | 5.63
74 | 031001006025 | 塑料管 |  | 1、安装部位：室内 2、介质：给水 3、材质、规格：PP-R冷水管（S4系列） DN50 4、连接形式：热熔连接 5、压力试验及吹、洗设计要求：试压、消毒及水冲洗 |  | m | 2.4
本页小计
【新点2013清单造价江苏版 V10.3.6】
分部分项工程和单价措施项目清单与计价表
工程名称：训练大棚-安装 |  |  |  |  | 标段： |  |  |  |  | 第9页 共11页
序号 | 项目编码 | 项目名称 |  | 项目特征描述 |  | 计量 单位 | 工程量 | 金额（元）
[8 empty] | 综合单价 | 合价 |  | 其中
暂估价
75 | 031001006026 | 塑料管 |  | 1、安装部位：室内 2、介质：给水 3、材质、规格：PP-R冷水管（S4系列） DN40 4、连接形式：热熔连接 5、压力试验及吹、洗设计要求：试压、消毒及水冲洗 |  | m | 10.85
76 | 031001006027 | 塑料管 |  | 1、安装部位：室内 2、介质：给水 3、材质、规格：PP-R冷水管（S4系列） DN32 4、连接形式：热熔连接 5、压力试验及吹、洗设计要求：试压、消毒及水冲洗 |  | m | 6.1
77 | 031001006028 | 塑料管 |  | 1、安装部位：室内 2、介质：给水 3、材质、规格：PP-R冷水管（S4系列） DN25 4、连接形式：热熔连接 5、压力试验及吹、洗设计要求：试压、消毒及水冲洗 |  | m | 5.4
78 | 031001006029 | 塑料管 |  | 1、安装部位：室内 2、介质：给水 3、材质、规格：PP-R冷水管（S4系列） DN20 4、连接形式：热熔连接 5、压力试验及吹、洗设计要求：试压、消毒及水冲洗 |  | m | 12.1
79 | 031001006030 | 塑料管 |  | 1、安装部位：室内 2、介质：给水 3、材质、规格：PP-R冷水管（S4系列） DN15 4、连接形式：热熔连接 5、压力试验及吹、洗设计要求：试压、消毒及水冲洗 |  | m | 18
本页小计
【新点2013清单造价江苏版 V10.3.6】
分部分项工程和单价措施项目清单与计价表
工程名称：训练大棚-安装 |  |  |  |  | 标段： |  |  |  |  | 第10页 共11页
序号 | 项目编码 | 项目名称 |  | 项目特征描述 |  | 计量 单位 | 工程量 | 金额（元）
[8 empty] | 综合单价 | 合价 |  | 其中
暂估价
80 | 031003001010 | 螺纹阀门 |  | 1、名称：铜截止阀 2、规格、压力等级：DN50 3、连接形式：螺纹连接 |  | 个 | 3
81 | 031003001011 | 螺纹阀门 |  | 1、名称：铜截止阀 2、规格、压力等级：DN40 3、连接形式：螺纹连接 |  | 个 | 3
82 | 031003001014 | 螺纹阀门 |  | 1、名称：止回阀 2、规格、压力等级：DN50 3、连接形式：螺纹连接 |  | 个 | 1
83 | 031003001015 | 螺纹阀门 |  | 1、名称：止回阀 2、规格、压力等级：DN40 3、连接形式：螺纹连接 |  | 个 | 1
84 | 031003001012 | 螺纹阀门 |  | 1、名称：铜截止阀 2、规格、压力等级：DN20 3、连接形式：螺纹连接 |  | 个 | 5
85 | 031003001013 | 螺纹阀门 |  | 1、名称：自动排气阀 2、规格、压力等级：DN15 3、连接形式：螺纹连接 4、备注：含截止阀 |  | 个 | 2
86 | 030901003002 | 水喷淋（雾）喷头 |  | 1、名称：洒水喷头 2、材质、型号、规格：DN15 |  | 个 | 12
87 | 030109001001 | 离心式泵 |  | 1、名称：给水增压泵 2、规格：流量:8m3/h;扬程:15m；功率2.2Kw |  | 台 | 1
88 | 030109001002 | 离心式泵 |  | 1、名称：给水增压泵 2、规格：流量:5m3/h;扬程:15m；功率1.1Kw |  | 台 | 1
89 | 031002003028 | 套管 |  | 1、名称、类型：穿墙、板套管 2、材质：焊接钢管 3、规格：DN70 4、填料材质：满足图纸设计要求 |  | 个 | 2
本页小计
【新点2013清单造价江苏版 V10.3.6】
分部分项工程和单价措施项目清单与计价表
工程名称：训练大棚-安装 |  |  |  |  | 标段： |  |  |  |  | 第11页 共11页
序号 | 项目编码 | 项目名称 |  | 项目特征描述 |  | 计量 单位 | 工程量 | 金额（元）
[8 empty] | 综合单价 | 合价 |  | 其中
暂估价
90 | 031002003029 | 套管 |  | 1、名称、类型：穿墙、板套管 2、材质：焊接钢管 3、规格：DN80 4、填料材质：满足图纸设计要求 |  | 个 | 2
91 | 010101003005 | 挖沟槽土方 |  | 1、土壤类别：二类土 2、挖土深度：1.5米以内 |  | m3 | 0.78
92 | 010103001021 | 回填方 |  | 1、夯填 2、填方来源、运距：原土 |  | m3 | 0.78
分部小计
0309 消防工程
93 | 030901013001 | 灭火器 |  | 1、形式：磷酸铵盐干粉灭火器 2、规格、型号：MF/ABC4 |  | 具 | 8
分部小计
分部分项合计
1 | 031301017001 | 脚手架搭拆 |  |  |  | 项 | 1
2 | 03B001 | 施工超高增加费 |  |  |  | 项 | 1
单价措施合计
本页小计
合 计
【新点2013清单造价江苏版 V10.3.6】

## 5.2 表-11 总价措施项目清单与计价表
总价措施项目清单与计价表
工程名称：训练大棚-安装 | [5 empty] | 标段： |  |  |  |  | 第1页 共2页
序号 | 项目编码 | 项目名称 |  | 计算基础 | 费率（%） |  | 金额（元） |  | 调整 费率（%） | 调整后 金额（元） |  | 备注
1 | 031302001001 | 安全文明施工费
1.1 |  | 基本费 |  | 分部分项合计+单价措施项目合计-除税工程设备费 | 1.500
1.2 |  | 增加费 |  | 分部分项合计+单价措施项目合计-除税工程设备费
1.3 |  | 扬尘污染防治增加费 |  | 分部分项合计+单价措施项目合计-除税工程设备费 | 0.210
2 | 031302002001 | 夜间施工增加 |  | 分部分项合计+单价措施项目合计-除税工程设备费
3 | 031302003001 | 非夜间施工增加 |  | 分部分项合计+单价措施项目合计-除税工程设备费
4 | 031302004001 | 二次搬运 |  | 分部分项合计+单价措施项目合计-除税工程设备费
5 | 031302005001 | 冬雨季施工增加 |  | 分部分项合计+单价措施项目合计-除税工程设备费
6 | 031302006001 | 已完工程及设备保护 |  | 分部分项合计+单价措施项目合计-除税工程设备费
7 | 031302008001 | 临时设施 |  | 分部分项合计+单价措施项目合计-除税工程设备费
8 | 031302009001 | 赶工措施 |  | 分部分项合计+单价措施项目合计-除税工程设备费
【新点2013清单造价江苏版 V10.3.6】
编制人（造价人员）： | [7 empty] | 复核人（造价工程师）：
总价措施项目清单与计价表
工程名称：训练大棚-安装 | [5 empty] | 标段： |  |  |  |  | 第2页 共2页
序号 | 项目编码 | 项目名称 |  | 计算基础 | 费率（%） |  | 金额（元） |  | 调整 费率（%） | 调整后 金额（元） |  | 备注
9 | 031302010001 | 工程按质论价 |  | 分部分项合计+单价措施项目合计-除税工程设备费
10 | 031302011001 | 住宅分户验收 |  | 分部分项合计+单价措施项目合计-除税工程设备费 | [7 empty] | 在计取住宅分户验收时，大型土石方工程、桩基工程和地下室部分不计入计费基础
11 | 031302012001 | 建筑工人实名制费用 |  | 分部分项合计+单价措施项目合计-除税工程设备费 | [7 empty] | 建筑工人实名制设备由建筑工人工资专用账户开户银行提供的，建筑工人实名制费用按表中费率乘以0.5系数计取
12 | 031302090001 | 地上、地下设施、建筑物的临时保护设施 |  | 分部分项合计+单价措施项目合计-除税工程设备费
13 | 031302091001 | 特殊条件下施工增加费 |  | 分部分项合计+单价措施项目合计-除税工程设备费
【新点2013清单造价江苏版 V10.3.6】
编制人（造价人员）： | [7 empty] | 复核人（造价工程师）：

## 5.3 表-12 其他项目清单与计价汇总表
其他项目清单与计价汇总表
工程名称：训练大棚-安装 |  |  |  | 标段： |  |  | 第1页 共1页
序号 | 项目名称 |  | 金额(元) |  | 结算金额(元) | 备注
1 | 暂列金额 |  | 10611.02
2 | 暂估价
2.1 | 材料暂估价
2.2 | 专业工程暂估价
3 | 计日工
4 | 总承包服务费
合 计 |  |  | 10611.02
【新点2013清单造价江苏版 V10.3.6】

## 5.4 表-12-1 暂列金额明细表
暂列金额明细表
工程名称：训练大棚-安装 |  |  |  | 标段： |  | 第1页 共1页
序号 | 项目名称 |  | 计量单位 |  | 暂定金额(元) | 备注
1 | 预留金 |  |  |  | 10611.02
合 计 |  |  |  |  | 10611.02
【新点2013清单造价江苏版 V10.3.6】

## 5.5 表-13 规费、税金项目计价表
规费、税金项目计价表
工程名称：训练大棚-安装 |  |  |  | 标段： |  |  |  | 第1页 共1页
序号 | 项目名称 |  | 计算基础 |  | 计算基数(元) |  | 计算费率(％) |  | 金额(元)
1 | 规费 |  | 环境保护税+社会保险费+住房公积金 |  |  |  | 100.000
1.1 | 社会保险费 |  | 分部分项工程费+措施项目费+其他项目费-除税工程设备费 |  |  |  | 2.400
1.2 | 住房公积金 |  | 分部分项工程费+措施项目费+其他项目费-除税工程设备费 |  |  |  | 0.420
1.3 | 环境保护税 |  | 分部分项工程费+措施项目费+其他项目费-除税工程设备费
2 | 税金 |  | 分部分项工程费+措施项目费+其他项目费+规费-除税甲供材料和甲供设备费/1.01 |  |  |  | 9.000
合 计
【新点2013清单造价江苏版 V10.3.6】
编制人（造价人员）： | [5 empty] | 复核人（造价工程师）：

## 7.1 表-08 分部分项工程和单价措施项目清单与计价表
分部分项工程和单价措施项目清单与计价表
工程名称：犬舍-土建 |  |  |  |  | 标段： |  |  |  |  | 第1页 共7页
序号 | 项目编码 | 项目名称 |  | 项目特征描述 |  | 计量 单位 | 工程量 | 金额（元）
[8 empty] | 综合单价 | 合价 |  | 其中
暂估价
0101 土石方工程
1 | 010101001001 | 平整场地 |  | 1、场地平整 |  | m2 | 73.07
2 | 010101003001 | 挖沟槽土方 |  | 1、土壤类别：一、二类土 2、挖土深度：2M内 |  | m3 | 93
3 | 010103001001 | 回填方 |  | 1、密实度要求：满足设计要求 2、填方来源、运距：原土 |  | m3 | 63.42
4 | 010103002001 | 余方弃置 |  | 1、土方内转 2、运距：80m内 |  | m3 | 20.07
分部小计
0104 砌筑工程
5 | 010401001001 | 砖基础 |  | 1、砖品种、规格、强度等级：MU20承重水泥砖 2、基础类型：砖基础 3、砂浆强度等级：Mb7.5水泥砂浆 |  | m3 | 9.8
6 | 010401003001 | 实心砖墙 |  | 1、砖品种、规格、强度等级：B06级砂加气混凝土砌块 2、墙体类型：外围护墙 3、砂浆强度等级、配合比：M5.0混合砂浆 |  | m3 | 14.16
7 | 010401003002 | 实心砖墙 |  | 1、砖品种、规格、强度等级：A3.5蒸压粉煤灰加气混凝土砌块 2、墙体类型：内隔墙 3、砂浆强度等级、配合比：Mb5.0专用砂浆砌筑 |  | m3 | 4.6
分部小计
0105 混凝土及钢筋混凝土工程
8 | 010501001001 | 垫层 |  | 1、混凝土种类：泵送商品砼 2、混凝土强度等级：C15 |  | m3 | 5.25
9 | 010501002001 | 带形基础 |  | 1、混凝土种类：泵送商品砼 2、混凝土强度等级：C30 |  | m3 | 12.53
10 | 010502002001 | 构造柱 |  | 1、混凝土种类：非泵送商品砼 2、混凝土强度等级：C25 |  | m3 | 3.03
本页小计
【新点2013清单造价江苏版 V10.3.6】
分部分项工程和单价措施项目清单与计价表
工程名称：犬舍-土建 |  |  |  |  | 标段： |  |  |  |  | 第2页 共7页
序号 | 项目编码 | 项目名称 |  | 项目特征描述 |  | 计量 单位 | 工程量 | 金额（元）
[8 empty] | 综合单价 | 合价 |  | 其中
暂估价
11 | 010503001001 | 基础梁 |  | 1、混凝土种类：泵送商品砼 2、混凝土强度等级：C30 |  | m3 | 2.87
12 | 010503002001 | 矩形梁 |  | 1、混凝土种类：泵送商品砼 2、混凝土强度等级：C30 |  | m3 | 1.42
13 | 010503004001 | 圈梁 |  | 1、混凝土种类：非泵送商品砼 2、混凝土强度等级：C25 |  | m3 | 0.64
14 | 010505001001 | 有梁板 |  | 1、混凝土种类：泵送商品砼 2、混凝土强度等级：C30 3、备注：板厚100mm |  | m3 | 6.57
15 | 010505007001 | 天沟（檐沟）、挑檐板 |  | 1、混凝土种类：非泵送商品砼 2、混凝土强度等级：C30 |  | m3 | 0.69
16 | 010507003001 | 电缆沟、地沟 |  | 1、混凝土地沟，成品金属盖板 2、做法详设计图纸 |  | m | 9.44
17 | 010515001001 | 现浇构件钢筋 |  | 1、钢筋种类、规格：HRB400,φ=4mm |  | t | 0.009
18 | 010515001006 | 现浇构件钢筋 |  | 1、钢筋种类、规格：HRB400,φ=6mm |  | t | 0.227
19 | 010515001005 | 现浇构件钢筋 |  | 1、钢筋种类、规格：HRB400,φ=8mm |  | t | 0.588
20 | 010515001004 | 现浇构件钢筋 |  | 1、钢筋种类、规格：HRB400,φ=10mm |  | t | 0.084
21 | 010515001003 | 现浇构件钢筋 |  | 1、钢筋种类、规格：HRB400,φ=12mm |  | t | 1.341
22 | 010515001002 | 现浇构件钢筋 |  | 1、钢筋种类、规格：HPB300 |  | t | 0.057
分部小计
0108 门窗工程
23 | 010802001001 | 金属（塑钢）门 |  | 1、门代号及洞口尺寸：M0821 2、门框、扇材质：满足建设单位使用要求 3、备注：含安装 |  | m2 | 20.16
24 | 010807001001 | 金属（塑钢、断桥）窗 |  | 1、窗代号及洞口尺寸：C0606 2、框、扇材质：满足建设单位使用要求 3、备注：含安装 |  | m2 | 2.88
本页小计
【新点2013清单造价江苏版 V10.3.6】
分部分项工程和单价措施项目清单与计价表
工程名称：犬舍-土建 |  |  |  |  | 标段： |  |  |  |  | 第3页 共7页
序号 | 项目编码 | 项目名称 |  | 项目特征描述 |  | 计量 单位 | 工程量 | 金额（元）
[8 empty] | 综合单价 | 合价 |  | 其中
暂估价
分部小计
0109 屋面及防水工程
25 | 010901001001 | 瓦屋面 |  | 1、水泥瓦屋面 2、挂瓦条L30*4 3、顺水条-25*5中距600 4、40厚C20细石混凝土找平层配φ4@150*150（钢筋网片另计） 5、15厚1:3水泥砂浆找平层 |  | m2 | 40.87
26 | 010902001001 | 屋面卷材防水 |  | 1、卷材品种、规格、厚度：1.5厚自粘聚合改性沥青防水卷材（无胎） |  | m2 | 40.87
27 | 010902004001 | 屋面排水管 |  | 1、排水管品种、规格：DN110，PVC落水管 2、雨水斗、山墙出水口品种、规格：详见12J201-H7-1 |  | m | 4.7
28 | 010904002001 | 楼（地）面涂膜防水 |  | 1、防水膜品种：JS防水涂料 2、涂膜厚度、遍数：1.5mm 3、反边高度：300mm 4、部位：犬舍、活动区 |  | m2 | 85.96
分部小计
0110 保温、隔热、防腐工程
29 | 011001001001 | 保温隔热屋面 |  | 1、保温隔热材料品种、规格、厚度：50厚挤塑聚苯板（XPS），吸水率不大于2% |  | m2 | 40.87
分部小计
0111 楼地面装饰工程
30 | 011101001001 | 水泥砂浆楼地面 |  | 1、30厚1:3水泥砂浆找平抹光 2、100厚C20混凝土垫层,原浆压光,清扫干净 3、150厚碎石夯入土中(压实系数0.95) 4、部位：活动区 |  | m2 | 37.57
本页小计
【新点2013清单造价江苏版 V10.3.6】
分部分项工程和单价措施项目清单与计价表
工程名称：犬舍-土建 |  |  |  |  | 标段： |  |  |  |  | 第4页 共7页
序号 | 项目编码 | 项目名称 |  | 项目特征描述 |  | 计量 单位 | 工程量 | 金额（元）
[8 empty] | 综合单价 | 合价 |  | 其中
暂估价
31 | 011102003001 | 块料楼地面 |  | 1、8-10厚防滑地砖,干水泥擦缝 2、30厚1:3水泥砂浆结合层,表面洒水泥粉 3、100厚C20混凝土垫层,原浆压光,清扫干净 4、150厚碎石夯入土中(压实系数0.95) 5、部位：犬舍 |  | m2 | 21.13
分部小计
0112 墙、柱面装饰与隔断、幕墙工程
32 | 011201001001 | 墙面一般抹灰 |  | 1、墙体类型：加气砼砌块 2、底层厚度、砂浆配合比：刷专用墙体界面处理剂一道甩毛 3、面层厚度、砂浆配合比：15厚1:3防水砂浆找平 4、部位：犬舍内墙面 |  | m2 | 84.43
33 | 011201001002 | 墙面一般抹灰 |  | 1、墙体类型：加气砼砌块 2、底层厚度、砂浆配合比：刷专用墙体界面处理剂一道甩毛 3、面层厚度、砂浆配合比：15厚1:3水泥砂浆分层压实抹平，满铺耐碱网格布压入砂浆 4、部位：活动区内墙面 |  | m2 | 73.23
本页小计
【新点2013清单造价江苏版 V10.3.6】
分部分项工程和单价措施项目清单与计价表
工程名称：犬舍-土建 |  |  |  |  | 标段： |  |  |  |  | 第5页 共7页
序号 | 项目编码 | 项目名称 |  | 项目特征描述 |  | 计量 单位 | 工程量 | 金额（元）
[8 empty] | 综合单价 | 合价 |  | 其中
暂估价
34 | 011201001003 | 墙面一般抹灰 |  | 1、墙体类型：加气砼砌块 2、底层厚度、砂浆配合比：12厚1:3水泥砂浆打底扫毛或划出纹道 3、面层厚度、砂浆配合比：6厚1:2.5水泥砂浆（掺建筑胶） 4、装饰面材料种类：随贴随涂刷一遍混凝土界面处理剂 5、部位：面砖外墙面 |  | m2 | 56.21
35 | 011204003001 | 块料墙面 |  | 1、墙体类型：砼砌块 2、面层材料品种、规格、颜色：外墙饰面砖 3、缝宽、嵌缝材料种类：1:1水泥（或白水泥掺色）砂浆（细砂）勾缝 |  | m2 | 56.21
36 | 011204003002 | 块料墙面 |  | 1、墙体类型：砼砌块 2、面层材料品种、规格、颜色：内墙面砖 3、部位：犬舍（有阳光房） |  | m2 | 19.29
分部小计
0113 天棚工程
37 | 011303001001 | 采光天棚 |  | 1、铝合金钢化夹胶玻璃封顶 2、骨架类型：铝合金龙骨 3、面层材料品种、规格：6+1.52pvb+6 4、备注：须保障建设单位的使用安全与功能要求 |  | m2 | 11.18
分部小计
0114 油漆、涂料、裱糊工程
38 | 011406001001 | 抹灰面油漆 |  | 1、腻子种类：2厚耐水腻子分遍刮平 2、油漆品种、刷漆遍数：防霉白色内墙涂料饰面（燃烧等级A级） 3、部位：活动区、犬舍（无阳光房） |  | m2 | 138.37
本页小计
【新点2013清单造价江苏版 V10.3.6】
分部分项工程和单价措施项目清单与计价表
工程名称：犬舍-土建 |  |  |  |  | 标段： |  |  |  |  | 第6页 共7页
序号 | 项目编码 | 项目名称 |  | 项目特征描述 |  | 计量 单位 | 工程量 | 金额（元）
[8 empty] | 综合单价 | 合价 |  | 其中
暂估价
分部小计
0115 其他装饰工程
39 | 011503001001 | 金属扶手、栏杆、栏板 |  | 1、防护栏杆（含安装） 2、高度：900mm 3、备注：须保障建设单位的使用安全与功能要求，以建设单位选型确认为准 |  | m | 29.4
40 | 011505001001 | 洗漱台 |  | 1、面层材料由建设单位选样确定 2、高度：1m 3、支承方式：砖砌 4、部位：活动区 |  | m2 | 2.1
41 | 011505001002 | 不锈钢盆 |  | 1、成品不锈钢澡盆（含安装） 2、备注：规格尺寸由建设单位选样确定 |  | 个 | 1
分部小计
分部分项合计
1 | 011701003001 | 里脚手架 |  | 1、搭设方式：砌墙脚手架 2、搭设高度：3.6m内 3、承插型盘扣式脚手架 |  | m2 | 77.3
2 | 011701003002 | 里脚手架 |  | 1、搭设方式：抹灰脚手架 2、搭设高度：3.6m |  | m2 | 154.6
3 | 011702001001 | 基础 |  | 1、混凝土种类：泵送商品砼 2、混凝土强度等级：C15 |  | m2 | 10.44
4 | 011702001002 | 基础 |  | 1、混凝土种类：泵送商品砼 2、混凝土强度等级：C30 |  | m2 | 33
5 | 011702003001 | 构造柱 |  | 1、混凝土种类：非泵送商品砼 2、混凝土强度等级：C25 |  | m2 | 24.48
6 | 011702005001 | 基础梁 |  | 1、混凝土种类：泵送商品砼 2、混凝土强度等级：C30 |  | m2 | 23.93
7 | 011702006001 | 矩形梁 |  | 1、混凝土种类：泵送商品砼 2、混凝土强度等级：C30 |  | m2 | 19.45
本页小计
【新点2013清单造价江苏版 V10.3.6】
分部分项工程和单价措施项目清单与计价表
工程名称：犬舍-土建 |  |  |  |  | 标段： |  |  |  |  | 第7页 共7页
序号 | 项目编码 | 项目名称 |  | 项目特征描述 |  | 计量 单位 | 工程量 | 金额（元）
[8 empty] | 综合单价 | 合价 |  | 其中
暂估价
8 | 011702008001 | 圈梁 |  | 1、混凝土种类：非泵送商品砼 2、混凝土强度等级：C25 |  | m2 | 5.83
9 | 011702014001 | 有梁板 |  | 1、盘扣模板支撑架 2、有梁板模板 3、备注：板厚100mm |  | m2 | 68.1
10 | 011702022001 | 天沟、檐沟 |  | 1、混凝土种类：非泵送商品砼 2、混凝土强度等级：C30 |  | m2 | 11
11 | 011702026001 | 电缆沟、地沟 |  | 1、混凝土地沟，成品金属盖板 2、做法详设计图纸 |  | m2 | 9.44
单价措施合计
本页小计
合 计
【新点2013清单造价江苏版 V10.3.6】

## 7.2 表-11 总价措施项目清单与计价表
总价措施项目清单与计价表
工程名称：犬舍-土建 | [5 empty] | 标段： |  |  |  |  | 第1页 共3页
序号 | 项目编码 | 项目名称 |  | 计算基础 | 费率（%） |  | 金额（元） |  | 调整 费率（%） | 调整后 金额（元） |  | 备注
1 | 011707001001 | 安全文明施工费
1.1 |  | 基本费 |  | 分部分项合计+单价措施项目合计-除税工程设备费 | 3.100
1.2 |  | 增加费 |  | 分部分项合计+单价措施项目合计-除税工程设备费
1.3 |  | 扬尘污染防治增加费 |  | 分部分项合计+单价措施项目合计-除税工程设备费 | 0.310
2 | 011707002001 | 夜间施工 |  | 分部分项合计+单价措施项目合计-除税工程设备费
3 | 011707003001 | 非夜间施工照明 |  | 分部分项合计+单价措施项目合计-除税工程设备费 | [7 empty] | 在计取非夜间施工照明费时，建筑工程、仿古工程、修缮土建部分仅地下室（地宫）部分可计取；单独装饰、安装工程、园林绿化工程、修缮安装部分仅特殊施工部位内施工项目可计取
4 | 011707004001 | 二次搬运 |  | 分部分项合计+单价措施项目合计-除税工程设备费
5 | 011707005001 | 冬雨季施工 |  | 分部分项合计+单价措施项目合计-除税工程设备费
【新点2013清单造价江苏版 V10.3.6】
编制人（造价人员）： | [7 empty] | 复核人（造价工程师）：
总价措施项目清单与计价表
工程名称：犬舍-土建 | [5 empty] | 标段： |  |  |  |  | 第2页 共3页
序号 | 项目编码 | 项目名称 |  | 计算基础 | 费率（%） |  | 金额（元） |  | 调整 费率（%） | 调整后 金额（元） |  | 备注
6 | 011707006001 | 地上、地下设施、建筑物的临时保护设施 |  | 分部分项合计+单价措施项目合计-除税工程设备费
7 | 011707007001 | 已完工程及设备保护 |  | 分部分项合计+单价措施项目合计-除税工程设备费
8 | 011707008001 | 临时设施 |  | 分部分项合计+单价措施项目合计-除税工程设备费
9 | 011707009001 | 赶工措施 |  | 分部分项合计+单价措施项目合计-除税工程设备费
10 | 011707010001 | 工程按质论价 |  | 分部分项合计+单价措施项目合计-除税工程设备费
11 | 011707011001 | 住宅分户验收 |  | 分部分项合计+单价措施项目合计-除税工程设备费 | [7 empty] | 在计取住宅分户验收时，大型土石方工程、桩基工程和地下室部分不计入计费基础
12 | 011707012001 | 建筑工人实名制费用 |  | 分部分项合计+单价措施项目合计-除税工程设备费 | [7 empty] | 建筑工人实名制设备由建筑工人工资专用账户开户银行提供的，建筑工人实名制费用按表中费率乘以0.5系数计取
13 | 011707091001 | 特殊条件下施工增加费 |  | 分部分项合计+单价措施项目合计-除税工程设备费
【新点2013清单造价江苏版 V10.3.6】
编制人（造价人员）： | [7 empty] | 复核人（造价工程师）：
总价措施项目清单与计价表
工程名称：犬舍-土建 | [5 empty] | 标段： |  |  |  |  | 第3页 共3页
序号 | 项目编码 | 项目名称 |  | 计算基础 | 费率（%） |  | 金额（元） |  | 调整 费率（%） | 调整后 金额（元） |  | 备注
14 | 011707015001 | 智慧工地费用 |  | 分部分项合计+单价措施项目合计-除税工程设备费 | [7 empty] | 现场安全隐患排查、人员信息动态管理、扬尘管控视频监控、高处作业防护预警、危大工程监测预警和集成平台等设备、软件和管理费用。
【新点2013清单造价江苏版 V10.3.6】
编制人（造价人员）： | [7 empty] | 复核人（造价工程师）：

## 7.3 表-12 其他项目清单与计价汇总表
其他项目清单与计价汇总表
工程名称：犬舍-土建 |  |  |  | 标段： |  |  | 第1页 共1页
序号 | 项目名称 |  | 金额(元) |  | 结算金额(元) | 备注
1 | 暂列金额 |  | 12486.61
2 | 暂估价
2.1 | 材料暂估价
2.2 | 专业工程暂估价
3 | 计日工
4 | 总承包服务费
合 计 |  |  | 12486.61
【新点2013清单造价江苏版 V10.3.6】

## 7.4 表-12-1 暂列金额明细表
暂列金额明细表
工程名称：犬舍-土建 |  |  |  | 标段： |  | 第1页 共1页
序号 | 项目名称 |  | 计量单位 |  | 暂定金额(元) | 备注
1 | 预留金 |  |  |  | 12486.61
合 计 |  |  |  |  | 12486.61
【新点2013清单造价江苏版 V10.3.6】

## 7.5 表-13 规费、税金项目计价表
规费、税金项目计价表
工程名称：犬舍-土建 |  |  |  | 标段： |  |  |  | 第1页 共1页
序号 | 项目名称 |  | 计算基础 |  | 计算基数(元) |  | 计算费率(％) |  | 金额(元)
1 | 规费 |  | 环境保护税+社会保险费+住房公积金 |  |  |  | 100.000
1.1 | 社会保险费 |  | 分部分项工程费+措施项目费+其他项目费-除税工程设备费 |  |  |  | 3.200
1.2 | 住房公积金 |  | 分部分项工程费+措施项目费+其他项目费-除税工程设备费 |  |  |  | 0.530
1.3 | 环境保护税 |  | 分部分项工程费+措施项目费+其他项目费-除税工程设备费
2 | 税金 |  | 分部分项工程费+措施项目费+其他项目费+规费-除税甲供材料和甲供设备费/1.01 |  |  |  | 9.000
合 计
【新点2013清单造价江苏版 V10.3.6】
编制人（造价人员）： | [5 empty] | 复核人（造价工程师）：

## 8.1 表-08 分部分项工程和单价措施项目清单与计价表
分部分项工程和单价措施项目清单与计价表
工程名称：犬舍-安装 |  |  |  |  | 标段： |  |  |  |  | 第1页 共4页
序号 | 项目编码 | 项目名称 |  | 项目特征描述 |  | 计量 单位 | 工程量 | 金额（元）
[8 empty] | 综合单价 | 合价 |  | 其中
暂估价
0304 电气设备安装工程
1 | 030404017006 | 配电箱 |  | 1、名称：犬舍配电箱 2、型号：AL 3、接线端子材质、规格：无端子接线2.5 4、安装方式：H=1.5米 明装 |  | 台 | 1
2 | 030411001038 | 配管 |  | 1、材质：镀锌钢管 2、规格：SC32 3、配置形式：砖、混凝土结构暗配 |  | m | 3.7
3 | 030411001001 | 配管 |  | 1、名称：刚性阻燃管 2、规格：PC20 3、配置形式：砖、混凝土结构暗配 |  | m | 38.8
4 | 030411004013 | 配线 |  | 1、名称：铜芯电线 2、型号：WDZ-BYJ-2.5mm2 3、配线部位：管内穿线 |  | m | 125.4
5 | 030408001026 | 电力电缆 |  | 1、名称：铜芯电力电缆 2、规格：WDZ-YJY-4*6mm2 3、敷设方式、部位：管内或线槽内 4、电压等级（kV）：1KV |  | m | 101.13
6 | 030408006026 | 电力电缆头 |  | 1、名称：电力电缆终端头 2、规格：WDZ-YJY-4*6mm2 3、电压等级（kV）：1KV |  | 个 | 2
7 | 030404034007 | 照明开关 |  | 1、名称：双联单控开关 2、规格：250V-10A 3、安装方式：暗装 |  | 个 | 4
8 | 030404035001 | 插座 |  | 1、名称：二+三插座 2、规格：250V-10A 4、安装方式：暗装 |  | 个 | 3
9 | 030412001008 | 普通灯具 |  | 1、名称：节能灯 2、型号：220V 1*13W LED |  | 套 | 4
10 | 030412001009 | 普通灯具 |  | 1、名称：节能灯 2、型号：220V 1*20W LED 3、安装方式：壁装 |  | 套 | 4
本页小计
【新点2013清单造价江苏版 V10.3.6】
分部分项工程和单价措施项目清单与计价表
工程名称：犬舍-安装 |  |  |  |  | 标段： |  |  |  |  | 第2页 共4页
序号 | 项目编码 | 项目名称 |  | 项目特征描述 |  | 计量 单位 | 工程量 | 金额（元）
[8 empty] | 综合单价 | 合价 |  | 其中
暂估价
11 | 030411006002 | 接线盒 |  | 1、名称：开关盒 2、材质：PVC 3、规格：86 4、安装形式：暗装 |  | 个 | 7
12 | 030411006003 | 接线盒 |  | 1、名称：接线盒 2、材质：PVC 3、规格：86 4、安装形式：暗装 |  | 个 | 8
13 | 030409008001 | 等电位端子箱、测试板 |  | 1、名称：局部等电位联结箱 2、材质：金属 |  | 台 | 1
14 | 030409003001 | 避雷引下线 |  | 1、名称：避雷引下线 2、材质：利用柱内主筋 |  | m | 12.56
15 | 030409005002 | 避雷网 |  | 1、名称：避雷网 2、材质：镀锌圆钢 3、规格：Φ10 4、安装形式：沿女儿墙敷设 |  | m | 41
16 | 030409004001 | 均压环 |  | 1、名称：基础梁均压环 2、安装形式：利用地连梁内最上一层及最下一层各两根>Φ16钢筋 (埋深大于0.5米)通长连接,并与钢柱、基础内钢筋相连接为接地装置 |  | m | 40.9
分部小计
0310 给排水、采暖、燃气工程
17 | 031001006001 | 塑料管 |  | 1、安装部位：室内 2、介质：污水排水 3、材质、规格：PVC-U排水管 DN50 4、连接形式：承插粘接 5、压力试验及吹、洗设计要求：通球试验 |  | m | 2.8
18 | 031001006002 | 塑料管 |  | 1、安装部位：室内 2、介质：污水排水 3、材质、规格：PVC-U排水管 DN75 4、连接形式：零件粘接 5、压力试验及吹、洗设计要求：通球试验 |  | m | 8.27
本页小计
【新点2013清单造价江苏版 V10.3.6】
分部分项工程和单价措施项目清单与计价表
工程名称：犬舍-安装 |  |  |  |  | 标段： |  |  |  |  | 第3页 共4页
序号 | 项目编码 | 项目名称 |  | 项目特征描述 |  | 计量 单位 | 工程量 | 金额（元）
[8 empty] | 综合单价 | 合价 |  | 其中
暂估价
19 | 031002003013 | 套管 |  | 1、名称、类型：穿墙、板套管 2、材质：焊接钢管 3、规格：DN125 4、填料材质：满足图纸设计要求 |  | 个 | 4
20 | 031004014002 | 给、排水附（配）件 |  | 1、型号、规格：地漏 DN50 2、安装方式：暗装 |  | 个 | 2
21 | 031004003001 | 洗脸盆 |  | 1、名称：洗脸盆 2、组装形式：成套型 3、备注：参见09S304-49 |  | 组 | 4
22 | 010101003002 | 挖沟槽土方 |  | 1、土壤类别：二类土 2、挖土深度：1.5米以内 |  | m3 | 1.2
23 | 010103001018 | 回填方 |  | 1、夯填 2、填方来源、运距：原土 |  | m3 | 1.2
24 | 031001006020 | 塑料管 |  | 1、安装部位：室内 2、介质：给水 3、材质、规格：PP-R冷水管（S4系列） DN25 4、连接形式：热熔连接 5、压力试验及吹、洗设计要求：试压、消毒及水冲洗 |  | m | 3.34
25 | 031001006007 | 塑料管 |  | 1、安装部位：室内 2、介质：给水 3、材质、规格：PP-R冷水管（S4系列） DN20 4、连接形式：热熔连接 5、压力试验及吹、洗设计要求：试压、消毒及水冲洗 |  | m | 2.3
26 | 031001006021 | 塑料管 |  | 1、安装部位：室内 2、介质：给水 3、材质、规格：PP-R冷水管（S4系列） DN15 4、连接形式：热熔连接 5、压力试验及吹、洗设计要求：试压、消毒及水冲洗 |  | m | 13.38
本页小计
【新点2013清单造价江苏版 V10.3.6】
分部分项工程和单价措施项目清单与计价表
工程名称：犬舍-安装 |  |  |  |  | 标段： |  |  |  |  | 第4页 共4页
序号 | 项目编码 | 项目名称 |  | 项目特征描述 |  | 计量 单位 | 工程量 | 金额（元）
[8 empty] | 综合单价 | 合价 |  | 其中
暂估价
27 | 031003001007 | 螺纹阀门 |  | 1、名称：铜截止阀 2、规格、压力等级：DN15 3、连接形式：螺纹连接 |  | 个 | 4
28 | 031002003022 | 套管 |  | 1、名称、类型：穿墙、板套管 2、材质：焊接钢管 3、规格：DN25 4、填料材质：满足图纸设计要求 |  | 个 | 4
29 | 010101003003 | 挖沟槽土方 |  | 1、土壤类别：二类土 2、挖土深度：1.5米以内 |  | m3 | 2.66
30 | 010103001019 | 回填方 |  | 1、夯填 2、填方来源、运距：原土 |  | m3 | 2.66
分部小计
分部分项合计
1 | 031301017001 | 脚手架搭拆 |  |  |  | 项 | 1
单价措施合计
本页小计
合 计
【新点2013清单造价江苏版 V10.3.6】

## 8.2 表-11 总价措施项目清单与计价表
总价措施项目清单与计价表
工程名称：犬舍-安装 | [5 empty] | 标段： |  |  |  |  | 第1页 共2页
序号 | 项目编码 | 项目名称 |  | 计算基础 | 费率（%） |  | 金额（元） |  | 调整 费率（%） | 调整后 金额（元） |  | 备注
1 | 031302001001 | 安全文明施工费
1.1 |  | 基本费 |  | 分部分项合计+单价措施项目合计-除税工程设备费 | 1.500
1.2 |  | 增加费 |  | 分部分项合计+单价措施项目合计-除税工程设备费
1.3 |  | 扬尘污染防治增加费 |  | 分部分项合计+单价措施项目合计-除税工程设备费 | 0.210
2 | 031302002001 | 夜间施工增加 |  | 分部分项合计+单价措施项目合计-除税工程设备费
3 | 031302003001 | 非夜间施工增加 |  | 分部分项合计+单价措施项目合计-除税工程设备费
4 | 031302004001 | 二次搬运 |  | 分部分项合计+单价措施项目合计-除税工程设备费
5 | 031302005001 | 冬雨季施工增加 |  | 分部分项合计+单价措施项目合计-除税工程设备费
6 | 031302006001 | 已完工程及设备保护 |  | 分部分项合计+单价措施项目合计-除税工程设备费
7 | 031302008001 | 临时设施 |  | 分部分项合计+单价措施项目合计-除税工程设备费
8 | 031302009001 | 赶工措施 |  | 分部分项合计+单价措施项目合计-除税工程设备费
【新点2013清单造价江苏版 V10.3.6】
编制人（造价人员）： | [7 empty] | 复核人（造价工程师）：
总价措施项目清单与计价表
工程名称：犬舍-安装 | [5 empty] | 标段： |  |  |  |  | 第2页 共2页
序号 | 项目编码 | 项目名称 |  | 计算基础 | 费率（%） |  | 金额（元） |  | 调整 费率（%） | 调整后 金额（元） |  | 备注
9 | 031302010001 | 工程按质论价 |  | 分部分项合计+单价措施项目合计-除税工程设备费
10 | 031302011001 | 住宅分户验收 |  | 分部分项合计+单价措施项目合计-除税工程设备费 | [7 empty] | 在计取住宅分户验收时，大型土石方工程、桩基工程和地下室部分不计入计费基础
11 | 031302012001 | 建筑工人实名制费用 |  | 分部分项合计+单价措施项目合计-除税工程设备费 | [7 empty] | 建筑工人实名制设备由建筑工人工资专用账户开户银行提供的，建筑工人实名制费用按表中费率乘以0.5系数计取
12 | 031302090001 | 地上、地下设施、建筑物的临时保护设施 |  | 分部分项合计+单价措施项目合计-除税工程设备费
13 | 031302091001 | 特殊条件下施工增加费 |  | 分部分项合计+单价措施项目合计-除税工程设备费
【新点2013清单造价江苏版 V10.3.6】
编制人（造价人员）： | [7 empty] | 复核人（造价工程师）：

## 8.3 表-12 其他项目清单与计价汇总表
其他项目清单与计价汇总表
工程名称：犬舍-安装 |  |  |  | 标段： |  |  | 第1页 共1页
序号 | 项目名称 |  | 金额(元) |  | 结算金额(元) | 备注
1 | 暂列金额 |  | 1340.76
2 | 暂估价
2.1 | 材料暂估价
2.2 | 专业工程暂估价
3 | 计日工
4 | 总承包服务费
合 计 |  |  | 1340.76
【新点2013清单造价江苏版 V10.3.6】

## 8.4 表-12-1 暂列金额明细表
暂列金额明细表
工程名称：犬舍-安装 |  |  |  | 标段： |  | 第1页 共1页
序号 | 项目名称 |  | 计量单位 |  | 暂定金额(元) | 备注
1 | 预留金 |  |  |  | 1340.76
合 计 |  |  |  |  | 1340.76
【新点2013清单造价江苏版 V10.3.6】

## 8.5 表-13 规费、税金项目计价表
规费、税金项目计价表
工程名称：犬舍-安装 |  |  |  | 标段： |  |  |  | 第1页 共1页
序号 | 项目名称 |  | 计算基础 |  | 计算基数(元) |  | 计算费率(％) |  | 金额(元)
1 | 规费 |  | 环境保护税+社会保险费+住房公积金 |  |  |  | 100.000
1.1 | 社会保险费 |  | 分部分项工程费+措施项目费+其他项目费-除税工程设备费 |  |  |  | 2.400
1.2 | 住房公积金 |  | 分部分项工程费+措施项目费+其他项目费-除税工程设备费 |  |  |  | 0.420
1.3 | 环境保护税 |  | 分部分项工程费+措施项目费+其他项目费-除税工程设备费
2 | 税金 |  | 分部分项工程费+措施项目费+其他项目费+规费-除税甲供材料和甲供设备费/1.01 |  |  |  | 9.000
合 计
【新点2013清单造价江苏版 V10.3.6】
编制人（造价人员）： | [5 empty] | 复核人（造价工程师）：

## 10.1 表-08 分部分项工程和单价措施项目清单与计价表
分部分项工程和单价措施项目清单与计价表
工程名称：室外土建 |  |  |  |  | 标段： |  |  |  |  | 第1页 共3页
序号 | 项目编码 | 项目名称 |  | 项目特征描述 |  | 计量 单位 | 工程量 | 金额（元）
[8 empty] | 综合单价 | 合价 |  | 其中
暂估价
1 | 011601001001 | 砖砌体拆除 |  | 1、砖砌体拆除 2、部位：现状池塘 3、运距：投标人自行考虑 4、备注：工程量暂估，最终以建设单位确认为准 |  | m3 | 10
2 | 010101006002 | 池塘排水 |  | 1、现状池塘抽水外排 2、备注：工程量暂估，投标人综合考虑外排方式 |  | m3 | 2984.24
3 | 010101006001 | 挖淤泥、流砂 |  | 1、现状池塘清淤 2、弃淤距离：投标人自行考虑 3、备注：工程量暂估，最终以建设单位确认为准 |  | m3 | 1193.7
4 | 010101002001 | 挖一般土方 |  | 1、土壤类别：一、二类土 2、挖土深度：3m内 3、备注：坑边堆放 |  | m3 | 219.1
5 | 010103001003 | 回填方 |  | 1、密实度要求：满足设计要求 2、填方来源、运距：原土 |  | m3 | 144.1
6 | 010103002001 | 余方弃置 |  | 1、土方内转 2、运距：80m内 |  | m3 | 53.39
7 | 010103001001 | 回填方 |  | 1、密实度要求：满足设计要求 2、填方材料品种：素土 3、备注：工程量暂估，土源费用另计 |  | m3 | 220.26
8 | 010103001002 | 外购土方 |  | 1、土方外购 |  | m3 | 199.91
9 | 010401001001 | 砖基础 |  | 1、砖品种、规格、强度等级：标准砖 2、基础类型：砖基础 3、砂浆强度等级：M10水泥砂浆砌筑 4、部位：亲水平台等 |  | m3 | 13.84
10 | 010401003001 | 实心砖墙 |  | 1、砖品种、规格、强度等级：标准砖 2、墙体类型：挡土墙（直形段） 3、砂浆强度等级、配合比：M7.5 4、备注：池塘回土区域挡墙恢复，工程量暂估，样式同现状 |  | m3 | 3.94
本页小计
【新点2013清单造价江苏版 V10.3.6】
分部分项工程和单价措施项目清单与计价表
工程名称：室外土建 |  |  |  |  | 标段： |  |  |  |  | 第2页 共3页
序号 | 项目编码 | 项目名称 |  | 项目特征描述 |  | 计量 单位 | 工程量 | 金额（元）
[8 empty] | 综合单价 | 合价 |  | 其中
暂估价
11 | 010401003002 | 实心砖墙 |  | 1、砖品种、规格、强度等级：标准砖 2、墙体类型：挡土墙（弧形段） 3、砂浆强度等级、配合比：M7.5 4、备注：池塘回土区域挡墙恢复，工程量暂估，样式同现状 |  | m3 | 13.47
12 | 010404001001 | 垫层 |  | 1、垫层材料种类、配合比、厚度：碎石垫层 |  | m3 | 0.97
13 | 010501001001 | 垫层 |  | 1、混凝土种类：非泵送商品砼 2、混凝土强度等级：C20 |  | m3 | 0.97
14 | 010507005001 | 扶手、压顶 |  | 1、断面尺寸：370*240 2、混凝土种类：非泵送商品砼 3、混凝土强度等级：C25 |  | m3 | 1.07
15 | 010507004001 | 台阶 |  | 1、素土夯实，压实系数不小于93% 2、120厚C25钢筋砼，配筋C12单层双向（钢筋另计） 3、备注：工程量暂估 |  | m2 | 32.4
16 | 010501001003 | 垫层 |  | 1、混凝土种类：非泵送商品砼 2、混凝土强度等级：C25 3、亲水平台平台段 |  | m3 | 6.98
17 | 010404001002 | 垫层 |  | 1、垫层材料种类、配合比、厚度：100厚碎石垫层 2、亲水平台 |  | m3 | 7.44
18 | 010501001002 | 垫层 |  | 1、混凝土种类：非泵送商品砼 2、混凝土强度等级：C15 3、亲水平台 |  | m3 | 7.44
19 | 011107004001 | 水泥砂浆台阶面 |  | 1、找平层厚度、砂浆配合比：20厚1:2.5水泥砂浆抹面 2、按投影面积计算 |  | m2 | 16.2
20 | 011101001001 | 水泥砂浆楼地面 |  | 1、找平层厚度、砂浆配合比：20厚1:2.5水泥砂浆抹面 |  | m2 | 58.2
21 | 010515001001 | 现浇构件钢筋 |  | 1、钢筋种类、规格：HRB400,φ=8mm |  | t | 0.033
本页小计
【新点2013清单造价江苏版 V10.3.6】
分部分项工程和单价措施项目清单与计价表
工程名称：室外土建 |  |  |  |  | 标段： |  |  |  |  | 第3页 共3页
序号 | 项目编码 | 项目名称 |  | 项目特征描述 |  | 计量 单位 | 工程量 | 金额（元）
[8 empty] | 综合单价 | 合价 |  | 其中
暂估价
22 | 010515001002 | 现浇构件钢筋 |  | 1、钢筋种类、规格：HRB400,φ=12mm |  | t | 0.969
23 | 011201001001 | 墙面一般抹灰 |  | 1、20厚1:2.5水泥砂浆抹面 2、部位：亲水平台等 |  | m2 | 40.32
24 | 011501001001 | 玻璃钢化粪池 |  | 1、成品玻璃钢化粪池（含安装） 2、做法详见图集苏S12-2016-HFRP-12 |  | 个 | 1
25 | 060105009001 | 排水管 |  | 1、P100排管 |  | m | 79.11
26 | 060105009002 | 排水管 |  | 1、De300双壁波纹管 |  | m | 53.05
27 | 040504002001 | 混凝土井 |  | 1、成品混凝土检查井 2、规格：最终以建设单位确认为准 3、备注：含安装 |  | 座 | 4
分部分项合计
1 | 011701002001 | 外脚手架 |  | 1、脚手架 2、高度：3.6m内 |  | m2 | 36
2 | 011702001001 | 基础 |  | 1、混凝土种类：非泵送商品砼 2、混凝土强度等级：C20 |  | m2 | 7.12
3 | 011702028001 | 扶手 |  | 1、断面尺寸：370*240 2、混凝土种类：非泵送商品砼 3、混凝土强度等级：C25 |  | m2 | 5.76
4 | 011702027001 | 台阶 |  | 1、素土夯实，压实系数不小于93% 2、120厚C25钢筋砼，配筋C12单层双向（钢筋另计） 3、备注：工程量暂估 |  | m2 | 32.4
单价措施合计
本页小计
合 计
【新点2013清单造价江苏版 V10.3.6】

## 10.2 表-11 总价措施项目清单与计价表
总价措施项目清单与计价表
工程名称：室外土建 | [5 empty] | 标段： |  |  |  |  | 第1页 共3页
序号 | 项目编码 | 项目名称 |  | 计算基础 | 费率（%） |  | 金额（元） |  | 调整 费率（%） | 调整后 金额（元） |  | 备注
1 | 011707001001 | 安全文明施工费
1.1 |  | 基本费 |  | 分部分项合计+单价措施项目合计-除税工程设备费 | 3.100
1.2 |  | 增加费 |  | 分部分项合计+单价措施项目合计-除税工程设备费
1.3 |  | 扬尘污染防治增加费 |  | 分部分项合计+单价措施项目合计-除税工程设备费 | 0.310
2 | 011707002001 | 夜间施工 |  | 分部分项合计+单价措施项目合计-除税工程设备费
3 | 011707003001 | 非夜间施工照明 |  | 分部分项合计+单价措施项目合计-除税工程设备费 | [7 empty] | 在计取非夜间施工照明费时，建筑工程、仿古工程、修缮土建部分仅地下室（地宫）部分可计取；单独装饰、安装工程、园林绿化工程、修缮安装部分仅特殊施工部位内施工项目可计取
4 | 011707004001 | 二次搬运 |  | 分部分项合计+单价措施项目合计-除税工程设备费
5 | 011707005001 | 冬雨季施工 |  | 分部分项合计+单价措施项目合计-除税工程设备费
【新点2013清单造价江苏版 V10.3.6】
编制人（造价人员）： | [7 empty] | 复核人（造价工程师）：
总价措施项目清单与计价表
工程名称：室外土建 | [5 empty] | 标段： |  |  |  |  | 第2页 共3页
序号 | 项目编码 | 项目名称 |  | 计算基础 | 费率（%） |  | 金额（元） |  | 调整 费率（%） | 调整后 金额（元） |  | 备注
6 | 011707006001 | 地上、地下设施、建筑物的临时保护设施 |  | 分部分项合计+单价措施项目合计-除税工程设备费
7 | 011707007001 | 已完工程及设备保护 |  | 分部分项合计+单价措施项目合计-除税工程设备费
8 | 011707008001 | 临时设施 |  | 分部分项合计+单价措施项目合计-除税工程设备费
9 | 011707009001 | 赶工措施 |  | 分部分项合计+单价措施项目合计-除税工程设备费
10 | 011707010001 | 工程按质论价 |  | 分部分项合计+单价措施项目合计-除税工程设备费
11 | 011707011001 | 住宅分户验收 |  | 分部分项合计+单价措施项目合计-除税工程设备费 | [7 empty] | 在计取住宅分户验收时，大型土石方工程、桩基工程和地下室部分不计入计费基础
12 | 011707012001 | 建筑工人实名制费用 |  | 分部分项合计+单价措施项目合计-除税工程设备费 | [7 empty] | 建筑工人实名制设备由建筑工人工资专用账户开户银行提供的，建筑工人实名制费用按表中费率乘以0.5系数计取
13 | 011707091001 | 特殊条件下施工增加费 |  | 分部分项合计+单价措施项目合计-除税工程设备费
【新点2013清单造价江苏版 V10.3.6】
编制人（造价人员）： | [7 empty] | 复核人（造价工程师）：
总价措施项目清单与计价表
工程名称：室外土建 | [5 empty] | 标段： |  |  |  |  | 第3页 共3页
序号 | 项目编码 | 项目名称 |  | 计算基础 | 费率（%） |  | 金额（元） |  | 调整 费率（%） | 调整后 金额（元） |  | 备注
14 | 011707015001 | 智慧工地费用 |  | 分部分项合计+单价措施项目合计-除税工程设备费 | [7 empty] | 现场安全隐患排查、人员信息动态管理、扬尘管控视频监控、高处作业防护预警、危大工程监测预警和集成平台等设备、软件和管理费用。
【新点2013清单造价江苏版 V10.3.6】
编制人（造价人员）： | [7 empty] | 复核人（造价工程师）：

## 10.3 表-12 其他项目清单与计价汇总表
其他项目清单与计价汇总表
工程名称：室外土建 |  |  |  | 标段： |  |  | 第1页 共1页
序号 | 项目名称 |  | 金额(元) |  | 结算金额(元) | 备注
1 | 暂列金额 |  | 14238.36
2 | 暂估价 |  | 30000.00
2.1 | 材料暂估价
2.2 | 专业工程暂估价 |  | 30000.00
3 | 计日工
4 | 总承包服务费
合 计 |  |  | 44238.36
【新点2013清单造价江苏版 V10.3.6】

## 10.4 表-12-1 暂列金额明细表
暂列金额明细表
工程名称：室外土建 |  |  |  | 标段： |  | 第1页 共1页
序号 | 项目名称 |  | 计量单位 |  | 暂定金额(元) | 备注
1 | 预留金 |  |  |  | 14238.36
合 计 |  |  |  |  | 14238.36
【新点2013清单造价江苏版 V10.3.6】

## 10.5 表-13 规费、税金项目计价表
规费、税金项目计价表
工程名称：室外土建 |  |  |  | 标段： |  |  |  | 第1页 共1页
序号 | 项目名称 |  | 计算基础 |  | 计算基数(元) |  | 计算费率(％) |  | 金额(元)
1 | 规费 |  | 环境保护税+社会保险费+住房公积金 |  |  |  | 100.000
1.1 | 社会保险费 |  | 分部分项工程费+措施项目费+其他项目费-除税工程设备费 |  |  |  | 3.200
1.2 | 住房公积金 |  | 分部分项工程费+措施项目费+其他项目费-除税工程设备费 |  |  |  | 0.530
1.3 | 环境保护税 |  | 分部分项工程费+措施项目费+其他项目费-除税工程设备费
2 | 税金 |  | 分部分项工程费+措施项目费+其他项目费+规费-除税甲供材料和甲供设备费/1.01 |  |  |  | 9.000
合 计
【新点2013清单造价江苏版 V10.3.6】
编制人（造价人员）： | [5 empty] | 复核人（造价工程师）：

## 11.1 表-08 分部分项工程和单价措施项目清单与计价表
分部分项工程和单价措施项目清单与计价表
工程名称：室外道路 |  |  |  |  | 标段： |  |  |  |  | 第1页 共1页
序号 | 项目编码 | 项目名称 |  | 项目特征描述 |  | 计量 单位 | 工程量 | 金额（元）
[8 empty] | 综合单价 | 合价 |  | 其中
暂估价
1 | 040202001001 | 路床（槽）整形 |  | 1、场地平整 |  | m2 | 3028.24
2 | 040202002001 | 石灰稳定土 |  | 1、含灰量：12% 2、厚度：20cm 3、部位：碎石路面 |  | m2 | 203.79
3 | 040202011001 | 碎石 |  | 1、石料规格：碎石垫层 2、厚度：10cm 3、部位：模拟训练场沥青路面 |  | m2 | 59.7
4 | 040202011002 | 碎石 |  | 1、石料规格：碎石垫层 2、厚度：10cm 3、部位：地砖、花岗岩、塑胶、卵石路面等 |  | m2 | 302.1
5 | 040202011003 | 碎石 |  | 1、石料规格：碎石垫层 2、厚度：10cm 3、部位：混凝土路面 |  | m2 | 2462.65
6 | 040203006001 | 沥青混凝土 |  | 1、沥青混凝土面层 2、厚度：10cm 3、部位：模拟训练场沥青路面 |  | m2 | 59.7
7 | 040203003001 | 透层、粘层 |  | 1、材料品种：乳化沥青 2、喷油量：1kg/m2 |  | m2 | 59.7
8 | 040203008003 | 块料面层 |  | 1、地砖地面 |  | m2 | 59.7
9 | 040203008004 | 塑胶面层 |  | 1、塑胶地面 |  | m2 | 60.9
10 | 040203008001 | 块料面层 |  | 1、光面花岗岩地面 |  | m2 | 59.7
11 | 040203008002 | 块料面层 |  | 1、毛面花岗岩地面 |  | m2 | 60.9
12 | 040203005001 | 土碎石 |  | 1、土碎石面层（2:8） 2、厚度：10cm 3、部位：碎石路面 |  | m2 | 203.79
13 | 040203005002 | 卵石 |  | 1、卵石路面 2、厚度：暂估10cm，最终以建设单位确认为准 |  | m2 | 60.9
14 | 040203007001 | 水泥混凝土 |  | 1、混凝土强度等级：C25 2、厚度：15cm 3、嵌缝材料：沥青砂浆填缝 4、路面刻痕 |  | m2 | 2462.65
分部分项合计
本页小计
合 计
【新点2013清单造价江苏版 V10.3.6】

## 11.2 表-11 总价措施项目清单与计价表
总价措施项目清单与计价表
工程名称：室外道路 | [5 empty] | 标段： |  |  |  |  | 第1页 共2页
序号 | 项目编码 | 项目名称 |  | 计算基础 | 费率（%） |  | 金额（元） |  | 调整 费率（%） | 调整后 金额（元） |  | 备注
1 | 041109001001 | 安全文明施工费
1.1 |  | 基本费 |  | 分部分项合计+单价措施项目合计-除税工程设备费 | 1.500
1.2 |  | 增加费 |  | 分部分项合计+单价措施项目合计-除税工程设备费
1.3 |  | 扬尘污染防治增加费 |  | 分部分项合计+单价措施项目合计-除税工程设备费 | 0.310
2 | 041109002001 | 夜间施工 |  | 分部分项合计+单价措施项目合计-除税工程设备费
3 | 041109003001 | 二次搬运 |  | 分部分项合计+单价措施项目合计-除税工程设备费
4 | 041109004001 | 冬雨季施工 |  | 分部分项合计+单价措施项目合计-除税工程设备费
5 | 041109005001 | 行车、行人干扰 |  | 分部分项合计+单价措施项目合计-除税工程设备费
6 | 041109006001 | 地上、地下设施、建筑物的临时保护设施 |  | 分部分项合计+单价措施项目合计-除税工程设备费
7 | 041109007001 | 已完工程及设备保护 |  | 分部分项合计+单价措施项目合计-除税工程设备费
8 | 041109008001 | 临时设施 |  | 分部分项合计+单价措施项目合计-除税工程设备费
【新点2013清单造价江苏版 V10.3.6】
编制人（造价人员）： | [7 empty] | 复核人（造价工程师）：
总价措施项目清单与计价表
工程名称：室外道路 | [5 empty] | 标段： |  |  |  |  | 第2页 共2页
序号 | 项目编码 | 项目名称 |  | 计算基础 | 费率（%） |  | 金额（元） |  | 调整 费率（%） | 调整后 金额（元） |  | 备注
9 | 041109009001 | 赶工措施 |  | 分部分项合计+单价措施项目合计-除税工程设备费
10 | 041109010001 | 工程按质论价 |  | 分部分项合计+单价措施项目合计-除税工程设备费
11 | 041109011001 | 建筑工人实名制费用 |  | 分部分项合计+单价措施项目合计-除税工程设备费 | [7 empty] | 建筑工人实名制设备由建筑工人工资专用账户开户银行提供的，建筑工人实名制费用按表中费率乘以0.5系数计取
12 | 041109091001 | 特殊条件下施工增加费 |  | 分部分项合计+单价措施项目合计-除税工程设备费
13 | 041109015001 | 智慧工地费用 |  | 分部分项合计+单价措施项目合计-除税工程设备费 | [7 empty] | 现场安全隐患排查、人员信息动态管理、扬尘管控视频监控、高处作业防护预警、危大工程监测预警和集成平台等设备、软件和管理费用。
【新点2013清单造价江苏版 V10.3.6】
编制人（造价人员）： | [7 empty] | 复核人（造价工程师）：

## 11.3 表-12 其他项目清单与计价汇总表
其他项目清单与计价汇总表
工程名称：室外道路 |  |  |  | 标段： |  |  | 第1页 共1页
序号 | 项目名称 |  | 金额(元) |  | 结算金额(元) | 备注
1 | 暂列金额 |  | 43936.92
2 | 暂估价
2.1 | 材料暂估价
2.2 | 专业工程暂估价
3 | 计日工
4 | 总承包服务费
合 计 |  |  | 43936.92
【新点2013清单造价江苏版 V10.3.6】

## 11.4 表-12-1 暂列金额明细表
暂列金额明细表
工程名称：室外道路 |  |  |  | 标段： |  | 第1页 共1页
序号 | 项目名称 |  | 计量单位 |  | 暂定金额(元) | 备注
1 | 预留金 |  |  |  | 43936.92
合 计 |  |  |  |  | 43936.92
【新点2013清单造价江苏版 V10.3.6】

## 11.5 表-13 规费、税金项目计价表
规费、税金项目计价表
工程名称：室外道路 |  |  |  | 标段： |  |  |  | 第1页 共1页
序号 | 项目名称 |  | 计算基础 |  | 计算基数(元) |  | 计算费率(％) |  | 金额(元)
1 | 规费 |  | 环境保护税+社会保险费+住房公积金 |  |  |  | 100.000
1.1 | 社会保险费 |  | 分部分项工程费+措施项目费+其他项目费-除税工程设备费 |  |  |  | 2.000
1.2 | 住房公积金 |  | 分部分项工程费+措施项目费+其他项目费-除税工程设备费 |  |  |  | 0.340
1.3 | 环境保护税 |  | 分部分项工程费+措施项目费+其他项目费-除税工程设备费
2 | 税金 |  | 分部分项工程费+措施项目费+其他项目费+规费-除税甲供材料和甲供设备费/1.01 |  |  |  | 9.000
合 计
【新点2013清单造价江苏版 V10.3.6】
编制人（造价人员）： | [5 empty] | 复核人（造价工程师）：

## 12.1 表-08 分部分项工程和单价措施项目清单与计价表
分部分项工程和单价措施项目清单与计价表
工程名称：室外绿化 |  |  |  |  | 标段： |  |  |  |  | 第1页 共1页
序号 | 项目编码 | 项目名称 |  | 项目特征描述 |  | 计量 单位 | 工程量 | 金额（元）
[8 empty] | 综合单价 | 合价 |  | 其中
暂估价
1 | 050101010001 | 整理绿化用地 |  | 1、绿地平整 |  | m2 | 1604.47
2 | 050102001001 | 栽植乔木 |  | 1、种类：桂花 2、株高、冠径：H=2.5-3m，P=2-2.5m 3、养护期：两年三级养护 4、备注：规格暂估，最终以建设单位确认为准 |  | 株 | 3
3 | 050102001002 | 栽植乔木 |  | 1、种类：碧桃 2、胸径或干径：d=10cm 3、养护期：两年三级养护 4、备注：规格暂估，最终以建设单位确认为准 |  | 株 | 6
4 | 050102012001 | 铺种草皮 |  | 1、草皮种类：果岭草皮 2、铺种方式：满铺 3、养护期：两年三级养护 4、备注：草皮品种暂估，最终以建设单位确认为准 |  | m2 | 1604.47
分部分项合计
1 | 050403001001 | 树木支撑架 |  |  |  | 株 | 9
单价措施合计
本页小计
合 计
【新点2013清单造价江苏版 V10.3.6】

## 12.2 表-11 总价措施项目清单与计价表
总价措施项目清单与计价表
工程名称：室外绿化 | [5 empty] | 标段： |  |  |  |  | 第1页 共3页
序号 | 项目编码 | 项目名称 |  | 计算基础 | 费率（%） |  | 金额（元） |  | 调整 费率（%） | 调整后 金额（元） |  | 备注
1 | 050405001001 | 安全文明施工费
1.1 |  | 基本费 |  | 分部分项合计+单价措施项目合计-除税工程设备费 | 1.000
1.2 |  | 增加费 |  | 分部分项合计+单价措施项目合计-除税工程设备费
1.3 |  | 扬尘污染防治增加费 |  | 分部分项合计+单价措施项目合计-除税工程设备费 | 0.210
2 | 050405002001 | 夜间施工 |  | 分部分项合计+单价措施项目合计-除税工程设备费
3 | 050405003001 | 非夜间施工照明 |  | 分部分项合计+单价措施项目合计-除税工程设备费 | [7 empty] | 在计取非夜间施工照明费时，建筑工程、仿古工程、修缮土建部分仅地下室（地宫）部分可计取；单独装饰、安装工程、园林绿化工程、修缮安装部分仅特殊施工部位内施工项目可计取
4 | 050405004001 | 二次搬运 |  | 分部分项合计+单价措施项目合计-除税工程设备费
5 | 050405005001 | 冬雨季施工 |  | 分部分项合计+单价措施项目合计-除税工程设备费
【新点2013清单造价江苏版 V10.3.6】
编制人（造价人员）： | [7 empty] | 复核人（造价工程师）：
总价措施项目清单与计价表
工程名称：室外绿化 | [5 empty] | 标段： |  |  |  |  | 第2页 共3页
序号 | 项目编码 | 项目名称 |  | 计算基础 | 费率（%） |  | 金额（元） |  | 调整 费率（%） | 调整后 金额（元） |  | 备注
6 | 050405006001 | 反季节栽植影响措施 |  | 分部分项合计+单价措施项目合计-除税工程设备费
7 | 050405007001 | 地上、地下设施的临时保护设施 |  | 分部分项合计+单价措施项目合计-除税工程设备费
8 | 050405008001 | 已完工程及设备保护 |  | 分部分项合计+单价措施项目合计-除税工程设备费
9 | 050405009001 | 临时设施 |  | 分部分项合计+单价措施项目合计-除税工程设备费
10 | 050405010001 | 赶工措施 |  | 分部分项合计+单价措施项目合计-除税工程设备费
11 | 050405011001 | 工程按质论价 |  | 分部分项合计+单价措施项目合计-除税工程设备费
12 | 050405012001 | 建筑工人实名制费用 |  | 分部分项合计+单价措施项目合计-除税工程设备费 | [7 empty] | 建筑工人实名制设备由建筑工人工资专用账户开户银行提供的，建筑工人实名制费用按表中费率乘以0.5系数计取
13 | 050405091001 | 特殊条件下施工增加费 |  | 分部分项合计+单价措施项目合计-除税工程设备费
【新点2013清单造价江苏版 V10.3.6】
编制人（造价人员）： | [7 empty] | 复核人（造价工程师）：
总价措施项目清单与计价表
工程名称：室外绿化 | [5 empty] | 标段： |  |  |  |  | 第3页 共3页
序号 | 项目编码 | 项目名称 |  | 计算基础 | 费率（%） |  | 金额（元） |  | 调整 费率（%） | 调整后 金额（元） |  | 备注
14 | 050405015001 | 智慧工地费用 |  | 分部分项合计+单价措施项目合计-除税工程设备费 | [7 empty] | 现场安全隐患排查、人员信息动态管理、扬尘管控视频监控、高处作业防护预警、危大工程监测预警和集成平台等设备、软件和管理费用。
【新点2013清单造价江苏版 V10.3.6】
编制人（造价人员）： | [7 empty] | 复核人（造价工程师）：

## 12.3 表-12 其他项目清单与计价汇总表
其他项目清单与计价汇总表
工程名称：室外绿化 |  |  |  | 标段： |  |  | 第1页 共1页
序号 | 项目名称 |  | 金额(元) |  | 结算金额(元) | 备注
1 | 暂列金额 |  | 4183.28
2 | 暂估价
2.1 | 材料暂估价
2.2 | 专业工程暂估价
3 | 计日工
4 | 总承包服务费
合 计 |  |  | 4183.28
【新点2013清单造价江苏版 V10.3.6】

## 12.4 表-12-1 暂列金额明细表
暂列金额明细表
工程名称：室外绿化 |  |  |  | 标段： |  | 第1页 共1页
序号 | 项目名称 |  | 计量单位 |  | 暂定金额(元) | 备注
1 | 预留金 |  |  |  | 4183.28
合 计 |  |  |  |  | 4183.28
【新点2013清单造价江苏版 V10.3.6】

## 12.5 表-13 规费、税金项目计价表
规费、税金项目计价表
工程名称：室外绿化 |  |  |  | 标段： |  |  |  | 第1页 共1页
序号 | 项目名称 |  | 计算基础 |  | 计算基数(元) |  | 计算费率(％) |  | 金额(元)
1 | 规费 |  | 环境保护税+社会保险费+住房公积金 |  |  |  | 100.000
1.1 | 社会保险费 |  | 分部分项工程费+措施项目费+其他项目费-除税工程设备费 |  |  |  | 3.300
1.2 | 住房公积金 |  | 分部分项工程费+措施项目费+其他项目费-除税工程设备费 |  |  |  | 0.550
1.3 | 环境保护税 |  | 分部分项工程费+措施项目费+其他项目费-除税工程设备费
2 | 税金 |  | 分部分项工程费+措施项目费+其他项目费+规费-除税甲供材料和甲供设备费/1.01 |  |  |  | 9.000
合 计
【新点2013清单造价江苏版 V10.3.6】
编制人（造价人员）： | [5 empty] | 复核人（造价工程师）：