## 1.1 扉-1 扉页
|  | 宝应县柳堡镇中心卫生院血液净化中心改扩建工程 |  |  |  | 工程
招标工程量清单
| 招 标 人： |  |  | 造价咨询人：
|  |  | （单位盖章） |  | （单位资质专用章）
| 法定代表人 或其授权人： |  |  | 法定代表人 或其授权人：
|  |  | （签字或盖章） |  | （签字或盖章）
| 编 制 人： |  |  | 复 核 人：
|  |  | （造价人员签字盖专用章） |  | （造价工程师签字盖专用章）
| 编 制 时 间： |  |  | 复 核 时 间：

## 3.1 表-08 分部分项工程和单价措施项目清单与计价表
分部分项工程和单价措施项目清单与计价表
工程名称：主楼（装饰） |  |  |  |  | 标段： |  |  |  |  | 第1页 共5页
序号 | 项目编码 | 项目名称 |  | 项目特征描述 |  | 计量 单位 | 工程量 | 金额（元）
[8 empty] | 综合单价 | 合价 |  | 其中
暂估价
拆除项目
1 | 011601001001 | 拆除项目 |  | 1、拆除项目 2、包含拆除、铲除、挖除、搬迁、墙体开洞、设施设备迁移、垃圾杂质清运等 |  | 项 | 1
分部小计
改造项目
2 | 010401003001 | 实心砖墙 |  | 1、砖品种、规格、强度等级：240厚MU15标准砖 2、墙体类型：墙体、门窗洞 3、砂浆强度等级、配合比：混合M5.0 |  | m3 | 8.01
3 | 010402001001 | 砌块墙 |  | 1、砌块品种、规格、强度等级：100mm厚蒸压加气混凝土砌块 2、墙体类型：内墙 3、砂浆强度等级：水泥M5.0 |  | m3 | 1.91
4 | 010505001001 | 止水坎 |  | 1、卫生间止水坎 2、混凝土强度等级：C25 3、含模板费用 |  | m3 | 0.12
5 | 010503005001 | 过梁 |  | 1、过梁 2、混凝土强度等级：C25 3、含模板费用 |  | m3 | 0.09
6 | 011101001001 | 水泥砂浆楼地面 |  | 1、找平层厚度、砂浆配合比：1:3水泥砂浆 |  | m2 | 300
7 | 011102003001 | 块料楼地面 |  | 1、结合层厚度、砂浆配合比：30厚干硬性水泥砂浆 2、面层材料品种、规格、颜色：防滑地砖 |  | m2 | 8
8 | 011201001001 | 墙面一般抹灰 |  | 1、墙体类型：内墙抹灰面 2、底层厚度、砂浆配合比：12mm厚1:3水泥砂浆 3、面层厚度、砂浆配合比：8mm厚1:2.5水泥砂浆 |  | m2 | 200
9 | 011406001001 | 抹灰面油漆 |  | 1、刮腻子遍数：二遍 2、油漆品种、刷漆遍数：乳胶漆二遍 3、部位：内墙 |  | m2 | 200
本页小计
【新点2013清单造价江苏版 V10.3.6】
分部分项工程和单价措施项目清单与计价表
工程名称：主楼（装饰） |  |  |  |  | 标段： |  |  |  |  | 第2页 共5页
序号 | 项目编码 | 项目名称 |  | 项目特征描述 |  | 计量 单位 | 工程量 | 金额（元）
[8 empty] | 综合单价 | 合价 |  | 其中
暂估价
10 | 011407001001 | 墙面喷刷涂料 |  | 1、涂料品种、喷刷遍数：乳胶漆二遍 2、部位：内墙 |  | m2 | 800
11 | 011407002001 | 天棚喷刷涂料 |  | 1、涂料品种、喷刷遍数：乳胶漆二遍 2、部位：天棚 |  | m2 | 40
12 | 011103003001 | 塑料板楼地面 |  | 1、2厚同质透心PVC地板,用专用胶粘剂 2、翻边120mm |  | m2 | 550.26
13 | 011204003001 | 块料墙面 |  | 1、面层材料品种、规格、颜色：300*600釉面砖 |  | m2 | 167.7
14 | 011502001001 | 金属装饰线 |  | 1、1.0成品不锈钢板线条(展宽50mm) |  | m | 25
15 | 011105003001 | 块料踢脚线 |  | 1、踢脚线高度：100mm 2、面层材料规格、颜色参照地砖 |  | m | 25
16 | 011301001001 | 天棚抹灰 |  | 1、水泥砂浆找平 2、位置：天棚面 |  | m2 | 50
17 | 011302001001 | 吊顶天棚 |  | 1、吊顶形式、吊杆规格、高度：φ8mm 镀锌丝杆 2、龙骨材料种类、规格、中距：轻钢龙骨（简单） 3、面层材料品种、规格、：12厚矿棉装饰吸声板 |  | m2 | 208.8
18 | 011302001002 | 吊顶天棚 |  | 1、成品集成吊顶 |  | m2 | 29.59
19 | 011210003001 | 玻璃隔断 |  | 1、边框材料种类、规格：1.2厚拉丝不锈钢 2、玻璃品种、规格、颜色：12厚钢化玻璃（磨砂） |  | m2 | 40.34
20 | 011505001001 | 洗漱台 |  | 1、材料品种、规格、颜色：黑金沙洗漱台 2、支架、配件品种、规格：镀锌角钢支架 |  | m2 | 2
21 | 011505010001 | 镜面玻璃 |  | 1、镜面玻璃品种、规格：成品镀银镜面玻璃6mm |  | m2 | 2.2
22 | 011505005001 | 卫生间扶手 |  | 1、成品304不锈钢扶手 2、位置：卫生间 |  | m | 6
23 | 010801002001 | 木质门带套 |  | 1、定制免漆门（含门套） 2、单扇门M1221 3、五金配件 |  | 樘 | 18
本页小计
【新点2013清单造价江苏版 V10.3.6】
分部分项工程和单价措施项目清单与计价表
工程名称：主楼（装饰） |  |  |  |  | 标段： |  |  |  |  | 第3页 共5页
序号 | 项目编码 | 项目名称 |  | 项目特征描述 |  | 计量 单位 | 工程量 | 金额（元）
[8 empty] | 综合单价 | 合价 |  | 其中
暂估价
24 | 010801002002 | 木质门带套 |  | 1、定制免漆门（含门套） 2、单扇门M0921 3、五金配件 |  | 樘 | 11
25 | 010801002003 | 木质门带套 |  | 1、定制免漆门（含门套） 2、单扇门M1021 3、五金配件 |  | 樘 | 1
26 | 010802001001 | 金属（塑钢）门 |  | 1、门代号及洞口尺寸：800*2100mm 2、门框、扇材质：铝合金型材，壁厚不低于2.0mm 3、玻璃品种、厚度：钢化玻璃5mm |  | 樘 | 3
27 | 010802001002 | 金属（塑钢）门 |  | 1、门代号及洞口尺寸：2650*2400mm（无框） 2、玻璃品种、厚度：钢化玻璃12mm |  | 樘 | 1
28 | 010802001003 | 金属（塑钢）门 |  | 1、框、扇材质：木工板基层，1.2厚拉丝不锈钢包边 |  | m2 | 7.79
29 | 010807002001 | 金属防火窗 |  | 1、窗代号及洞口尺寸：1800*800mm 2、框、扇材质：木工板基层，1.2厚拉丝不锈钢包边 3、玻璃品种、厚度：12mm防火钢化玻璃 |  | 樘 | 4
30 | 010807002002 | 金属防火窗 |  | 1、窗代号及洞口尺寸：2000*800mm 2、框、扇材质：木工板基层，1.2厚拉丝不锈钢包边 3、玻璃品种、厚度：12mm防火钢化玻璃 |  | 樘 | 3
31 | 010807001001 | 金属（塑钢、断桥）窗 |  | 1、窗代号及洞口尺寸：1500*2100mm 2、框、扇材质：普通铝型材 3、玻璃品种、厚度：6mm厚钢化玻璃 |  | m2 | 3.15
32 | 010807004001 | 金属纱窗 |  | 1、窗纱材料品种、规格：金刚纱 |  | m2 | 21.55
33 | 010802004001 | 防盗门 |  | 1、门代号及洞口尺寸：1500*2100 |  | 樘 | 1
34 | 011501003001 | 衣柜 |  | 1、材料种类、规格：定制更衣室衣柜 2、五金种类、规格：五金配件 3、做法详见图纸 |  | m2 | 39
本页小计
【新点2013清单造价江苏版 V10.3.6】
分部分项工程和单价措施项目清单与计价表
工程名称：主楼（装饰） |  |  |  |  | 标段： |  |  |  |  | 第4页 共5页
序号 | 项目编码 | 项目名称 |  | 项目特征描述 |  | 计量 单位 | 工程量 | 金额（元）
[8 empty] | 综合单价 | 合价 |  | 其中
暂估价
35 | 011501003002 | 病房地柜 |  | 1、材料种类、规格：定制病房附墙柜 2、做法详见图纸 |  | m | 80
36 | 011501003003 | 地柜 |  | 1、材料种类、规格：定制治疗室地柜 2、做法详见图纸 |  | m | 5
37 | 011501020001 | 服务台 |  | 1、台柜规格：台均高：1100mm；台宽：750mm； 2、基层材料种类、规格：12厚木工板基层（双层）； 3、面层材料种类、规格：20厚大理石台板（台板面）、吧台外侧铝板饰面，定制柜门 4、具体做法详见图纸 |  | m | 3.6
38 | 011501020002 | 服务台 |  | 1、台柜规格：台均高：1100mm；台宽：750mm； 2、基层材料种类、规格：12厚木工板基层（双层）； 3、面层材料种类、规格：吧台外侧铝板饰面，定制柜门 4、具体做法详见图纸 |  | m | 1.8
39 | 011501010001 | 吊柜 |  | 1、地柜、吊柜 2、位置：饮水机区域 |  | m2 | 3.5
40 | 011501001001 | 床位 |  | 1、医用床 2、尺寸：0.9*1.8m |  | 套 | 15
41 | 010904002001 | 楼（地）面涂膜防水 |  | 1、1.5厚聚氨酯防水层两道 2、位置：一楼 |  | m2 | 31.91
42 | 010507003001 | 地沟 |  | 1、净宽15cm，净深20cm 2、混凝土强度等级：C30，配置φ6钢筋 3、2厚304不锈钢水槽，5厚304不锈钢成品盖板 5、做法详见图纸 |  | m | 7
分部小计
分部分项合计
1 | 011701001001 | 综合脚手架 |  | 1、综合脚手架 |  | 项 | 1
本页小计
【新点2013清单造价江苏版 V10.3.6】
分部分项工程和单价措施项目清单与计价表
工程名称：主楼（装饰） |  |  |  |  | 标段： |  |  |  |  | 第5页 共5页
序号 | 项目编码 | 项目名称 |  | 项目特征描述 |  | 计量 单位 | 工程量 | 金额（元）
[8 empty] | 综合单价 | 合价 |  | 其中
暂估价
单价措施合计
本页小计
合 计
【新点2013清单造价江苏版 V10.3.6】

## 3.2 表-11 总价措施项目清单与计价表
总价措施项目清单与计价表
工程名称：主楼（装饰） | [5 empty] | 标段： |  |  |  |  | 第1页 共3页
序号 | 项目编码 | 项目名称 |  | 计算基础 | 费率（%） |  | 金额（元） |  | 调整 费率（%） | 调整后 金额（元） |  | 备注
1 | 011707001001 | 安全文明施工费
1.1 |  | 基本费 |  | 分部分项合计+单价措施项目合计-除税工程设备费 | 1.700
1.2 |  | 增加费 |  | 分部分项合计+单价措施项目合计-除税工程设备费
1.3 |  | 扬尘污染防治增加费 |  | 分部分项合计+单价措施项目合计-除税工程设备费 | 0.220
2 | 011707002001 | 夜间施工 |  | 分部分项合计+单价措施项目合计-除税工程设备费
3 | 011707003001 | 非夜间施工照明 |  | 分部分项合计+单价措施项目合计-除税工程设备费 | [7 empty] | 在计取非夜间施工照明费时，建筑工程、仿古工程、修缮土建部分仅地下室（地宫）部分可计取；单独装饰、安装工程、园林绿化工程、修缮安装部分仅特殊施工部位内施工项目可计取
4 | 011707004001 | 二次搬运 |  | 分部分项合计+单价措施项目合计-除税工程设备费
5 | 011707005001 | 冬雨季施工 |  | 分部分项合计+单价措施项目合计-除税工程设备费
【新点2013清单造价江苏版 V10.3.6】
编制人（造价人员）： | [7 empty] | 复核人（造价工程师）：
总价措施项目清单与计价表
工程名称：主楼（装饰） | [5 empty] | 标段： |  |  |  |  | 第2页 共3页
序号 | 项目编码 | 项目名称 |  | 计算基础 | 费率（%） |  | 金额（元） |  | 调整 费率（%） | 调整后 金额（元） |  | 备注
6 | 011707006001 | 地上、地下设施、建筑物的临时保护设施 |  | 分部分项合计+单价措施项目合计-除税工程设备费
7 | 011707007001 | 已完工程及设备保护 |  | 分部分项合计+单价措施项目合计-除税工程设备费
8 | 011707008001 | 临时设施 |  | 分部分项合计+单价措施项目合计-除税工程设备费
9 | 011707009001 | 赶工措施 |  | 分部分项合计+单价措施项目合计-除税工程设备费
10 | 011707010001 | 工程按质论价 |  | 分部分项合计+单价措施项目合计-除税工程设备费
11 | 011707011001 | 住宅分户验收 |  | 分部分项合计+单价措施项目合计-除税工程设备费 | [7 empty] | 在计取住宅分户验收时，大型土石方工程、桩基工程和地下室部分不计入计费基础
12 | 011707012001 | 建筑工人实名制费用 |  | 分部分项合计+单价措施项目合计-除税工程设备费 | [7 empty] | 建筑工人实名制设备由建筑工人工资专用账户开户银行提供的，建筑工人实名制费用按表中费率乘以0.5系数计取
13 | 011707091001 | 特殊条件下施工增加费 |  | 分部分项合计+单价措施项目合计-除税工程设备费
【新点2013清单造价江苏版 V10.3.6】
编制人（造价人员）： | [7 empty] | 复核人（造价工程师）：
总价措施项目清单与计价表
工程名称：主楼（装饰） | [5 empty] | 标段： |  |  |  |  | 第3页 共3页
序号 | 项目编码 | 项目名称 |  | 计算基础 | 费率（%） |  | 金额（元） |  | 调整 费率（%） | 调整后 金额（元） |  | 备注
14 | 011707015001 | 智慧工地费用 |  | 分部分项合计+单价措施项目合计-除税工程设备费 | [7 empty] | 现场安全隐患排查、人员信息动态管理、扬尘管控视频监控、高处作业防护预警、危大工程监测预警和集成平台等设备、软件和管理费用。
【新点2013清单造价江苏版 V10.3.6】
编制人（造价人员）： | [7 empty] | 复核人（造价工程师）：

## 3.3 表-12 其他项目清单与计价汇总表
其他项目清单与计价汇总表
工程名称：主楼（装饰） |  |  |  | 标段： |  |  | 第1页 共1页
序号 | 项目名称 |  | 金额(元) |  | 结算金额(元) | 备注
1 | 暂列金额
2 | 暂估价
2.1 | 材料暂估价
2.2 | 专业工程暂估价
3 | 计日工 |  | 26000
4 | 总承包服务费
合 计
【新点2013清单造价江苏版 V10.3.6】

## 3.4 表-12-1 暂列金额明细表
暂列金额明细表
工程名称：主楼（装饰） |  |  |  | 标段： |  | 第1页 共1页
序号 | 项目名称 |  | 计量单位 |  | 暂定金额(元) | 备注
合 计
【新点2013清单造价江苏版 V10.3.6】

## 3.5 表-12-2 材料（工程设备）暂估单价及调整表
材料（工程设备）暂估单价及调整表
工程名称：主楼（装饰） | [6 empty] | 标段： | [5 empty] | 第1页 共1页
序号 | 材料编码 | 材料(工程设备)名称、规格、型号 |  | 计量单位 | 数量 |  |  | 暂估（元） |  | 确认（元） |  | 差额±(元) |  |  | 备注
[5 empty] | 投标 | 确认 |  | 单价 | 合价 | 单价 | 合价 | 单价 |  | 合价
合计
【新点2013清单造价江苏版 V10.3.6】

## 3.6 表-12-3 专业工程暂估价及结算价表
专业工程暂估价及结算价表
工程名称：主楼（装饰） |  |  |  |  | 标段： |  |  | 第1页 共1页
序号 | 工程名称 |  | 工程内容 | 暂估金额(元) |  | 结算金额(元) | 差额±(元) |  | 备注
合 计
【新点2013清单造价江苏版 V10.3.6】

## 3.7 表-12-4 计日工表
计日工表
工程名称：主楼（装饰） |  |  |  |  | 标段： |  |  |  | 第1页 共1页
编号 | 项目名称 |  | 单位 | 暂定数量 |  | 实际数量 | 综合单价 | 合价（元）
[8 empty] | 暂定 |  | 实际
一 | 人工
人工小计
二 | 材料
1 | 咨询费 |  | 项 | 1 |  |  | 26000 | 26000
材料小计
三 | 施工机械
机械小计
四、企业管理费和利润
总 计
【新点2013清单造价江苏版 V10.3.6】

## 3.8 表-13 规费、税金项目计价表
规费、税金项目计价表
工程名称：主楼（装饰） |  |  |  | 标段： |  |  |  | 第1页 共1页
序号 | 项目名称 |  | 计算基础 |  | 计算基数(元) |  | 计算费率(％) |  | 金额(元)
1 | 规费 |  | 环境保护税+社会保险费+住房公积金 |  |  |  | 100.000
1.1 | 社会保险费 |  | 分部分项工程费+措施项目费+其他项目费-除税工程设备费 |  |  |  | 2.400
1.2 | 住房公积金 |  | 分部分项工程费+措施项目费+其他项目费-除税工程设备费 |  |  |  | 0.420
1.3 | 环境保护税 |  | 分部分项工程费+措施项目费+其他项目费-除税工程设备费
2 | 税金 |  | 分部分项工程费+措施项目费+其他项目费+规费-除税甲供材料和甲供设备费/1.01 |  |  |  | 9.000
合 计
【新点2013清单造价江苏版 V10.3.6】
编制人（造价人员）： | [5 empty] | 复核人（造价工程师）：

## 3.9 表-20 发包人提供材料和工程设备一览表
发包人提供材料和工程设备一览表
工程名称：主楼（装饰） | [5 empty] | 标段： |  |  |  | 第1页 共1页
序号 | 材料编码 | 材料(工程设备)名称、规格、型号 |  | 单位 | 数量 |  | 单价 (元) | 合价 (元) | 交货 方式 |  | 送达 地点 | 备注
合 计
【新点2013清单造价江苏版 V10.3.6】

## 4.1 表-08 分部分项工程和单价措施项目清单与计价表
分部分项工程和单价措施项目清单与计价表
工程名称：主楼（安装） |  |  |  |  | 标段： |  |  |  |  | 第1页 共11页
序号 | 项目编码 | 项目名称 |  | 项目特征描述 |  | 计量 单位 | 工程量 | 金额（元）
[8 empty] | 综合单价 | 合价 |  | 其中
暂估价
0304 电气设备安装工程（三层）
1 | 030404017021 | 配电箱 |  | 1、名称：配电箱（北侧设备专用） 2、主要配置：主开关160A/3P，分开关1路125/3P，32路25A/2P漏电开关 3、端子板外部接线材质、规格：2.5、4mm2 4、安装方式：嵌墙暗装 5、其它：包含开箱检查、校线、接地等 |  | 台 | 1
2 | 030404017022 | 配电箱 |  | 1、名称：配电箱（南侧设备专用） 2、主要配置：主开关125A/3P，分开关60路25A/2P漏电开关 3、端子板外部接线材质、规格：2.5、4mm2 4、安装方式：嵌墙暗装 5、其它：包含开箱检查、校线、接地等 |  | 台 | 1
3 | 030411003061 | 桥架 |  | 1、名称：金属线槽 2、规格：100*100 3、材质：钢制 4、类型：槽式 5、接地方式：符合设计图纸要求 6、备注：包含三通、变径、弯头、盖板、连接板、跨接线等制作安装 |  | m | 15
4 | 030413001017 | 铁构件 |  | 1、名称：桥架支吊架 2、材质：镀锌铁制构件 |  | kg | 23.29
5 | 030408001118 | 电力电缆 |  | 1、名称：电力电缆敷设 2、规格：YJV-4*50+1*25 3、材质：铜芯 4、电压等级（kV）：1KV以内 |  | m | 53
本页小计
【新点2013清单造价江苏版 V10.3.6】
分部分项工程和单价措施项目清单与计价表
工程名称：主楼（安装） |  |  |  |  | 标段： |  |  |  |  | 第2页 共11页
序号 | 项目编码 | 项目名称 |  | 项目特征描述 |  | 计量 单位 | 工程量 | 金额（元）
[8 empty] | 综合单价 | 合价 |  | 其中
暂估价
6 | 030408006012 | 电力电缆头 |  | 1、名称：电力电缆头制作安装 2、规格：4*50+1*25mm² 3、材质、类型：铜芯、干包式 4、电压等级（kV）：1KV以内 |  | 个 | 2
7 | 030408001119 | 电力电缆 |  | 1、名称：电力电缆敷设 2、规格：YJV-4*35+1*16 3、材质：铜芯 4、电压等级（kV）：1KV以内 |  | m | 16
8 | 030408006013 | 电力电缆头 |  | 1、名称：电力电缆头制作安装 2、规格：4*35+1*16mm² 3、材质、类型：铜芯、干包式 4、电压等级（kV）：1KV以内 |  | 个 | 2
9 | 030411001107 | 配管 |  | 1、名称：线缆穿管 2、材质：紧定式镀锌电线管 3、规格：JDG 20，壁厚1.5mm 4、配置形式：暗配 5、接地要求：参见设计图纸 |  | m | 355.4
10 | 030413002001 | 凿（压）槽 |  | 1、名称：混凝土地面刨沟 2、规格：φ20 |  | m | 30
11 | 030413003019 | 打洞（孔） |  | 1、名称：砖墙打洞 2、规格：φ50 |  | 个 | 3
12 | 030411004099 | 配线 |  | 1、名称：配线 2、配线形式：管内穿线 3、规格：WDZN-BYJ-2.5mm² |  | m | 633.4
13 | 030411004100 | 配线 |  | 1、名称：配线 2、配线形式：管内穿线 3、规格：WDZN-BYJ-4mm² |  | m | 593.9
14 | 030412001005 | 普通灯具 |  | 1、名称：防水防尘灯 2、型号规格：15W 3、安装方式：吸顶安装 |  | 套 | 4
本页小计
【新点2013清单造价江苏版 V10.3.6】
分部分项工程和单价措施项目清单与计价表
工程名称：主楼（安装） |  |  |  |  | 标段： |  |  |  |  | 第3页 共11页
序号 | 项目编码 | 项目名称 |  | 项目特征描述 |  | 计量 单位 | 工程量 | 金额（元）
[8 empty] | 综合单价 | 合价 |  | 其中
暂估价
15 | 030412001027 | 普通灯具 |  | 1、名称：LED方型吸顶灯 2、规格：36W，600*600 3、安装方式：吸顶 |  | 套 | 25
16 | 030412001028 | 普通灯具 |  | 1、名称：LED平板灯 2、规格：10W，300*300 3、安装方式：吸顶 |  | 套 | 2
17 | 030412006001 | 医疗专用灯 |  | 1、名称：紫外线消毒灯 2、规格：20W |  | 套 | 5
18 | 030404034004 | 照明开关 |  | 1、名称：单联单控开关 2、规格：250V/10A 3、安装方式：暗装 |  | 个 | 3
19 | 030404034005 | 照明开关 |  | 1、名称：双联单控开关 2、规格：250V/10A 3、安装方式：暗装 |  | 个 | 7
20 | 030404034006 | 照明开关 |  | 1、名称：三联单控开关 2、规格：250V/10A 3、安装方式：暗装 |  | 个 | 2
21 | 030404035009 | 插座 |  | 1、名称：单相五孔插座 2、规格：250V/10A 3、安装方式：暗装 |  | 个 | 22
22 | 030404035010 | 插座 |  | 1、名称：单相五孔插座(带开关） 2、规格：250V/10A 3、安装方式：暗装 |  | 个 | 2
23 | 030404035011 | 插座 |  | 1、名称：地面插座 2、规格：250V/10A 3、安装方式：暗装 |  | 个 | 4
24 | 030411006007 | 接线盒 |  | 1、名称：接线盒 2、材质：钢制 3、安装形式：暗装 |  | 个 | 37
25 | 030411006008 | 接线盒 |  | 1、名称：开关盒 2、材质：钢制 3、安装形式：暗装 |  | 个 | 40
26 | 030414002002 | 送配电装置系统 |  | 1、名称：1KV送配电调试 |  | 系统 | 1
分部小计
0310 给排水、采暖、燃气工程（三层）
27 | 031004008006 | 洗脸盆柜 |  | 1、名称：台下洗脸盆 2、包含洗脸盆、冷水龙头、金属软管、排水栓、角阀、固定件等 |  | 组 | 2
本页小计
【新点2013清单造价江苏版 V10.3.6】
分部分项工程和单价措施项目清单与计价表
工程名称：主楼（安装） |  |  |  |  | 标段： |  |  |  |  | 第4页 共11页
序号 | 项目编码 | 项目名称 |  | 项目特征描述 |  | 计量 单位 | 工程量 | 金额（元）
[8 empty] | 综合单价 | 合价 |  | 其中
暂估价
28 | 031004006001 | 大便器 |  | 1、名称：坐便器 2、包含水箱、排水口密封器、金属软管、角阀、固定件等 |  | 组 | 2
29 | 031004007003 | 小便器 |  | 1、材质：陶瓷 2、规格、类型：感应式冲洗阀落地式小便器 3、附件名称、数量：具体详见图集09S304-109主要材料清单 4、备注：构造内自带存水弯 |  | 组 | 1
30 | 031004003001 | 洗脸盆 |  | 1、名称：一体化洗手盆 2、包含感应冷水龙头、金属软管、排水栓、角阀、固定件等 |  | 组 | 7
31 | 031004014006 | 给、排水附（配）件 |  | 1、材质：不锈钢地漏（干区） 2、型号、规格：100*100mm，DN50/75通用型 |  | 个 | 2
32 | 031001006048 | 塑料管 |  | 1、安装部位：室内 2、材质、规格：PPR管（S4） dn32 3、连接形式：热熔连接 4、压力试验及吹、洗设计要求：管道试压1.0Mpa，并按设计要求进行消毒冲洗 5、备注：包含PPR管件材料费 |  | m | 5.8
33 | 031001006058 | 塑料管 |  | 1、安装部位：室内 2、材质、规格：PPR管（S4） dn25 3、连接形式：热熔连接 4、压力试验及吹、洗设计要求：管道试压1.0Mpa，并按设计要求进行消毒冲洗 5、备注：包含PPR管件材料费 |  | m | 16.4
本页小计
【新点2013清单造价江苏版 V10.3.6】
分部分项工程和单价措施项目清单与计价表
工程名称：主楼（安装） |  |  |  |  | 标段： |  |  |  |  | 第5页 共11页
序号 | 项目编码 | 项目名称 |  | 项目特征描述 |  | 计量 单位 | 工程量 | 金额（元）
[8 empty] | 综合单价 | 合价 |  | 其中
暂估价
34 | 031001006059 | 塑料管 |  | 1、安装部位：室内 2、材质、规格：PPR管（S4） dn20 3、连接形式：热熔连接 4、压力试验及吹、洗设计要求：管道试压1.0Mpa，并按设计要求进行消毒冲洗 5、备注：包含PPR管件材料费 |  | m | 85.8
35 | 030413002006 | 凿（压）槽 |  | 1、名称：墙体切槽、填补 2、规格：DN20 3、填充（恢复）方式：水泥砂浆填补 |  | m | 50
36 | 030413003017 | 打洞（孔） |  | 1、名称：砖墙打洞 2、规格：φ50 |  | 个 | 6
37 | 031001011001 | 管道碰头 |  | 1、名称：给水管道碰头 |  | 处 | 12
38 | 031001006060 | 塑料管 |  | 1、安装部位：室内 2、材质、规格：UPVC管，DN100 3、连接形式：承插粘接 4、压力试验及吹、洗设计要求：按规范要求进行灌水试验、通球试验 |  | m | 30
39 | 031001006062 | 塑料管 |  | 1、安装部位：室内 2、材质、规格：UPVC管，DN50 3、连接形式：承插粘接 4、压力试验及吹、洗设计要求：按规范要求进行灌水试验、通球试验 |  | m | 191.5
40 | 030413003018 | 打洞（孔） |  | 1、名称：混凝土打洞 2、规格：φ100 |  | 个 | 12
41 | 030413002007 | 凿（压）槽 |  | 1、名称：混凝土地面刨沟 2、规格：φ50 |  | m | 50
42 | 011612002002 | 卫生洁具拆除 |  | 1、名称：面盆拆除 |  | 套 | 2
43 | 011612002003 | 卫生洁具拆除 |  | 1、名称：坐便器拆除 |  | 套 | 2
分部小计
0305 建筑智能化工程（三层）
本页小计
【新点2013清单造价江苏版 V10.3.6】
分部分项工程和单价措施项目清单与计价表
工程名称：主楼（安装） |  |  |  |  | 标段： |  |  |  |  | 第6页 共11页
序号 | 项目编码 | 项目名称 |  | 项目特征描述 |  | 计量 单位 | 工程量 | 金额（元）
[8 empty] | 综合单价 | 合价 |  | 其中
暂估价
44 | 030507008001 | 监控摄像设备 |  | 1、名称：室内400W POE摄像机 2、类别：半球机 3、安装方式：吸顶 |  | 台 | 3
45 | 030501009006 | 吸顶式AP |  | 1、名称：吸顶式AP 2、规格：PoE口，双射频2.4GHz/5GHz，千兆，Wi-Fi 7支持 3、安装方式：吸顶 4、包含加电调试 |  | 台 | 3
46 | 030502012003 | 信息插座 |  | 1、名称：网络插座 2、规格：86型，单口 3、安装方式：暗装 |  | 个 | 1
47 | 030502012004 | 信息插座 |  | 1、名称：网络插座 2、规格：86型，双口 3、安装方式：暗装 |  | 个 | 2
48 | 030502005005 | 双绞线缆 |  | 1、名称：网络线 2、规格：UTP6 |  | m | 380
49 | 030502009005 | 网络线端口 |  | 1、名称：网络线端口制作 2、规格：RJ45，六类 |  | 只 | 5
50 | 030501005001 | 插箱、机柜 |  | 1、名称：弱电箱 2、备注：含稳压防雷电源模块 3、安装形式：挂墙安装 |  | 台 | 1
51 | 030501012010 | 交换机 |  | 1、名称：交换机 2、备注：SFP+8口千兆POE |  | 台 | 2
52 | 030502007001 | 光缆 |  | 1、名称：4芯光缆敷设 |  | m | 200
分部小计
其它设施（三层）
53 | 030113025001 | 设备带 |  | 1、名称：医用设备带 2、配置：氧气终端及连接管道、4个插座及电源线、呼叫器及主机、、照明、报警器、显示屏、稳压箱等符合图纸要求 3、备注：包含与配电箱连接、与氧气连接 |  | 套 | 43
本页小计
【新点2013清单造价江苏版 V10.3.6】
分部分项工程和单价措施项目清单与计价表
工程名称：主楼（安装） |  |  |  |  | 标段： |  |  |  |  | 第7页 共11页
序号 | 项目编码 | 项目名称 |  | 项目特征描述 |  | 计量 单位 | 工程量 | 金额（元）
[8 empty] | 综合单价 | 合价 |  | 其中
暂估价
54 | 030701003008 | 空调器 |  | 1、名称：1.5匹壁挂空调 2、参数：冷暖电辅、变频、一级能效 3、备注：包含内外机、遥控器、铜管、连接线、保温、水管、开孔、支架等 |  | 台 | 1
55 | 030701003009 | 空调器 |  | 1、名称：3匹风管机空调 2、参数：冷暖电辅、变频、一级能效 3、备注：包含内外机、控制器、铜管、连接线、保温、水管、开孔、支架等 |  | 台 | 1
56 | 031006011001 | 紫外线杀菌设备 |  | 1、名称：医用空气消毒机 2、规格：平板壁挂式，适用体积100m³，循环风量不小于1000m³/h，紫外线消毒 |  | 台 | 10
分部小计
0304 电气设备安装工程（一层）
57 | 030404017023 | 配电箱 |  | 1、名称：配电箱（一层纯水设备专用） 2、主要配置：符合厂家要求 3、安装方式：嵌墙暗装 4、其它：包含开箱检查、校线、接地等 |  | 台 | 1
58 | 030408001120 | 电力电缆 |  | 1、名称：电力电缆敷设 2、规格：YJV-5*16 3、材质：铜芯 4、电压等级（kV）：1KV以内 5、备注：包含开盘检查、整理固定、收盘、临时封头、挂牌等 |  | m | 40
本页小计
【新点2013清单造价江苏版 V10.3.6】
分部分项工程和单价措施项目清单与计价表
工程名称：主楼（安装） |  |  |  |  | 标段： |  |  |  |  | 第8页 共11页
序号 | 项目编码 | 项目名称 |  | 项目特征描述 |  | 计量 单位 | 工程量 | 金额（元）
[8 empty] | 综合单价 | 合价 |  | 其中
暂估价
59 | 030408006024 | 电力电缆头 |  | 1、名称：电力电缆头制作安装 2、规格：5*16mm² 3、材质、类型：铜芯 4、电压等级（kV）：1KV以内 5、备注：包含定位、量尺寸、包缠绝缘、压线鼻子及接线端子等 |  | 个 | 2
60 | 030413003020 | 打洞（孔） |  | 1、名称：砖墙打洞 2、规格：φ50 |  | 个 | 1
61 | 030701003010 | 空调器 |  | 1、名称：1.5匹壁挂空调 2、参数：冷暖电辅、变频、一级能效 3、备注：包含内外机、遥控器、铜管、连接线、保温、水管、开孔、支架等 |  | 台 | 1
62 | 030404017025 | 氧气稳压箱移位 |  | 1、名称：氧气稳压箱移位 |  | 台 | 1
63 | 030412001029 | 普通灯具 |  | 1、名称：防水防尘灯 2、型号规格：15W 3、安装方式：吸顶安装 |  | 套 | 2
64 | 030412006002 | 医疗专用灯 |  | 1、名称：紫外线消毒灯 2、规格：20W |  | 套 | 1
65 | 030404034008 | 照明开关 |  | 1、名称：双联单控开关 2、规格：250V/10A 3、安装方式：暗装 |  | 个 | 1
66 | 030404035012 | 插座 |  | 1、名称：单相五孔插座 2、规格：250V/10A 3、安装方式：暗装 |  | 个 | 6
67 | 030411006009 | 接线盒 |  | 1、名称：接线盒 2、材质：钢制 3、安装形式：暗装 |  | 个 | 3
68 | 030411006010 | 接线盒 |  | 1、名称：开关盒 2、材质：钢制 3、安装形式：暗装 |  | 个 | 7
69 | 030411001108 | 配管 |  | 1、名称：线缆穿管 2、材质：紧定式镀锌电线管 3、规格：JDG 20，壁厚1.5mm 4、配置形式：暗配 5、接地要求：参见设计图纸 |  | m | 30
本页小计
【新点2013清单造价江苏版 V10.3.6】
分部分项工程和单价措施项目清单与计价表
工程名称：主楼（安装） |  |  |  |  | 标段： |  |  |  |  | 第9页 共11页
序号 | 项目编码 | 项目名称 |  | 项目特征描述 |  | 计量 单位 | 工程量 | 金额（元）
[8 empty] | 综合单价 | 合价 |  | 其中
暂估价
70 | 030413002008 | 凿（压）槽 |  | 1、名称：混凝土地面刨沟 2、规格：φ20 |  | m | 5
71 | 030411004101 | 配线 |  | 1、名称：配线 2、配线形式：管内穿线 3、规格：WDZN-BYJ-2.5mm² |  | m | 30
72 | 030411004102 | 配线 |  | 1、名称：配线 2、配线形式：管内穿线 3、规格：WDZN-BYJ-4mm² |  | m | 60
分部小计
0310 给排水、采暖、燃气工程（一层）
73 | 031001006015 | 塑料管 |  | 1、安装部位：室内 2、材质、规格：PPR管（S4） dn40 3、连接形式：热熔连接 4、压力试验及吹、洗设计要求：管道试压1.0Mpa，并按设计要求进行消毒冲洗 5、备注：包含PPR管件材料费 |  | m | 5
74 | 030413002009 | 凿（压）槽 |  | 1、名称：砖墙切槽、恢复 2、规格：DN100 3、填充（恢复）方式：水泥砂浆 |  | m | 2
75 | 031003003049 | 焊接法兰阀门 |  | 1、类型：截止阀 2、材质：全铜质 3、规格、压力等级：DN32，1.6MPa 4、连接形式：螺纹连接 |  | 个 | 1
76 | 030413003021 | 打洞（孔） |  | 1、名称：混凝土打洞 2、规格：φ100 |  | 个 | 1
77 | 031208002001 | 管道绝热 |  | 1、名称：橡塑保温 2、备注：包含铝皮保护层 |  | m3 | 0.1
78 | 031001011002 | 管道碰头 |  | 1、名称：给水管道碰头 |  | 处 | 1
本页小计
【新点2013清单造价江苏版 V10.3.6】
分部分项工程和单价措施项目清单与计价表
工程名称：主楼（安装） |  |  |  |  | 标段： |  |  |  |  | 第10页 共11页
序号 | 项目编码 | 项目名称 |  | 项目特征描述 |  | 计量 单位 | 工程量 | 金额（元）
[8 empty] | 综合单价 | 合价 |  | 其中
暂估价
79 | 031001006064 | 塑料管 |  | 1、安装部位：室内 2、材质、规格：UPVC管，DN100 3、连接形式：承插粘接 4、压力试验及吹、洗设计要求：按规范要求进行灌水试验、通球试验 |  | m | 10
80 | 031001006065 | 塑料管 |  | 1、安装部位：室内 2、材质、规格：UPVC管，DN50 3、连接形式：承插粘接 4、压力试验及吹、洗设计要求：按规范要求进行灌水试验、通球试验 |  | m | 10
81 | 030413003022 | 打洞（孔） |  | 1、名称：混凝土打洞 2、规格：φ100 |  | 个 | 1
82 | 030413002011 | 凿（压）槽 |  | 1、名称：混凝土地面刨沟 2、规格：φ100 |  | m | 10
83 | 031004014007 | 给、排水附（配）件 |  | 1、材质：不锈钢地漏（干区） 2、型号、规格：100*100mm，DN50/75通用型 |  | 个 | 3
84 | 031004014008 | 给、排水附（配）件 |  | 1、材质：不锈钢地漏（干区） 2、型号、规格：120*120mm，DN100通用型 |  | 个 | 4
分部小计
发电机组
85 | 030113008001 | 柴油发电机组 |  | 1、名称：柴油发电机组 2、参数：功率300KW；额定电压230/400V，三相四线制；功率因数0.8； 3、单机试运转要求：符合规范要求 4、备注1：配套控制柜、蓄电池、消音器等 5、备注2：包含拆除原发电机 |  | 台 | 1
本页小计
【新点2013清单造价江苏版 V10.3.6】
分部分项工程和单价措施项目清单与计价表
工程名称：主楼（安装） |  |  |  |  | 标段： |  |  |  |  | 第11页 共11页
序号 | 项目编码 | 项目名称 |  | 项目特征描述 |  | 计量 单位 | 工程量 | 金额（元）
[8 empty] | 综合单价 | 合价 |  | 其中
暂估价
86 | 030408001011 | 电力电缆 |  | 1、名称：电力电缆敷设 2、规格：YJV-3*150+1*70 3、材质：铜芯 4、电压等级（kV）：1KV以内 5、备注：包含开盘检查、整理固定、收盘、临时封头、挂牌等 |  | m | 15
87 | 030408006010 | 电力电缆头 |  | 1、名称：电力电缆头制作安装 2、规格：3*150+1*70mm² 3、材质、类型：铜芯，热缩式 4、电压等级（kV）：1KV以内 5、备注：包含定位、量尺寸、接地处理、包缠绝缘、压连接管及接线端子、装热缩管等 |  | 个 | 2
分部小计
分部分项合计
1 | 031301017001 | 脚手架搭拆 |  |  |  | 项 | 1
单价措施合计
本页小计
合 计
【新点2013清单造价江苏版 V10.3.6】

## 4.2 表-11 总价措施项目清单与计价表
总价措施项目清单与计价表
工程名称：主楼（安装） | [5 empty] | 标段： |  |  |  |  | 第1页 共2页
序号 | 项目编码 | 项目名称 |  | 计算基础 | 费率（%） |  | 金额（元） |  | 调整 费率（%） | 调整后 金额（元） |  | 备注
1 | 031302001001 | 安全文明施工费
1.1 |  | 基本费 |  | 分部分项合计+单价措施项目合计-除税工程设备费 | 1.500
1.2 |  | 增加费 |  | 分部分项合计+单价措施项目合计-除税工程设备费
1.3 |  | 扬尘污染防治增加费 |  | 分部分项合计+单价措施项目合计-除税工程设备费 | 0.210
2 | 031302002001 | 夜间施工增加 |  | 分部分项合计+单价措施项目合计-除税工程设备费
3 | 031302003001 | 非夜间施工增加 |  | 分部分项合计+单价措施项目合计-除税工程设备费
4 | 031302004001 | 二次搬运 |  | 分部分项合计+单价措施项目合计-除税工程设备费
5 | 031302005001 | 冬雨季施工增加 |  | 分部分项合计+单价措施项目合计-除税工程设备费
6 | 031302006001 | 已完工程及设备保护 |  | 分部分项合计+单价措施项目合计-除税工程设备费
7 | 031302008001 | 临时设施 |  | 分部分项合计+单价措施项目合计-除税工程设备费
8 | 031302009001 | 赶工措施 |  | 分部分项合计+单价措施项目合计-除税工程设备费
【新点2013清单造价江苏版 V10.3.6】
编制人（造价人员）： | [7 empty] | 复核人（造价工程师）：
总价措施项目清单与计价表
工程名称：主楼（安装） | [5 empty] | 标段： |  |  |  |  | 第2页 共2页
序号 | 项目编码 | 项目名称 |  | 计算基础 | 费率（%） |  | 金额（元） |  | 调整 费率（%） | 调整后 金额（元） |  | 备注
9 | 031302010001 | 工程按质论价 |  | 分部分项合计+单价措施项目合计-除税工程设备费
10 | 031302011001 | 住宅分户验收 |  | 分部分项合计+单价措施项目合计-除税工程设备费 | [7 empty] | 在计取住宅分户验收时，大型土石方工程、桩基工程和地下室部分不计入计费基础
11 | 031302012001 | 建筑工人实名制费用 |  | 分部分项合计+单价措施项目合计-除税工程设备费 | [7 empty] | 建筑工人实名制设备由建筑工人工资专用账户开户银行提供的，建筑工人实名制费用按表中费率乘以0.5系数计取
12 | 031302090001 | 地上、地下设施、建筑物的临时保护设施 |  | 分部分项合计+单价措施项目合计-除税工程设备费
13 | 031302091001 | 特殊条件下施工增加费 |  | 分部分项合计+单价措施项目合计-除税工程设备费
14 | 031302015001 | 智慧工地费用 |  | 分部分项合计+单价措施项目合计-除税工程设备费 | [7 empty] | 现场安全隐患排查、人员信息动态管理、扬尘管控视频监控、高处作业防护预警、危大工程监测预警和集成平台等设备、软件和管理费用。
【新点2013清单造价江苏版 V10.3.6】
编制人（造价人员）： | [7 empty] | 复核人（造价工程师）：

## 4.3 表-12 其他项目清单与计价汇总表
其他项目清单与计价汇总表
工程名称：主楼（安装） |  |  |  | 标段： |  |  | 第1页 共1页
序号 | 项目名称 |  | 金额(元) |  | 结算金额(元) | 备注
1 | 暂列金额
2 | 暂估价
2.1 | 材料暂估价
2.2 | 专业工程暂估价
3 | 计日工
4 | 总承包服务费
合 计
【新点2013清单造价江苏版 V10.3.6】

## 4.4 表-12-1 暂列金额明细表
暂列金额明细表
工程名称：主楼（安装） |  |  |  | 标段： |  | 第1页 共1页
序号 | 项目名称 |  | 计量单位 |  | 暂定金额(元) | 备注
合 计
【新点2013清单造价江苏版 V10.3.6】

## 4.5 表-12-2 材料（工程设备）暂估单价及调整表
材料（工程设备）暂估单价及调整表
工程名称：主楼（安装） | [6 empty] | 标段： | [5 empty] | 第1页 共1页
序号 | 材料编码 | 材料(工程设备)名称、规格、型号 |  | 计量单位 | 数量 |  |  | 暂估（元） |  | 确认（元） |  | 差额±(元) |  |  | 备注
[5 empty] | 投标 | 确认 |  | 单价 | 合价 | 单价 | 合价 | 单价 |  | 合价
合计
【新点2013清单造价江苏版 V10.3.6】

## 4.6 表-12-3 专业工程暂估价及结算价表
专业工程暂估价及结算价表
工程名称：主楼（安装） |  |  |  |  | 标段： |  |  | 第1页 共1页
序号 | 工程名称 |  | 工程内容 | 暂估金额(元) |  | 结算金额(元) | 差额±(元) |  | 备注
合 计
【新点2013清单造价江苏版 V10.3.6】

## 4.7 表-12-4 计日工表
计日工表
工程名称：主楼（安装） |  |  |  |  | 标段： |  |  |  | 第1页 共1页
编号 | 项目名称 |  | 单位 | 暂定数量 |  | 实际数量 | 综合单价 | 合价（元）
[8 empty] | 暂定 |  | 实际
一 | 人工
人工小计
二 | 材料
材料小计
三 | 施工机械
机械小计
四、企业管理费和利润
总 计
【新点2013清单造价江苏版 V10.3.6】

## 4.8 表-13 规费、税金项目计价表
规费、税金项目计价表
工程名称：主楼（安装） |  |  |  | 标段： |  |  |  | 第1页 共1页
序号 | 项目名称 |  | 计算基础 |  | 计算基数(元) |  | 计算费率(％) |  | 金额(元)
1 | 规费 |  | 环境保护税+社会保险费+住房公积金 |  |  |  | 100.000
1.1 | 社会保险费 |  | 分部分项工程费+措施项目费+其他项目费-除税工程设备费 |  |  |  | 2.400
1.2 | 住房公积金 |  | 分部分项工程费+措施项目费+其他项目费-除税工程设备费 |  |  |  | 0.420
1.3 | 环境保护税 |  | 分部分项工程费+措施项目费+其他项目费-除税工程设备费
2 | 税金 |  | 分部分项工程费+措施项目费+其他项目费+规费-除税甲供材料和甲供设备费/1.01 |  |  |  | 9.000
合 计
【新点2013清单造价江苏版 V10.3.6】
编制人（造价人员）： | [5 empty] | 复核人（造价工程师）：

## 4.9 表-20 发包人提供材料和工程设备一览表
发包人提供材料和工程设备一览表
工程名称：主楼（安装） | [5 empty] | 标段： |  |  |  | 第1页 共1页
序号 | 材料编码 | 材料(工程设备)名称、规格、型号 |  | 单位 | 数量 |  | 单价 (元) | 合价 (元) | 交货 方式 |  | 送达 地点 | 备注
合 计
【新点2013清单造价江苏版 V10.3.6】

## 5.1 表-08 分部分项工程和单价措施项目清单与计价表
分部分项工程和单价措施项目清单与计价表
工程名称：18m停车棚 |  |  |  |  | 标段： |  |  |  |  | 第1页 共2页
序号 | 项目编码 | 项目名称 |  | 项目特征描述 |  | 计量 单位 | 工程量 | 金额（元）
[8 empty] | 综合单价 | 合价 |  | 其中
暂估价
18m长车棚
1 | 041001001001 | 拆除路面 |  | 1、材质：15cm砼面层 2、运距：投标单位自行考虑 |  | m2 | 4.84
2 | 010101004001 | 挖基坑土方 |  | 1、土壤类别：一、二类土 2、挖土深度：详见图纸 |  | m3 | 11.97
3 | 010103001001 | 回填方 |  | 1、密实度要求：0.96上 |  | m3 | 8.84
4 | 010103002001 | 余方弃置 |  | 1、余方弃置 2、运距：投标单位自行考虑 |  | m3 | 3.13
5 | 010501001001 | 垫层 |  | 1、混凝土种类：商品砼 2、混凝土强度等级：C15 3、含模板 |  | m3 | 0.7
6 | 010501003001 | 独立基础 |  | 1、混凝土种类：商品砼 2、混凝土强度等级：C30 3、含模板 |  | m3 | 2.18
7 | 010502001001 | 矩形柱 |  | 1、混凝土种类：商品砼 2、混凝土强度等级：C30 3、含模板 |  | m3 | 0.38
8 | 010516002001 | 预埋铁件 |  | 1、钢材种类：Q235钢板20厚、6根M24地脚螺栓 |  | 组 | 4
9 | 010501001002 | 垫层 |  | 1、混凝土种类：商品砼 2、混凝土强度等级：C40微膨胀自流性 3、含模板 |  | m3 | 0.06
10 | 010501001003 | 垫层 |  | 1、混凝土种类：商品砼 2、混凝土强度等级：C20 3、含模板 |  | m3 | 0.19
11 | 010515001001 | 现浇构件钢筋 |  | 1、钢筋种类、规格：三级钢 |  | t | 0.176
12 | 010603001001 | 实腹钢柱 |  | 1、焊接H型钢柱1T以内 ； 2、Q235B； 3、红丹防锈底漆一遍 4、喷砂除锈Sa2.5； 5、运距10KM |  | t | 0.237
本页小计
【新点2013清单造价江苏版 V10.3.6】
分部分项工程和单价措施项目清单与计价表
工程名称：18m停车棚 |  |  |  |  | 标段： |  |  |  |  | 第2页 共2页
序号 | 项目编码 | 项目名称 |  | 项目特征描述 |  | 计量 单位 | 工程量 | 金额（元）
[8 empty] | 综合单价 | 合价 |  | 其中
暂估价
13 | 010604001001 | 钢梁 |  | 1、焊接H型钢梁1T以内 ； 2、Q235B； 3、红丹防锈底漆一遍 4、喷砂除锈Sa2.5； 5、运距10KM |  | t | 0.147
14 | 010606001001 | 柱间支撑 |  | 1、钢材品种、规格：Q235B方管 2、构件类型：柱间支撑 3、红丹防锈底漆一遍 |  | t | 0.148
15 | 010606001002 | 屋面系杆 |  | 1、钢材品种、规格：Q235B圆管 2、构件类型：刚性系杆 3、红丹防锈底漆一遍 |  | t | 0.431
16 | 010901005001 | 膜结构屋面 |  | 1、膜布品种、规格：乳白色膜布（质量1100g/m2） 2、水平投影面积，含配套辅材 |  | m2 | 45
17 | 011405001001 | 金属面油漆 |  | 1、红丹防锈漆一遍 |  | m2 | 40.3
18 | 011405001002 | 金属构件防火涂料 |  | 1、构件名称：钢柱 2、薄型防火涂料，耐火时限2.0小时 |  | m2 | 8.94
19 | 011405001003 | 金属构件防火涂料 |  | 1、构件名称：钢梁、柱间支撑、系杆等 2、薄型防火涂料，耐火时限1.5小时 |  | m2 | 31.36
分部小计
分部分项合计
1 | 011701002001 | 柱梁安装脚手架 |  | 1、柱梁安装脚手架 |  | m2 | 39.6
单价措施合计
本页小计
合 计
【新点2013清单造价江苏版 V10.3.6】

## 5.2 表-11 总价措施项目清单与计价表
总价措施项目清单与计价表
工程名称：18m停车棚 | [5 empty] | 标段： |  |  |  |  | 第1页 共3页
序号 | 项目编码 | 项目名称 |  | 计算基础 | 费率（%） |  | 金额（元） |  | 调整 费率（%） | 调整后 金额（元） |  | 备注
1 | 011707001001 | 安全文明施工费
1.1 |  | 基本费 |  | 分部分项合计+单价措施项目合计-除税工程设备费 | 1.600
1.2 |  | 增加费 |  | 分部分项合计+单价措施项目合计-除税工程设备费
1.3 |  | 扬尘污染防治增加费 |  | 分部分项合计+单价措施项目合计-除税工程设备费 | 0.100
2 | 011707002001 | 夜间施工 |  | 分部分项合计+单价措施项目合计-除税工程设备费
3 | 011707003001 | 非夜间施工照明 |  | 分部分项合计+单价措施项目合计-除税工程设备费 | [7 empty] | 在计取非夜间施工照明费时，建筑工程、仿古工程、修缮土建部分仅地下室（地宫）部分可计取；单独装饰、安装工程、园林绿化工程、修缮安装部分仅特殊施工部位内施工项目可计取
4 | 011707004001 | 二次搬运 |  | 分部分项合计+单价措施项目合计-除税工程设备费
5 | 011707005001 | 冬雨季施工 |  | 分部分项合计+单价措施项目合计-除税工程设备费
【新点2013清单造价江苏版 V10.3.6】
编制人（造价人员）： | [7 empty] | 复核人（造价工程师）：
总价措施项目清单与计价表
工程名称：18m停车棚 | [5 empty] | 标段： |  |  |  |  | 第2页 共3页
序号 | 项目编码 | 项目名称 |  | 计算基础 | 费率（%） |  | 金额（元） |  | 调整 费率（%） | 调整后 金额（元） |  | 备注
6 | 011707006001 | 地上、地下设施、建筑物的临时保护设施 |  | 分部分项合计+单价措施项目合计-除税工程设备费
7 | 011707007001 | 已完工程及设备保护 |  | 分部分项合计+单价措施项目合计-除税工程设备费
8 | 011707008001 | 临时设施 |  | 分部分项合计+单价措施项目合计-除税工程设备费
9 | 011707009001 | 赶工措施 |  | 分部分项合计+单价措施项目合计-除税工程设备费
10 | 011707010001 | 工程按质论价 |  | 分部分项合计+单价措施项目合计-除税工程设备费
11 | 011707011001 | 住宅分户验收 |  | 分部分项合计+单价措施项目合计-除税工程设备费 | [7 empty] | 在计取住宅分户验收时，大型土石方工程、桩基工程和地下室部分不计入计费基础
12 | 011707012001 | 建筑工人实名制费用 |  | 分部分项合计+单价措施项目合计-除税工程设备费 | [7 empty] | 建筑工人实名制设备由建筑工人工资专用账户开户银行提供的，建筑工人实名制费用按表中费率乘以0.5系数计取
13 | 011707091001 | 特殊条件下施工增加费 |  | 分部分项合计+单价措施项目合计-除税工程设备费
【新点2013清单造价江苏版 V10.3.6】
编制人（造价人员）： | [7 empty] | 复核人（造价工程师）：
总价措施项目清单与计价表
工程名称：18m停车棚 | [5 empty] | 标段： |  |  |  |  | 第3页 共3页
序号 | 项目编码 | 项目名称 |  | 计算基础 | 费率（%） |  | 金额（元） |  | 调整 费率（%） | 调整后 金额（元） |  | 备注
14 | 011707015001 | 智慧工地费用 |  | 分部分项合计+单价措施项目合计-除税工程设备费 | [7 empty] | 现场安全隐患排查、人员信息动态管理、扬尘管控视频监控、高处作业防护预警、危大工程监测预警和集成平台等设备、软件和管理费用。
【新点2013清单造价江苏版 V10.3.6】
编制人（造价人员）： | [7 empty] | 复核人（造价工程师）：

## 5.3 表-12 其他项目清单与计价汇总表
其他项目清单与计价汇总表
工程名称：18m停车棚 |  |  |  | 标段： |  |  | 第1页 共1页
序号 | 项目名称 |  | 金额(元) |  | 结算金额(元) | 备注
1 | 暂列金额
2 | 暂估价
2.1 | 材料暂估价
2.2 | 专业工程暂估价
3 | 计日工
4 | 总承包服务费
合 计
【新点2013清单造价江苏版 V10.3.6】

## 5.4 表-12-1 暂列金额明细表
暂列金额明细表
工程名称：18m停车棚 |  |  |  | 标段： |  | 第1页 共1页
序号 | 项目名称 |  | 计量单位 |  | 暂定金额(元) | 备注
合 计
【新点2013清单造价江苏版 V10.3.6】

## 5.5 表-12-2 材料（工程设备）暂估单价及调整表
材料（工程设备）暂估单价及调整表
工程名称：18m停车棚 | [6 empty] | 标段： | [5 empty] | 第1页 共1页
序号 | 材料编码 | 材料(工程设备)名称、规格、型号 |  | 计量单位 | 数量 |  |  | 暂估（元） |  | 确认（元） |  | 差额±(元) |  |  | 备注
[5 empty] | 投标 | 确认 |  | 单价 | 合价 | 单价 | 合价 | 单价 |  | 合价
合计
【新点2013清单造价江苏版 V10.3.6】

## 5.6 表-12-3 专业工程暂估价及结算价表
专业工程暂估价及结算价表
工程名称：18m停车棚 |  |  |  |  | 标段： |  |  | 第1页 共1页
序号 | 工程名称 |  | 工程内容 | 暂估金额(元) |  | 结算金额(元) | 差额±(元) |  | 备注
合 计
【新点2013清单造价江苏版 V10.3.6】

## 5.7 表-12-4 计日工表
计日工表
工程名称：18m停车棚 |  |  |  |  | 标段： |  |  |  | 第1页 共1页
编号 | 项目名称 |  | 单位 | 暂定数量 |  | 实际数量 | 综合单价 | 合价（元）
[8 empty] | 暂定 |  | 实际
一 | 人工
人工小计
二 | 材料
材料小计
三 | 施工机械
机械小计
四、企业管理费和利润
总 计
【新点2013清单造价江苏版 V10.3.6】

## 5.8 表-13 规费、税金项目计价表
规费、税金项目计价表
工程名称：18m停车棚 |  |  |  | 标段： |  |  |  | 第1页 共1页
序号 | 项目名称 |  | 计算基础 |  | 计算基数(元) |  | 计算费率(％) |  | 金额(元)
1 | 规费 |  | 环境保护税+社会保险费+住房公积金 |  |  |  | 100.000
1.1 | 社会保险费 |  | 分部分项工程费+措施项目费+其他项目费-除税工程设备费 |  |  |  | 3.200
1.2 | 住房公积金 |  | 分部分项工程费+措施项目费+其他项目费-除税工程设备费 |  |  |  | 0.530
1.3 | 环境保护税 |  | 分部分项工程费+措施项目费+其他项目费-除税工程设备费
2 | 税金 |  | 分部分项工程费+措施项目费+其他项目费+规费-除税甲供材料和甲供设备费/1.01 |  |  |  | 9.000
合 计
【新点2013清单造价江苏版 V10.3.6】
编制人（造价人员）： | [5 empty] | 复核人（造价工程师）：

## 5.9 表-20 发包人提供材料和工程设备一览表
发包人提供材料和工程设备一览表
工程名称：18m停车棚 | [5 empty] | 标段： |  |  |  | 第1页 共1页
序号 | 材料编码 | 材料(工程设备)名称、规格、型号 |  | 单位 | 数量 |  | 单价 (元) | 合价 (元) | 交货 方式 |  | 送达 地点 | 备注
合 计
【新点2013清单造价江苏版 V10.3.6】

## 6.1 表-08 分部分项工程和单价措施项目清单与计价表
分部分项工程和单价措施项目清单与计价表
工程名称：车棚（安装） |  |  |  |  | 标段： |  |  |  |  | 第1页 共1页
序号 | 项目编码 | 项目名称 |  | 项目特征描述 |  | 计量 单位 | 工程量 | 金额（元）
[8 empty] | 综合单价 | 合价 |  | 其中
暂估价
0304 电气设备安装工程
1 | 030404017022 | 配电箱 |  | 1、名称：配电箱（车棚） 2、主要配置：参见系统图 3、端子板外部接线材质、规格：4mm2 4、安装方式：嵌墙暗装 5、其它：包含开箱检查、校线、接地等 |  | 台 | 1
2 | 030411001107 | 配管 |  | 1、名称：线缆穿管 2、材质：PVC阻燃电缆管 3、规格：中型，φ20*1.3 4、配置形式：暗配 5、接地要求：参见设计图纸 6、备注：包含定位、打眼、开槽、接头、弯头、砂浆保护层等 |  | m | 48.6
3 | 030408001001 | 电力电缆 |  | 1、名称：电缆敷设 2、规格：YJV-5*6 |  | m | 55
4 | 030411004099 | 配线 |  | 1、名称：配线 2、配线形式：管内穿线 3、规格：BV-2.5mm² |  | m | 60
5 | 030411004100 | 配线 |  | 1、名称：配线 2、配线形式：管内穿线 3、规格：BV-4mm² |  | m | 60
6 | 030412005001 | 荧光灯 |  | 1、名称：LED灯 2、规格：1*28W 3、安装形式：吸顶 |  | 套 | 4
7 | 030404035009 | 插座 |  | 1、名称：单相五孔插座 2、规格：250V/10A 3、安装方式：暗装 |  | 个 | 18
8 | 030411006007 | 接线盒 |  | 1、名称：接线盒 2、材质：钢制 3、安装形式：暗装 |  | 个 | 22
9 | 030414002002 | 送配电装置系统 |  | 1、名称：1KV送配电调试 |  | 系统 | 1
分部小计
分部分项合计
1 | 031301017001 | 脚手架搭拆 |  |  |  | 项 | 1
单价措施合计
本页小计
合 计
【新点2013清单造价江苏版 V10.3.6】

## 6.2 表-11 总价措施项目清单与计价表
总价措施项目清单与计价表
工程名称：车棚（安装） | [5 empty] | 标段： |  |  |  |  | 第1页 共2页
序号 | 项目编码 | 项目名称 |  | 计算基础 | 费率（%） |  | 金额（元） |  | 调整 费率（%） | 调整后 金额（元） |  | 备注
1 | 031302001001 | 安全文明施工费
1.1 |  | 基本费 |  | 分部分项合计+单价措施项目合计-除税工程设备费 | 1.500
1.2 |  | 增加费 |  | 分部分项合计+单价措施项目合计-除税工程设备费
1.3 |  | 扬尘污染防治增加费 |  | 分部分项合计+单价措施项目合计-除税工程设备费 | 0.210
2 | 031302002001 | 夜间施工增加 |  | 分部分项合计+单价措施项目合计-除税工程设备费
3 | 031302003001 | 非夜间施工增加 |  | 分部分项合计+单价措施项目合计-除税工程设备费
4 | 031302004001 | 二次搬运 |  | 分部分项合计+单价措施项目合计-除税工程设备费
5 | 031302005001 | 冬雨季施工增加 |  | 分部分项合计+单价措施项目合计-除税工程设备费
6 | 031302006001 | 已完工程及设备保护 |  | 分部分项合计+单价措施项目合计-除税工程设备费
7 | 031302008001 | 临时设施 |  | 分部分项合计+单价措施项目合计-除税工程设备费
8 | 031302009001 | 赶工措施 |  | 分部分项合计+单价措施项目合计-除税工程设备费
【新点2013清单造价江苏版 V10.3.6】
编制人（造价人员）： | [7 empty] | 复核人（造价工程师）：
总价措施项目清单与计价表
工程名称：车棚（安装） | [5 empty] | 标段： |  |  |  |  | 第2页 共2页
序号 | 项目编码 | 项目名称 |  | 计算基础 | 费率（%） |  | 金额（元） |  | 调整 费率（%） | 调整后 金额（元） |  | 备注
9 | 031302010001 | 工程按质论价 |  | 分部分项合计+单价措施项目合计-除税工程设备费
10 | 031302011001 | 住宅分户验收 |  | 分部分项合计+单价措施项目合计-除税工程设备费 | [7 empty] | 在计取住宅分户验收时，大型土石方工程、桩基工程和地下室部分不计入计费基础
11 | 031302012001 | 建筑工人实名制费用 |  | 分部分项合计+单价措施项目合计-除税工程设备费 | [7 empty] | 建筑工人实名制设备由建筑工人工资专用账户开户银行提供的，建筑工人实名制费用按表中费率乘以0.5系数计取
12 | 031302090001 | 地上、地下设施、建筑物的临时保护设施 |  | 分部分项合计+单价措施项目合计-除税工程设备费
13 | 031302091001 | 特殊条件下施工增加费 |  | 分部分项合计+单价措施项目合计-除税工程设备费
14 | 031302015001 | 智慧工地费用 |  | 分部分项合计+单价措施项目合计-除税工程设备费 | [7 empty] | 现场安全隐患排查、人员信息动态管理、扬尘管控视频监控、高处作业防护预警、危大工程监测预警和集成平台等设备、软件和管理费用。
【新点2013清单造价江苏版 V10.3.6】
编制人（造价人员）： | [7 empty] | 复核人（造价工程师）：

## 6.3 表-12 其他项目清单与计价汇总表
其他项目清单与计价汇总表
工程名称：车棚（安装） |  |  |  | 标段： |  |  | 第1页 共1页
序号 | 项目名称 |  | 金额(元) |  | 结算金额(元) | 备注
1 | 暂列金额
2 | 暂估价
2.1 | 材料暂估价
2.2 | 专业工程暂估价
3 | 计日工
4 | 总承包服务费
合 计
【新点2013清单造价江苏版 V10.3.6】

## 6.4 表-12-1 暂列金额明细表
暂列金额明细表
工程名称：车棚（安装） |  |  |  | 标段： |  | 第1页 共1页
序号 | 项目名称 |  | 计量单位 |  | 暂定金额(元) | 备注
合 计
【新点2013清单造价江苏版 V10.3.6】

## 6.5 表-12-2 材料（工程设备）暂估单价及调整表
材料（工程设备）暂估单价及调整表
工程名称：车棚（安装） | [6 empty] | 标段： | [5 empty] | 第1页 共1页
序号 | 材料编码 | 材料(工程设备)名称、规格、型号 |  | 计量单位 | 数量 |  |  | 暂估（元） |  | 确认（元） |  | 差额±(元) |  |  | 备注
[5 empty] | 投标 | 确认 |  | 单价 | 合价 | 单价 | 合价 | 单价 |  | 合价
合计
【新点2013清单造价江苏版 V10.3.6】

## 6.6 表-12-3 专业工程暂估价及结算价表
专业工程暂估价及结算价表
工程名称：车棚（安装） |  |  |  |  | 标段： |  |  | 第1页 共1页
序号 | 工程名称 |  | 工程内容 | 暂估金额(元) |  | 结算金额(元) | 差额±(元) |  | 备注
合 计
【新点2013清单造价江苏版 V10.3.6】

## 6.7 表-12-4 计日工表
计日工表
工程名称：车棚（安装） |  |  |  |  | 标段： |  |  |  | 第1页 共1页
编号 | 项目名称 |  | 单位 | 暂定数量 |  | 实际数量 | 综合单价 | 合价（元）
[8 empty] | 暂定 |  | 实际
一 | 人工
人工小计
二 | 材料
材料小计
三 | 施工机械
机械小计
四、企业管理费和利润
总 计
【新点2013清单造价江苏版 V10.3.6】

## 6.8 表-13 规费、税金项目计价表
规费、税金项目计价表
工程名称：车棚（安装） |  |  |  | 标段： |  |  |  | 第1页 共1页
序号 | 项目名称 |  | 计算基础 |  | 计算基数(元) |  | 计算费率(％) |  | 金额(元)
1 | 规费 |  | 环境保护税+社会保险费+住房公积金 |  |  |  | 100.000
1.1 | 社会保险费 |  | 分部分项工程费+措施项目费+其他项目费-除税工程设备费 |  |  |  | 2.400
1.2 | 住房公积金 |  | 分部分项工程费+措施项目费+其他项目费-除税工程设备费 |  |  |  | 0.420
1.3 | 环境保护税 |  | 分部分项工程费+措施项目费+其他项目费-除税工程设备费
2 | 税金 |  | 分部分项工程费+措施项目费+其他项目费+规费-除税甲供材料和甲供设备费/1.01 |  |  |  | 9.000
合 计
【新点2013清单造价江苏版 V10.3.6】
编制人（造价人员）： | [5 empty] | 复核人（造价工程师）：

## 6.9 表-20 发包人提供材料和工程设备一览表
发包人提供材料和工程设备一览表
工程名称：车棚（安装） | [5 empty] | 标段： |  |  |  | 第1页 共1页
序号 | 材料编码 | 材料(工程设备)名称、规格、型号 |  | 单位 | 数量 |  | 单价 (元) | 合价 (元) | 交货 方式 |  | 送达 地点 | 备注
合 计
【新点2013清单造价江苏版 V10.3.6】

## 7.1 表-08 分部分项工程和单价措施项目清单与计价表
分部分项工程和单价措施项目清单与计价表
工程名称：车库（土建） |  |  |  |  | 标段： |  |  |  |  | 第1页 共5页
序号 | 项目编码 | 项目名称 |  | 项目特征描述 |  | 计量 单位 | 工程量 | 金额（元）
[8 empty] | 综合单价 | 合价 |  | 其中
暂估价
0101 土石方工程
1 | 041001001001 | 拆除路面 |  | 1、材质：5cm沥青面层+15cm砼基层 2、运距：投标单位自行考虑 |  | m2 | 92.62
2 | 010101003001 | 挖沟槽土方 |  | 1、土壤类别：一、二类土 2、挖土深度：详见图纸 |  | m3 | 20.02
3 | 010103001001 | 回填方 |  | 1、密实度要求：0.93上 2、分层夯实 |  | m3 | 13.03
4 | 010103002001 | 余方弃置 |  | 1、余方弃置 2：运距：3km |  | m3 | 6.99
分部小计
0104 砌筑工程
5 | 010401001001 | 砖基础 |  | 1、砖品种、规格、强度等级：MU15 2、砂浆强度等级：混合M7.5 |  | m3 | 1.38
6 | 010401004001 | 多孔砖墙 |  | 1、砖品种、规格、强度等级：MU10淤泥烧结多孔砖 2、墙体类型：外墙 3、砂浆强度等级、配合比：混合M7.5 |  | m3 | 13.52
分部小计
0105 混凝土及钢筋混凝土工程
7 | 010501001001 | 垫层 |  | 1、混凝土种类：商品砼 2、混凝土强度等级：C15 |  | m3 | 1.76
8 | 010501002001 | 带形基础 |  | 1、混凝土种类：商品砼 2、混凝土强度等级：C30 |  | m3 | 3.3
9 | 010502002001 | 构造柱 |  | 1、混凝土种类：商品砼 2、混凝土强度等级：C30 |  | m3 | 1.05
10 | 010503004001 | 地圈梁 |  | 1、混凝土种类：商品砼 2、混凝土强度等级：C30 |  | m3 | 1.27
11 | 010503004002 | 圈梁 |  | 1、混凝土种类：商品砼 2、混凝土强度等级：C30 |  | m3 | 2.02
本页小计
【新点2013清单造价江苏版 V10.3.6】
分部分项工程和单价措施项目清单与计价表
工程名称：车库（土建） |  |  |  |  | 标段： |  |  |  |  | 第2页 共5页
序号 | 项目编码 | 项目名称 |  | 项目特征描述 |  | 计量 单位 | 工程量 | 金额（元）
[8 empty] | 综合单价 | 合价 |  | 其中
暂估价
12 | 010505003001 | 平板 |  | 1、混凝土种类：商品砼 2、混凝土强度等级：C30 |  | m3 | 3.05
13 | 010505007001 | 天沟（檐沟） |  | 1、混凝土种类：商品砼 2、混凝土强度等级：C30 |  | m3 | 0.69
14 | 010505008001 | 雨篷、悬挑板、阳台板 |  | 1、混凝土种类：商品砼 2、混凝土强度等级：C30 |  | m3 | 0.59
15 | 010505007002 | 天沟、雨篷板（竖板） |  | 1、混凝土种类：商品砼 2、混凝土强度等级：C30 |  | m3 | 1.56
16 | 010507001001 | 散水 |  | 1、素土夯实 2、150厚卵石垫层灌M2.5混合砂浆 3、60厚C20混凝土 4、素水砂浆一道（内掺建筑胶） 5、20厚1:2.5水泥砂浆压实赶光 |  | m2 | 11.95
17 | 010507001002 | 坡道 |  | 1、素土夯实 2、300厚卵石垫层灌M2.5混合砂浆 3、60厚C15混凝土 4、素水砂浆一道（内掺建筑胶） 5、20厚1:2水泥砂浆面层，20厚1:1金刚砂粒水泥防滑条 |  | m2 | 4.54
18 | 010515001001 | 现浇构件钢筋 |  | 1、钢筋种类：三级钢筋 2、钢筋规格：钢筋Φ12mm以内 |  | t | 0.846
分部小计
0108 门窗工程
19 | 010803001001 | 金属卷帘（闸）门 |  | 1、门代号及洞口尺寸：3.2*3.2m 2、门材质：彩钢卷帘门 3、启动装置品种、规格：卷帘门电动装置 |  | 樘 | 1
分部小计
0109 屋面及防水工程
20 | 010902001001 | 屋面卷材防水 |  | 1、4mm厚SBS防水卷材 |  | m2 | 63.07
本页小计
【新点2013清单造价江苏版 V10.3.6】
分部分项工程和单价措施项目清单与计价表
工程名称：车库（土建） |  |  |  |  | 标段： |  |  |  |  | 第3页 共5页
序号 | 项目编码 | 项目名称 |  | 项目特征描述 |  | 计量 单位 | 工程量 | 金额（元）
[8 empty] | 综合单价 | 合价 |  | 其中
暂估价
21 | 010902003001 | 屋面刚性层 |  | 1、最薄30厚LC5.0轻集料混凝土±2%找坡层 2、1.5聚氨酯防水涂料 3、20厚1:3水泥砂浆找平层 4、2厚特种非固化橡胶沥青防水涂料 5、4mm厚SBS改性沥青防水卷材（单列） 6、10厚低标号砂浆隔离层 7、50mm厚C30细石防水混凝土内配φ4@150双向钢筋 |  | m2 | 41.33
22 | 010904002001 | 楼（地）面涂膜防水 |  | 1、1.5厚聚氨酯防水层两道 |  | m2 | 31.91
分部小计
0111 楼地面装饰工程
23 | 011101001001 | 水泥砂浆楼地面 |  | 1、素土夯实 2、80厚C15混凝土层 3、水泥砂浆一道（内掺建筑胶） 4、最薄20厚1:3是水泥砂浆或C20细石混凝土找坡层，抹平 5、1.5厚聚氨酯防水层两道（单列） 6、35厚C20细石混凝土 7、15厚1:2.5水泥砂浆，表面撒适量水泥粉抹压平整 |  | m2 | 25.42
分部小计
0112 墙、柱面装饰与隔断、幕墙工程
24 | 011201001001 | 墙面一般抹灰 |  | 1、墙体类型：外墙 2、底层厚度、砂浆配合比：9厚1：3水泥砂浆打底 3、面层厚度、砂浆配合比：12厚1：2.5水泥砂浆抹面 4、界面剂一道、玻璃纤维网格布一道 |  | m2 | 72.68
本页小计
【新点2013清单造价江苏版 V10.3.6】
分部分项工程和单价措施项目清单与计价表
工程名称：车库（土建） |  |  |  |  | 标段： |  |  |  |  | 第4页 共5页
序号 | 项目编码 | 项目名称 |  | 项目特征描述 |  | 计量 单位 | 工程量 | 金额（元）
[8 empty] | 综合单价 | 合价 |  | 其中
暂估价
25 | 011201001002 | 墙面一般抹灰 |  | 1、墙体类型：内墙 2、底层厚度、砂浆配合比：8厚1:1:6水泥石灰膏砂浆 3、面层厚度、砂浆配合比：6厚1:0.5:2.5水泥石灰膏砂浆 4、界面剂一道、玻璃纤维网格布一道 |  | m2 | 62.98
分部小计
0114 油漆、涂料、裱糊工程
26 | 011406001001 | 抹灰面油漆 |  | 1、基层类型：内墙抹灰面 2、刮腻子遍数：耐水腻子两遍 3、油漆品种、刷漆遍数：乳胶漆两遍 |  | m2 | 62.98
27 | 011406001002 | 抹灰面油漆 |  | 1、基层类型：天棚面 2、刮腻子遍数：耐水腻子两遍 3、油漆品种、刷漆遍数：乳胶漆两遍 |  | m2 | 36.05
28 | 011406001003 | 抹灰面油漆 |  | 1、基层类型：外墙 2、刮腻子遍数：二遍 3、油漆品种、刷漆遍数：高级弹性涂料二遍 |  | m2 | 72.68
分部小计
分部分项合计
1 | 011701001001 | 综合脚手架 |  | 1、综合脚手架 |  | m2 | 30.7
2 | 011702001001 | 基础 |  | 1、混凝土种类：商品砼 2、混凝土强度等级：C15 |  | m2 | 15.4
3 | 011702003001 | 构造柱 |  | 1、混凝土种类：商品砼 2、混凝土强度等级：C30 |  | m2 | 10.07
4 | 011702008001 | 圈梁 |  | 1、混凝土种类：商品砼 2、混凝土强度等级：C30 |  | m2 | 22.23
5 | 011702016001 | 平板 |  | 1、混凝土种类：商品砼 2、混凝土强度等级：C30 |  | m2 | 28
本页小计
【新点2013清单造价江苏版 V10.3.6】
分部分项工程和单价措施项目清单与计价表
工程名称：车库（土建） |  |  |  |  | 标段： |  |  |  |  | 第5页 共5页
序号 | 项目编码 | 项目名称 |  | 项目特征描述 |  | 计量 单位 | 工程量 | 金额（元）
[8 empty] | 综合单价 | 合价 |  | 其中
暂估价
6 | 011702022001 | 天沟、檐沟 |  | 1、混凝土种类：商品砼 2、混凝土强度等级：C30 |  | m2 | 20.7
7 | 011702023001 | 雨篷、悬挑板、阳台板 |  | 1、混凝土种类：商品砼 2、混凝土强度等级：C30 |  | m2 | 8.2
8 | 011703001001 | 垂直运输 |  | 1、垂直运输费 |  | m2 | 30.7
9 | 011705001001 | 大型机械设备进出场及安拆 |  | 1、大型机械调运费 |  | 项 | 1
单价措施合计
本页小计
合 计
【新点2013清单造价江苏版 V10.3.6】

## 7.2 表-11 总价措施项目清单与计价表
总价措施项目清单与计价表
工程名称：车库（土建） | [5 empty] | 标段： |  |  |  |  | 第1页 共3页
序号 | 项目编码 | 项目名称 |  | 计算基础 | 费率（%） |  | 金额（元） |  | 调整 费率（%） | 调整后 金额（元） |  | 备注
1 | 011707001001 | 安全文明施工费
1.1 |  | 基本费 |  | 分部分项合计+单价措施项目合计-除税工程设备费 | 3.100
1.2 |  | 增加费 |  | 分部分项合计+单价措施项目合计-除税工程设备费
1.3 |  | 扬尘污染防治增加费 |  | 分部分项合计+单价措施项目合计-除税工程设备费 | 0.310
2 | 011707002001 | 夜间施工 |  | 分部分项合计+单价措施项目合计-除税工程设备费
3 | 011707003001 | 非夜间施工照明 |  | 分部分项合计+单价措施项目合计-除税工程设备费 | [7 empty] | 在计取非夜间施工照明费时，建筑工程、仿古工程、修缮土建部分仅地下室（地宫）部分可计取；单独装饰、安装工程、园林绿化工程、修缮安装部分仅特殊施工部位内施工项目可计取
4 | 011707004001 | 二次搬运 |  | 分部分项合计+单价措施项目合计-除税工程设备费
5 | 011707005001 | 冬雨季施工 |  | 分部分项合计+单价措施项目合计-除税工程设备费
【新点2013清单造价江苏版 V10.3.6】
编制人（造价人员）： | [7 empty] | 复核人（造价工程师）：
总价措施项目清单与计价表
工程名称：车库（土建） | [5 empty] | 标段： |  |  |  |  | 第2页 共3页
序号 | 项目编码 | 项目名称 |  | 计算基础 | 费率（%） |  | 金额（元） |  | 调整 费率（%） | 调整后 金额（元） |  | 备注
6 | 011707006001 | 地上、地下设施、建筑物的临时保护设施 |  | 分部分项合计+单价措施项目合计-除税工程设备费
7 | 011707007001 | 已完工程及设备保护 |  | 分部分项合计+单价措施项目合计-除税工程设备费
8 | 011707008001 | 临时设施 |  | 分部分项合计+单价措施项目合计-除税工程设备费
9 | 011707009001 | 赶工措施 |  | 分部分项合计+单价措施项目合计-除税工程设备费
10 | 011707010001 | 工程按质论价 |  | 分部分项合计+单价措施项目合计-除税工程设备费
11 | 011707011001 | 住宅分户验收 |  | 分部分项合计+单价措施项目合计-除税工程设备费 | [7 empty] | 在计取住宅分户验收时，大型土石方工程、桩基工程和地下室部分不计入计费基础
12 | 011707012001 | 建筑工人实名制费用 |  | 分部分项合计+单价措施项目合计-除税工程设备费 | [7 empty] | 建筑工人实名制设备由建筑工人工资专用账户开户银行提供的，建筑工人实名制费用按表中费率乘以0.5系数计取
13 | 011707091001 | 特殊条件下施工增加费 |  | 分部分项合计+单价措施项目合计-除税工程设备费
【新点2013清单造价江苏版 V10.3.6】
编制人（造价人员）： | [7 empty] | 复核人（造价工程师）：
总价措施项目清单与计价表
工程名称：车库（土建） | [5 empty] | 标段： |  |  |  |  | 第3页 共3页
序号 | 项目编码 | 项目名称 |  | 计算基础 | 费率（%） |  | 金额（元） |  | 调整 费率（%） | 调整后 金额（元） |  | 备注
14 | 011707015001 | 智慧工地费用 |  | 分部分项合计+单价措施项目合计-除税工程设备费 | [7 empty] | 现场安全隐患排查、人员信息动态管理、扬尘管控视频监控、高处作业防护预警、危大工程监测预警和集成平台等设备、软件和管理费用。
【新点2013清单造价江苏版 V10.3.6】
编制人（造价人员）： | [7 empty] | 复核人（造价工程师）：

## 7.3 表-12 其他项目清单与计价汇总表
其他项目清单与计价汇总表
工程名称：车库（土建） |  |  |  | 标段： |  |  | 第1页 共1页
序号 | 项目名称 |  | 金额(元) |  | 结算金额(元) | 备注
1 | 暂列金额
2 | 暂估价
2.1 | 材料暂估价
2.2 | 专业工程暂估价
3 | 计日工
4 | 总承包服务费
合 计
【新点2013清单造价江苏版 V10.3.6】

## 7.4 表-12-1 暂列金额明细表
暂列金额明细表
工程名称：车库（土建） |  |  |  | 标段： |  | 第1页 共1页
序号 | 项目名称 |  | 计量单位 |  | 暂定金额(元) | 备注
合 计
【新点2013清单造价江苏版 V10.3.6】

## 7.5 表-12-2 材料（工程设备）暂估单价及调整表
材料（工程设备）暂估单价及调整表
工程名称：车库（土建） | [6 empty] | 标段： | [5 empty] | 第1页 共1页
序号 | 材料编码 | 材料(工程设备)名称、规格、型号 |  | 计量单位 | 数量 |  |  | 暂估（元） |  | 确认（元） |  | 差额±(元) |  |  | 备注
[5 empty] | 投标 | 确认 |  | 单价 | 合价 | 单价 | 合价 | 单价 |  | 合价
合计
【新点2013清单造价江苏版 V10.3.6】

## 7.6 表-12-3 专业工程暂估价及结算价表
专业工程暂估价及结算价表
工程名称：车库（土建） |  |  |  |  | 标段： |  |  | 第1页 共1页
序号 | 工程名称 |  | 工程内容 | 暂估金额(元) |  | 结算金额(元) | 差额±(元) |  | 备注
合 计
【新点2013清单造价江苏版 V10.3.6】

## 7.7 表-12-4 计日工表
计日工表
工程名称：车库（土建） |  |  |  |  | 标段： |  |  |  | 第1页 共1页
编号 | 项目名称 |  | 单位 | 暂定数量 |  | 实际数量 | 综合单价 | 合价（元）
[8 empty] | 暂定 |  | 实际
一 | 人工
人工小计
二 | 材料
材料小计
三 | 施工机械
机械小计
四、企业管理费和利润
总 计
【新点2013清单造价江苏版 V10.3.6】

## 7.8 表-13 规费、税金项目计价表
规费、税金项目计价表
工程名称：车库（土建） |  |  |  | 标段： |  |  |  | 第1页 共1页
序号 | 项目名称 |  | 计算基础 |  | 计算基数(元) |  | 计算费率(％) |  | 金额(元)
1 | 规费 |  | 环境保护税+社会保险费+住房公积金 |  |  |  | 100.000
1.1 | 社会保险费 |  | 分部分项工程费+措施项目费+其他项目费-除税工程设备费 |  |  |  | 3.200
1.2 | 住房公积金 |  | 分部分项工程费+措施项目费+其他项目费-除税工程设备费 |  |  |  | 0.530
1.3 | 环境保护税 |  | 分部分项工程费+措施项目费+其他项目费-除税工程设备费
2 | 税金 |  | 分部分项工程费+措施项目费+其他项目费+规费-除税甲供材料和甲供设备费/1.01 |  |  |  | 9.000
合 计
【新点2013清单造价江苏版 V10.3.6】
编制人（造价人员）： | [5 empty] | 复核人（造价工程师）：

## 7.9 表-20 发包人提供材料和工程设备一览表
发包人提供材料和工程设备一览表
工程名称：车库（土建） | [5 empty] | 标段： |  |  |  | 第1页 共1页
序号 | 材料编码 | 材料(工程设备)名称、规格、型号 |  | 单位 | 数量 |  | 单价 (元) | 合价 (元) | 交货 方式 |  | 送达 地点 | 备注
合 计
【新点2013清单造价江苏版 V10.3.6】

## 8.1 表-08 分部分项工程和单价措施项目清单与计价表
分部分项工程和单价措施项目清单与计价表
工程名称：车库（安装） |  |  |  |  | 标段： |  |  |  |  | 第1页 共2页
序号 | 项目编码 | 项目名称 |  | 项目特征描述 |  | 计量 单位 | 工程量 | 金额（元）
[8 empty] | 综合单价 | 合价 |  | 其中
暂估价
0304 电气设备安装工程
1 | 030404017021 | 配电箱 |  | 1、名称：配电箱（车库） 2、主要配置：参见系统图 3、端子板外部接线材质、规格：2.5、4mm2 4、安装方式：嵌墙暗装 5、其它：包含开箱检查、校线、接地等 |  | 台 | 1
2 | 030411001108 | 配管 |  | 1、名称：埋地管 2、规格：PE40 |  | m | 15
3 | 030411001107 | 配管 |  | 1、名称：线缆穿管 2、材质：PVC阻燃电缆管 3、规格：中型，φ20*1.3 4、配置形式：暗配 5、接地要求：参见设计图纸 6、备注：包含定位、打眼、开槽、接头、弯头、砂浆保护层等 |  | m | 28.6
4 | 030408001002 | 电力电缆 |  | 1、名称：电缆敷设 2、规格：YJV-5*10 |  | m | 30
5 | 030411004099 | 配线 |  | 1、名称：配线 2、配线形式：管内穿线 3、规格：BV-2.5mm² |  | m | 42.5
6 | 030411004100 | 配线 |  | 1、名称：配线 2、配线形式：管内穿线 3、规格：BV-4mm² |  | m | 48.7
7 | 030412005001 | 荧光灯 |  | 1、名称：LED单管荧光灯 2、规格：1*28W 3、安装形式：吸顶 |  | 套 | 2
8 | 030404034005 | 照明开关 |  | 1、名称：双联单控开关 2、规格：250V/10A 3、安装方式：暗装 |  | 个 | 1
9 | 030404035009 | 插座 |  | 1、名称：单相五孔插座 2、规格：250V/10A 3、安装方式：暗装 |  | 个 | 4
10 | 030411006007 | 接线盒 |  | 1、名称：接线盒 2、材质：钢制 3、安装形式：暗装 |  | 个 | 3
本页小计
【新点2013清单造价江苏版 V10.3.6】
分部分项工程和单价措施项目清单与计价表
工程名称：车库（安装） |  |  |  |  | 标段： |  |  |  |  | 第2页 共2页
序号 | 项目编码 | 项目名称 |  | 项目特征描述 |  | 计量 单位 | 工程量 | 金额（元）
[8 empty] | 综合单价 | 合价 |  | 其中
暂估价
11 | 030411006008 | 接线盒 |  | 1、名称：开关盒 2、材质：钢制 3、安装形式：暗装 |  | 个 | 5
12 | 030414002002 | 送配电装置系统 |  | 1、名称：1KV送配电调试 |  | 系统 | 1
13 | 030409008003 | 等电位端子箱、测试板 |  | 1、名称：测试点 |  | 块 | 2
14 | 030409004002 | 均压环 |  | 1、名称：均压环 2、安装形式：利用建筑物基础地梁下埋深大于0.5m的2Φ10主筋,沿建筑物外圈焊接成环行接地体，做法见14D504第24~26页15D503第38页 |  | m | 24
15 | 030409008001 | 等电位端子箱、测试板 |  | 1、名称：总等电位联结端子箱 |  | 台 | 1
16 | 030414011001 | 接地装置 |  | 1、名称：接地装置调试 接地网 |  | 系统 | 1
分部小计
0310 给排水、采暖、燃气工程
17 | 031001006016 | 塑料管 |  | 1、安装部位：室内 2、介质：雨水 3、材质、规格：UPVC雨水管DN100 4、连接形式：零件粘接 |  | m | 6.2
18 | 031004014009 | 给、排水附（配）件 |  | 1、材质：87型雨水斗 2、型号、规格：DN100 |  | 个 | 2
分部小计
消防
19 | 030901013003 | 灭火器 |  | 1、形式：灭火箱 2、规格、型号：磷酸铵盐干粉灭火器MF/ABC4*2具 |  | 套 | 1
分部小计
分部分项合计
1 | 031301017001 | 脚手架搭拆 |  |  |  | 项 | 1
单价措施合计
本页小计
合 计
【新点2013清单造价江苏版 V10.3.6】

## 8.2 表-11 总价措施项目清单与计价表
总价措施项目清单与计价表
工程名称：车库（安装） | [5 empty] | 标段： |  |  |  |  | 第1页 共2页
序号 | 项目编码 | 项目名称 |  | 计算基础 | 费率（%） |  | 金额（元） |  | 调整 费率（%） | 调整后 金额（元） |  | 备注
1 | 031302001001 | 安全文明施工费
1.1 |  | 基本费 |  | 分部分项合计+单价措施项目合计-除税工程设备费 | 1.500
1.2 |  | 增加费 |  | 分部分项合计+单价措施项目合计-除税工程设备费
1.3 |  | 扬尘污染防治增加费 |  | 分部分项合计+单价措施项目合计-除税工程设备费 | 0.210
2 | 031302002001 | 夜间施工增加 |  | 分部分项合计+单价措施项目合计-除税工程设备费
3 | 031302003001 | 非夜间施工增加 |  | 分部分项合计+单价措施项目合计-除税工程设备费
4 | 031302004001 | 二次搬运 |  | 分部分项合计+单价措施项目合计-除税工程设备费
5 | 031302005001 | 冬雨季施工增加 |  | 分部分项合计+单价措施项目合计-除税工程设备费
6 | 031302006001 | 已完工程及设备保护 |  | 分部分项合计+单价措施项目合计-除税工程设备费
7 | 031302008001 | 临时设施 |  | 分部分项合计+单价措施项目合计-除税工程设备费
8 | 031302009001 | 赶工措施 |  | 分部分项合计+单价措施项目合计-除税工程设备费
【新点2013清单造价江苏版 V10.3.6】
编制人（造价人员）： | [7 empty] | 复核人（造价工程师）：
总价措施项目清单与计价表
工程名称：车库（安装） | [5 empty] | 标段： |  |  |  |  | 第2页 共2页
序号 | 项目编码 | 项目名称 |  | 计算基础 | 费率（%） |  | 金额（元） |  | 调整 费率（%） | 调整后 金额（元） |  | 备注
9 | 031302010001 | 工程按质论价 |  | 分部分项合计+单价措施项目合计-除税工程设备费
10 | 031302011001 | 住宅分户验收 |  | 分部分项合计+单价措施项目合计-除税工程设备费 | [7 empty] | 在计取住宅分户验收时，大型土石方工程、桩基工程和地下室部分不计入计费基础
11 | 031302012001 | 建筑工人实名制费用 |  | 分部分项合计+单价措施项目合计-除税工程设备费 | [7 empty] | 建筑工人实名制设备由建筑工人工资专用账户开户银行提供的，建筑工人实名制费用按表中费率乘以0.5系数计取
12 | 031302090001 | 地上、地下设施、建筑物的临时保护设施 |  | 分部分项合计+单价措施项目合计-除税工程设备费
13 | 031302091001 | 特殊条件下施工增加费 |  | 分部分项合计+单价措施项目合计-除税工程设备费
14 | 031302015001 | 智慧工地费用 |  | 分部分项合计+单价措施项目合计-除税工程设备费 | [7 empty] | 现场安全隐患排查、人员信息动态管理、扬尘管控视频监控、高处作业防护预警、危大工程监测预警和集成平台等设备、软件和管理费用。
【新点2013清单造价江苏版 V10.3.6】
编制人（造价人员）： | [7 empty] | 复核人（造价工程师）：

## 8.3 表-12 其他项目清单与计价汇总表
其他项目清单与计价汇总表
工程名称：车库（安装） |  |  |  | 标段： |  |  | 第1页 共1页
序号 | 项目名称 |  | 金额(元) |  | 结算金额(元) | 备注
1 | 暂列金额
2 | 暂估价
2.1 | 材料暂估价
2.2 | 专业工程暂估价
3 | 计日工
4 | 总承包服务费
合 计
【新点2013清单造价江苏版 V10.3.6】

## 8.4 表-12-1 暂列金额明细表
暂列金额明细表
工程名称：车库（安装） |  |  |  | 标段： |  | 第1页 共1页
序号 | 项目名称 |  | 计量单位 |  | 暂定金额(元) | 备注
合 计
【新点2013清单造价江苏版 V10.3.6】

## 8.5 表-12-2 材料（工程设备）暂估单价及调整表
材料（工程设备）暂估单价及调整表
工程名称：车库（安装） | [6 empty] | 标段： | [5 empty] | 第1页 共1页
序号 | 材料编码 | 材料(工程设备)名称、规格、型号 |  | 计量单位 | 数量 |  |  | 暂估（元） |  | 确认（元） |  | 差额±(元) |  |  | 备注
[5 empty] | 投标 | 确认 |  | 单价 | 合价 | 单价 | 合价 | 单价 |  | 合价
合计
【新点2013清单造价江苏版 V10.3.6】

## 8.6 表-12-3 专业工程暂估价及结算价表
专业工程暂估价及结算价表
工程名称：车库（安装） |  |  |  |  | 标段： |  |  | 第1页 共1页
序号 | 工程名称 |  | 工程内容 | 暂估金额(元) |  | 结算金额(元) | 差额±(元) |  | 备注
合 计
【新点2013清单造价江苏版 V10.3.6】

## 8.7 表-12-4 计日工表
计日工表
工程名称：车库（安装） |  |  |  |  | 标段： |  |  |  | 第1页 共1页
编号 | 项目名称 |  | 单位 | 暂定数量 |  | 实际数量 | 综合单价 | 合价（元）
[8 empty] | 暂定 |  | 实际
一 | 人工
人工小计
二 | 材料
材料小计
三 | 施工机械
机械小计
四、企业管理费和利润
总 计
【新点2013清单造价江苏版 V10.3.6】

## 8.8 表-13 规费、税金项目计价表
规费、税金项目计价表
工程名称：车库（安装） |  |  |  | 标段： |  |  |  | 第1页 共1页
序号 | 项目名称 |  | 计算基础 |  | 计算基数(元) |  | 计算费率(％) |  | 金额(元)
1 | 规费 |  | 环境保护税+社会保险费+住房公积金 |  |  |  | 100.000
1.1 | 社会保险费 |  | 分部分项工程费+措施项目费+其他项目费-除税工程设备费 |  |  |  | 2.400
1.2 | 住房公积金 |  | 分部分项工程费+措施项目费+其他项目费-除税工程设备费 |  |  |  | 0.420
1.3 | 环境保护税 |  | 分部分项工程费+措施项目费+其他项目费-除税工程设备费
2 | 税金 |  | 分部分项工程费+措施项目费+其他项目费+规费-除税甲供材料和甲供设备费/1.01 |  |  |  | 9.000
合 计
【新点2013清单造价江苏版 V10.3.6】
编制人（造价人员）： | [5 empty] | 复核人（造价工程师）：

## 8.9 表-20 发包人提供材料和工程设备一览表
发包人提供材料和工程设备一览表
工程名称：车库（安装） | [5 empty] | 标段： |  |  |  | 第1页 共1页
序号 | 材料编码 | 材料(工程设备)名称、规格、型号 |  | 单位 | 数量 |  | 单价 (元) | 合价 (元) | 交货 方式 |  | 送达 地点 | 备注
合 计
【新点2013清单造价江苏版 V10.3.6】

## 9.1 表-08 分部分项工程和单价措施项目清单与计价表
分部分项工程和单价措施项目清单与计价表
工程名称：门卫（土建） |  |  |  |  | 标段： |  |  |  |  | 第1页 共5页
序号 | 项目编码 | 项目名称 |  | 项目特征描述 |  | 计量 单位 | 工程量 | 金额（元）
[8 empty] | 综合单价 | 合价 |  | 其中
暂估价
0101 土石方工程
1 | 041001001001 | 拆除路面 |  | 1、材质：5cm沥青面层+15cm砼基层 2、运距：投标单位自行考虑 |  | m2 | 66.38
2 | 010101003001 | 挖沟槽土方 |  | 1、土壤类别：一、二类土 2、挖土深度：详见图纸 |  | m3 | 17.69
3 | 010103001001 | 回填方 |  | 1、密实度要求：0.93上 2、分层夯实 |  | m3 | 11.25
4 | 010103002001 | 余方弃置 |  | 1、余方弃置 2：运距：3km |  | m3 | 6.44
分部小计
0104 砌筑工程
5 | 010401001001 | 砖基础 |  | 1、砖品种、规格、强度等级：MU15 2、砂浆强度等级：混合M7.5 |  | m3 | 1.29
6 | 010401004001 | 多孔砖墙 |  | 1、砖品种、规格、强度等级：MU10淤泥烧结多孔砖 2、墙体类型：外墙 3、砂浆强度等级、配合比：混合M7.5 |  | m3 | 8.05
7 | 010401004002 | 多孔砖墙 |  | 1、砖品种、规格、强度等级：MU10淤泥烧结多孔砖 2、墙体类型：内墙 3、砂浆强度等级、配合比：混合M7.5 |  | m3 | 2.63
分部小计
0105 混凝土及钢筋混凝土工程
8 | 010501001001 | 垫层 |  | 1、混凝土种类：商品砼 2、混凝土强度等级：C15 |  | m3 | 1.6
9 | 010501002001 | 带形基础 |  | 1、混凝土种类：商品砼 2、混凝土强度等级：C30 |  | m3 | 3.04
10 | 010502002001 | 构造柱 |  | 1、混凝土种类：商品砼 2、混凝土强度等级：C30 |  | m3 | 0.96
11 | 010503004001 | 地圈梁 |  | 1、混凝土种类：商品砼 2、混凝土强度等级：C30 |  | m3 | 1.13
本页小计
【新点2013清单造价江苏版 V10.3.6】
分部分项工程和单价措施项目清单与计价表
工程名称：门卫（土建） |  |  |  |  | 标段： |  |  |  |  | 第2页 共5页
序号 | 项目编码 | 项目名称 |  | 项目特征描述 |  | 计量 单位 | 工程量 | 金额（元）
[8 empty] | 综合单价 | 合价 |  | 其中
暂估价
12 | 010503004002 | 圈梁 |  | 1、混凝土种类：商品砼 2、混凝土强度等级：C30 |  | m3 | 2.94
13 | 010503005001 | 过梁 |  | 1、混凝土种类：商品砼 2、混凝土强度等级：C25 |  | m3 | 0.21
14 | 010505003001 | 平板 |  | 1、混凝土种类：商品砼 2、混凝土强度等级：C30 |  | m3 | 2.64
15 | 010505008001 | 雨篷、悬挑板、阳台板 |  | 1、混凝土种类：商品砼 2、混凝土强度等级：C30 |  | m3 | 0.41
16 | 010505007001 | 天沟、雨篷板（竖板） |  | 1、混凝土种类：商品砼 2、混凝土强度等级：C30 |  | m3 | 0.25
17 | 010507001001 | 散水 |  | 1、素土夯实 2、150厚卵石垫层灌M2.5混合砂浆 3、60厚C20混凝土 4、素水砂浆一道（内掺建筑胶） 5、20厚1:2.5水泥砂浆压实赶光 |  | m2 | 10.37
18 | 010515001001 | 现浇构件钢筋 |  | 1、钢筋种类：三级钢筋 2、钢筋规格：钢筋Φ12mm以内 |  | t | 0.862
19 | 010515001002 | 现浇构件钢筋 |  | 1.、筋种类：三级钢筋 2、筋规格：钢筋Φ25mm以内 |  | t | 0.034
分部小计
0108 门窗工程
20 | 010802001001 | 金属（塑钢）门 |  | 1、门代号及洞口尺寸：1000*2300mm 2、门框、扇材质：铝合金型材，壁厚不低于2.0mm 3、玻璃品种、厚度：钢化玻璃5mm |  | 樘 | 2
21 | 010807001001 | 金属（塑钢、断桥）窗 |  | 1、窗代号及洞口尺寸：铝合金推拉窗 2、框、扇材质：铝合金型材，壁厚不低于1.8mm 3、玻璃品种、厚度：5mm厚钢化玻璃 |  | m2 | 6.08
本页小计
【新点2013清单造价江苏版 V10.3.6】
分部分项工程和单价措施项目清单与计价表
工程名称：门卫（土建） |  |  |  |  | 标段： |  |  |  |  | 第3页 共5页
序号 | 项目编码 | 项目名称 |  | 项目特征描述 |  | 计量 单位 | 工程量 | 金额（元）
[8 empty] | 综合单价 | 合价 |  | 其中
暂估价
22 | 010809004001 | 石材窗台板 |  | 1、成品石材窗台板（磨边） |  | m | 3.6
分部小计
0109 屋面及防水工程
23 | 010902001001 | 屋面卷材防水 |  | 1、4mm厚SBS防水卷材 |  | m2 | 29.82
24 | 010902003001 | 屋面刚性层 |  | 1、最薄30厚LC5.0轻集料混凝土±2%找坡层 2、1.5聚氨酯防水涂料 3、20厚1:3水泥砂浆找平层 4、2厚特种非固化橡胶沥青防水涂料 5、4mm厚SBS改性沥青防水卷材（单列） 6、10厚低标号砂浆隔离层 7、50mm厚C30细石防水混凝土内配φ4@150双向钢筋 |  | m2 | 23.79
25 | 010904002001 | 楼（地）面涂膜防水 |  | 1、1.5厚聚氨酯防水层两道 |  | m2 | 28.13
分部小计
0111 楼地面装饰工程
26 | 011102003001 | 块料楼地面 |  | 1、素土夯实 2、80厚C15混凝土层，界面剂一道 3、最薄处20厚1:3水泥砂浆或C20细石混凝土找坡层，抹平 4、1.5厚聚氨酯防水层两道（单列） 5、30厚1:3干硬性水泥砂浆结合层，表面撒水泥粉 6、5~10厚地砖面层，干水泥擦缝 |  | m2 | 23.36
27 | 011105003001 | 块料踢脚线 |  | 1、踢脚线高度：100mm |  | m | 22.04
分部小计
0112 墙、柱面装饰与隔断、幕墙工程
本页小计
【新点2013清单造价江苏版 V10.3.6】
分部分项工程和单价措施项目清单与计价表
工程名称：门卫（土建） |  |  |  |  | 标段： |  |  |  |  | 第4页 共5页
序号 | 项目编码 | 项目名称 |  | 项目特征描述 |  | 计量 单位 | 工程量 | 金额（元）
[8 empty] | 综合单价 | 合价 |  | 其中
暂估价
28 | 011201001001 | 墙面一般抹灰 |  | 1、墙体类型：外墙 2、底层厚度、砂浆配合比：9厚1：3水泥砂浆打底 3、面层厚度、砂浆配合比：12厚1：2.5水泥砂浆抹面 4、界面剂一道、玻璃纤维网格布一道 |  | m2 | 47.98
29 | 011201001002 | 墙面一般抹灰 |  | 1、墙体类型：内墙 2、底层厚度、砂浆配合比：8厚1:1:6水泥石灰膏砂浆 3、面层厚度、砂浆配合比：6厚1:0.5:2.5水泥石灰膏砂浆 4、界面剂一道、玻璃纤维网格布一道 |  | m2 | 61.81
分部小计
0114 油漆、涂料、裱糊工程
30 | 011406001001 | 抹灰面油漆 |  | 1、基层类型：内墙抹灰面 2、刮腻子遍数：耐水腻子两遍 3、油漆品种、刷漆遍数：乳胶漆两遍 |  | m2 | 61.81
31 | 011406001002 | 抹灰面油漆 |  | 1、基层类型：天棚面 2、刮腻子遍数：耐水腻子两遍 3、油漆品种、刷漆遍数：乳胶漆两遍 |  | m2 | 27.1
32 | 011406001003 | 抹灰面油漆 |  | 1、基层类型：外墙 2、刮腻子遍数：二遍 3、油漆品种、刷漆遍数：高级弹性涂料二遍 |  | m2 | 47.98
分部小计
分部分项合计
1 | 011701001001 | 综合脚手架 |  | 1、综合脚手架 |  | m2 | 27.82
2 | 011702001001 | 基础 |  | 1、混凝土种类：商品砼 2、混凝土强度等级：C15 |  | m2 | 14.13
3 | 011702003001 | 构造柱 |  | 1、混凝土种类：商品砼 2、混凝土强度等级：C30 |  | m2 | 10.55
本页小计
【新点2013清单造价江苏版 V10.3.6】
分部分项工程和单价措施项目清单与计价表
工程名称：门卫（土建） |  |  |  |  | 标段： |  |  |  |  | 第5页 共5页
序号 | 项目编码 | 项目名称 |  | 项目特征描述 |  | 计量 单位 | 工程量 | 金额（元）
[8 empty] | 综合单价 | 合价 |  | 其中
暂估价
4 | 011702008001 | 圈梁 |  | 1、混凝土种类：商品砼 2、混凝土强度等级：C30 |  | m2 | 31.1
5 | 011702009001 | 过梁 |  | 1、混凝土种类：商品砼 2、混凝土强度等级：C25 |  | m2 | 2.62
6 | 011702016001 | 平板 |  | 1、混凝土种类：商品砼 2、混凝土强度等级：C30 |  | m2 | 25.78
7 | 011702023001 | 雨篷、悬挑板、阳台板 |  | 1、混凝土种类：商品砼 2、混凝土强度等级：C30 |  | m2 | 9.67
8 | 011703001001 | 垂直运输 |  | 1、垂直运输费 |  | m2 | 27.82
9 | 011705001001 | 大型机械设备进出场及安拆 |  | 1、大型机械调运费 |  | 项 | 1
单价措施合计
本页小计
合 计
【新点2013清单造价江苏版 V10.3.6】

## 9.2 表-11 总价措施项目清单与计价表
总价措施项目清单与计价表
工程名称：门卫（土建） | [5 empty] | 标段： |  |  |  |  | 第1页 共3页
序号 | 项目编码 | 项目名称 |  | 计算基础 | 费率（%） |  | 金额（元） |  | 调整 费率（%） | 调整后 金额（元） |  | 备注
1 | 011707001001 | 安全文明施工费
1.1 |  | 基本费 |  | 分部分项合计+单价措施项目合计-除税工程设备费 | 3.100
1.2 |  | 增加费 |  | 分部分项合计+单价措施项目合计-除税工程设备费
1.3 |  | 扬尘污染防治增加费 |  | 分部分项合计+单价措施项目合计-除税工程设备费 | 0.310
2 | 011707002001 | 夜间施工 |  | 分部分项合计+单价措施项目合计-除税工程设备费
3 | 011707003001 | 非夜间施工照明 |  | 分部分项合计+单价措施项目合计-除税工程设备费 | [7 empty] | 在计取非夜间施工照明费时，建筑工程、仿古工程、修缮土建部分仅地下室（地宫）部分可计取；单独装饰、安装工程、园林绿化工程、修缮安装部分仅特殊施工部位内施工项目可计取
4 | 011707004001 | 二次搬运 |  | 分部分项合计+单价措施项目合计-除税工程设备费
5 | 011707005001 | 冬雨季施工 |  | 分部分项合计+单价措施项目合计-除税工程设备费
【新点2013清单造价江苏版 V10.3.6】
编制人（造价人员）： | [7 empty] | 复核人（造价工程师）：
总价措施项目清单与计价表
工程名称：门卫（土建） | [5 empty] | 标段： |  |  |  |  | 第2页 共3页
序号 | 项目编码 | 项目名称 |  | 计算基础 | 费率（%） |  | 金额（元） |  | 调整 费率（%） | 调整后 金额（元） |  | 备注
6 | 011707006001 | 地上、地下设施、建筑物的临时保护设施 |  | 分部分项合计+单价措施项目合计-除税工程设备费
7 | 011707007001 | 已完工程及设备保护 |  | 分部分项合计+单价措施项目合计-除税工程设备费
8 | 011707008001 | 临时设施 |  | 分部分项合计+单价措施项目合计-除税工程设备费
9 | 011707009001 | 赶工措施 |  | 分部分项合计+单价措施项目合计-除税工程设备费
10 | 011707010001 | 工程按质论价 |  | 分部分项合计+单价措施项目合计-除税工程设备费
11 | 011707011001 | 住宅分户验收 |  | 分部分项合计+单价措施项目合计-除税工程设备费 | [7 empty] | 在计取住宅分户验收时，大型土石方工程、桩基工程和地下室部分不计入计费基础
12 | 011707012001 | 建筑工人实名制费用 |  | 分部分项合计+单价措施项目合计-除税工程设备费 | [7 empty] | 建筑工人实名制设备由建筑工人工资专用账户开户银行提供的，建筑工人实名制费用按表中费率乘以0.5系数计取
13 | 011707091001 | 特殊条件下施工增加费 |  | 分部分项合计+单价措施项目合计-除税工程设备费
【新点2013清单造价江苏版 V10.3.6】
编制人（造价人员）： | [7 empty] | 复核人（造价工程师）：
总价措施项目清单与计价表
工程名称：门卫（土建） | [5 empty] | 标段： |  |  |  |  | 第3页 共3页
序号 | 项目编码 | 项目名称 |  | 计算基础 | 费率（%） |  | 金额（元） |  | 调整 费率（%） | 调整后 金额（元） |  | 备注
14 | 011707015001 | 智慧工地费用 |  | 分部分项合计+单价措施项目合计-除税工程设备费 | [7 empty] | 现场安全隐患排查、人员信息动态管理、扬尘管控视频监控、高处作业防护预警、危大工程监测预警和集成平台等设备、软件和管理费用。
【新点2013清单造价江苏版 V10.3.6】
编制人（造价人员）： | [7 empty] | 复核人（造价工程师）：

## 9.3 表-12 其他项目清单与计价汇总表
其他项目清单与计价汇总表
工程名称：门卫（土建） |  |  |  | 标段： |  |  | 第1页 共1页
序号 | 项目名称 |  | 金额(元) |  | 结算金额(元) | 备注
1 | 暂列金额
2 | 暂估价
2.1 | 材料暂估价
2.2 | 专业工程暂估价
3 | 计日工
4 | 总承包服务费
合 计
【新点2013清单造价江苏版 V10.3.6】

## 9.4 表-12-1 暂列金额明细表
暂列金额明细表
工程名称：门卫（土建） |  |  |  | 标段： |  | 第1页 共1页
序号 | 项目名称 |  | 计量单位 |  | 暂定金额(元) | 备注
合 计
【新点2013清单造价江苏版 V10.3.6】

## 9.5 表-12-2 材料（工程设备）暂估单价及调整表
材料（工程设备）暂估单价及调整表
工程名称：门卫（土建） | [6 empty] | 标段： | [5 empty] | 第1页 共1页
序号 | 材料编码 | 材料(工程设备)名称、规格、型号 |  | 计量单位 | 数量 |  |  | 暂估（元） |  | 确认（元） |  | 差额±(元) |  |  | 备注
[5 empty] | 投标 | 确认 |  | 单价 | 合价 | 单价 | 合价 | 单价 |  | 合价
合计
【新点2013清单造价江苏版 V10.3.6】

## 9.6 表-12-3 专业工程暂估价及结算价表
专业工程暂估价及结算价表
工程名称：门卫（土建） |  |  |  |  | 标段： |  |  | 第1页 共1页
序号 | 工程名称 |  | 工程内容 | 暂估金额(元) |  | 结算金额(元) | 差额±(元) |  | 备注
合 计
【新点2013清单造价江苏版 V10.3.6】

## 9.7 表-12-4 计日工表
计日工表
工程名称：门卫（土建） |  |  |  |  | 标段： |  |  |  | 第1页 共1页
编号 | 项目名称 |  | 单位 | 暂定数量 |  | 实际数量 | 综合单价 | 合价（元）
[8 empty] | 暂定 |  | 实际
一 | 人工
人工小计
二 | 材料
材料小计
三 | 施工机械
机械小计
四、企业管理费和利润
总 计
【新点2013清单造价江苏版 V10.3.6】

## 9.8 表-13 规费、税金项目计价表
规费、税金项目计价表
工程名称：门卫（土建） |  |  |  | 标段： |  |  |  | 第1页 共1页
序号 | 项目名称 |  | 计算基础 |  | 计算基数(元) |  | 计算费率(％) |  | 金额(元)
1 | 规费 |  | 环境保护税+社会保险费+住房公积金 |  |  |  | 100.000
1.1 | 社会保险费 |  | 分部分项工程费+措施项目费+其他项目费-除税工程设备费 |  |  |  | 3.200
1.2 | 住房公积金 |  | 分部分项工程费+措施项目费+其他项目费-除税工程设备费 |  |  |  | 0.530
1.3 | 环境保护税 |  | 分部分项工程费+措施项目费+其他项目费-除税工程设备费
2 | 税金 |  | 分部分项工程费+措施项目费+其他项目费+规费-除税甲供材料和甲供设备费/1.01 |  |  |  | 9.000
合 计
【新点2013清单造价江苏版 V10.3.6】
编制人（造价人员）： | [5 empty] | 复核人（造价工程师）：

## 9.9 表-20 发包人提供材料和工程设备一览表
发包人提供材料和工程设备一览表
工程名称：门卫（土建） | [5 empty] | 标段： |  |  |  | 第1页 共1页
序号 | 材料编码 | 材料(工程设备)名称、规格、型号 |  | 单位 | 数量 |  | 单价 (元) | 合价 (元) | 交货 方式 |  | 送达 地点 | 备注
合 计
【新点2013清单造价江苏版 V10.3.6】

## 10.1 表-08 分部分项工程和单价措施项目清单与计价表
分部分项工程和单价措施项目清单与计价表
工程名称：门卫、泵房（安装） |  |  |  |  | 标段： |  |  |  |  | 第1页 共4页
序号 | 项目编码 | 项目名称 |  | 项目特征描述 |  | 计量 单位 | 工程量 | 金额（元）
[8 empty] | 综合单价 | 合价 |  | 其中
暂估价
0304 电气设备安装工程
1 | 030404017021 | 配电箱 |  | 1、名称：配电箱（门卫） 2、主要配置：参见系统图 3、端子板外部接线材质、规格：2.5、4mm2 4、安装方式：嵌墙暗装 5、其它：包含开箱检查、校线、接地等 |  | 台 | 1
2 | 030411001103 | 配管 |  | 1、名称：预埋进线管 2、材质：热镀锌焊接钢管 3、规格：SC50，壁厚大于2.5mm 4、配置形式：埋地敷设 5、接地要求：参见设计图纸 6、备注：包含定位、打眼、接头、弯头、补漆、挖土、回填等 |  | m | 3
3 | 030411001107 | 配管 |  | 1、名称：线缆穿管 2、材质：PVC阻燃电缆管 3、规格：中型，φ20*1.3 4、配置形式：暗配 5、接地要求：参见设计图纸 6、备注：包含定位、打眼、开槽、接头、弯头、砂浆保护层等 |  | m | 36.8
4 | 030411004099 | 配线 |  | 1、名称：配线 2、配线形式：管内穿线 3、规格：BV-2.5mm² |  | m | 45.6
5 | 030411004100 | 配线 |  | 1、名称：配线 2、配线形式：管内穿线 3、规格：BV-4mm² |  | m | 96.7
6 | 030412005001 | 荧光灯 |  | 1、名称：LED单管荧光灯 2、规格：1*28W 3、安装形式：吸顶 |  | 套 | 4
本页小计
【新点2013清单造价江苏版 V10.3.6】
分部分项工程和单价措施项目清单与计价表
工程名称：门卫、泵房（安装） |  |  |  |  | 标段： |  |  |  |  | 第2页 共4页
序号 | 项目编码 | 项目名称 |  | 项目特征描述 |  | 计量 单位 | 工程量 | 金额（元）
[8 empty] | 综合单价 | 合价 |  | 其中
暂估价
7 | 030404034005 | 照明开关 |  | 1、名称：双联单控开关 2、规格：250V/10A 3、安装方式：暗装 |  | 个 | 2
8 | 030404035009 | 插座 |  | 1、名称：单相五孔插座 2、规格：250V/10A 3、安装方式：暗装 |  | 个 | 6
9 | 030404035010 | 插座 |  | 1、名称：空调插座 2、规格：250V/16A 3、安装方式：暗装 |  | 个 | 2
10 | 030411006007 | 接线盒 |  | 1、名称：接线盒 2、材质：钢制 3、安装形式：暗装 |  | 个 | 4
11 | 030411006008 | 接线盒 |  | 1、名称：开关盒 2、材质：钢制 3、安装形式：暗装 |  | 个 | 6
12 | 030414002002 | 送配电装置系统 |  | 1、名称：1KV送配电调试 |  | 系统 | 1
13 | 030409008003 | 等电位端子箱、测试板 |  | 1、名称：测试点 |  | 块 | 2
14 | 030409004002 | 均压环 |  | 1、名称：均压环 2、安装形式：利用建筑物基础地梁下埋深大于0.5m的2Φ10主筋,沿建筑物外圈焊接成环行接地体，做法见14D504第24~26页15D503第38页 |  | m | 18
15 | 030409008001 | 等电位端子箱、测试板 |  | 1、名称：总等电位联结端子箱 |  | 台 | 1
16 | 030414011001 | 接地装置 |  | 1、名称：接地装置调试 接地网 |  | 系统 | 1
分部小计
0310 给排水、采暖、燃气工程
17 | 031001006016 | 塑料管 |  | 1、安装部位：室内 2、介质：雨水 3、材质、规格：UPVC雨水管DN100 4、连接形式：零件粘接 |  | m | 6.2
18 | 031004014009 | 给、排水附（配）件 |  | 1、材质：87型雨水斗 2、型号、规格：DN100 |  | 个 | 2
分部小计
消防改造
19 | 030904012001 | 火灾报警系统控制主机 |  | 1、名称：消防报警主机移位 2、备注：包含移位及调试完成 |  | 台 | 1
本页小计
【新点2013清单造价江苏版 V10.3.6】
分部分项工程和单价措施项目清单与计价表
工程名称：门卫、泵房（安装） |  |  |  |  | 标段： |  |  |  |  | 第3页 共4页
序号 | 项目编码 | 项目名称 |  | 项目特征描述 |  | 计量 单位 | 工程量 | 金额（元）
[8 empty] | 综合单价 | 合价 |  | 其中
暂估价
20 | 030404017022 | 配电箱 |  | 1、名称：消防泵房控制柜及电源柜移位 2、备注：从泵房移位至门卫室，包含连接及控制线缆、调试等 |  | 项 | 3
21 | 030408001012 | 电力电缆 |  | 1、名称：电力电缆敷设 2、规格：YJV-5*16 3、材质：铜芯 4、电压等级（kV）：1KV以内 5、备注：包含开盘检查、整理固定、收盘、临时封头、挂牌等 |  | m | 150
22 | 030408006023 | 电力电缆头 |  | 1、名称：电力电缆头制作安装 2、规格：5*16mm² 3、材质、类型：铜芯 4、电压等级（kV）：1KV以内 5、备注：包含定位、量尺寸、包缠绝缘、压线鼻子及接线端子等 |  | 个 | 4
23 | 030408001013 | 电力电缆 |  | 1、名称：电力电缆敷设 2、规格：YJV-5*10 3、材质：铜芯 4、电压等级（kV）：1KV以内 5、备注：包含开盘检查、整理固定、收盘、临时封头、挂牌等 |  | m | 90
24 | 030408006024 | 电力电缆头 |  | 1、名称：电力电缆头制作安装 2、规格：5*10mm² 3、材质、类型：铜芯 4、电压等级（kV）：1KV以内 5、备注：包含定位、量尺寸、包缠绝缘、压线鼻子及接线端子等 |  | 个 | 4
本页小计
【新点2013清单造价江苏版 V10.3.6】
分部分项工程和单价措施项目清单与计价表
工程名称：门卫、泵房（安装） |  |  |  |  | 标段： |  |  |  |  | 第4页 共4页
序号 | 项目编码 | 项目名称 |  | 项目特征描述 |  | 计量 单位 | 工程量 | 金额（元）
[8 empty] | 综合单价 | 合价 |  | 其中
暂估价
25 | 030408001015 | 电力电缆 |  | 1、名称：电力电缆敷设 2、规格：YJV-3*2.5 3、材质：铜芯 4、电压等级（kV）：1KV以内 5、备注：包含开盘检查、整理固定、收盘、临时封头、挂牌等 |  | m | 180
26 | 030408001014 | 电缆敷设配套 |  | 1、名称：电缆敷设配套 2、备注：包含电缆敷设破路、电缆保护管、桥架等 |  | 项 | 1
27 | 030901013003 | 灭火器 |  | 1、形式：灭火箱 2、规格、型号：磷酸铵盐干粉灭火器MF/ABC4*2具 |  | 套 | 1
分部小计
分部分项合计
1 | 031301017001 | 脚手架搭拆 |  |  |  | 项 | 1
单价措施合计
本页小计
合 计
【新点2013清单造价江苏版 V10.3.6】

## 10.2 表-11 总价措施项目清单与计价表
总价措施项目清单与计价表
工程名称：门卫、泵房（安装） | [5 empty] | 标段： |  |  |  |  | 第1页 共2页
序号 | 项目编码 | 项目名称 |  | 计算基础 | 费率（%） |  | 金额（元） |  | 调整 费率（%） | 调整后 金额（元） |  | 备注
1 | 031302001001 | 安全文明施工费
1.1 |  | 基本费 |  | 分部分项合计+单价措施项目合计-除税工程设备费 | 1.500
1.2 |  | 增加费 |  | 分部分项合计+单价措施项目合计-除税工程设备费
1.3 |  | 扬尘污染防治增加费 |  | 分部分项合计+单价措施项目合计-除税工程设备费 | 0.210
2 | 031302002001 | 夜间施工增加 |  | 分部分项合计+单价措施项目合计-除税工程设备费
3 | 031302003001 | 非夜间施工增加 |  | 分部分项合计+单价措施项目合计-除税工程设备费
4 | 031302004001 | 二次搬运 |  | 分部分项合计+单价措施项目合计-除税工程设备费
5 | 031302005001 | 冬雨季施工增加 |  | 分部分项合计+单价措施项目合计-除税工程设备费
6 | 031302006001 | 已完工程及设备保护 |  | 分部分项合计+单价措施项目合计-除税工程设备费
7 | 031302008001 | 临时设施 |  | 分部分项合计+单价措施项目合计-除税工程设备费
8 | 031302009001 | 赶工措施 |  | 分部分项合计+单价措施项目合计-除税工程设备费
【新点2013清单造价江苏版 V10.3.6】
编制人（造价人员）： | [7 empty] | 复核人（造价工程师）：
总价措施项目清单与计价表
工程名称：门卫、泵房（安装） | [5 empty] | 标段： |  |  |  |  | 第2页 共2页
序号 | 项目编码 | 项目名称 |  | 计算基础 | 费率（%） |  | 金额（元） |  | 调整 费率（%） | 调整后 金额（元） |  | 备注
9 | 031302010001 | 工程按质论价 |  | 分部分项合计+单价措施项目合计-除税工程设备费
10 | 031302011001 | 住宅分户验收 |  | 分部分项合计+单价措施项目合计-除税工程设备费 | [7 empty] | 在计取住宅分户验收时，大型土石方工程、桩基工程和地下室部分不计入计费基础
11 | 031302012001 | 建筑工人实名制费用 |  | 分部分项合计+单价措施项目合计-除税工程设备费 | [7 empty] | 建筑工人实名制设备由建筑工人工资专用账户开户银行提供的，建筑工人实名制费用按表中费率乘以0.5系数计取
12 | 031302090001 | 地上、地下设施、建筑物的临时保护设施 |  | 分部分项合计+单价措施项目合计-除税工程设备费
13 | 031302091001 | 特殊条件下施工增加费 |  | 分部分项合计+单价措施项目合计-除税工程设备费
14 | 031302015001 | 智慧工地费用 |  | 分部分项合计+单价措施项目合计-除税工程设备费 | [7 empty] | 现场安全隐患排查、人员信息动态管理、扬尘管控视频监控、高处作业防护预警、危大工程监测预警和集成平台等设备、软件和管理费用。
【新点2013清单造价江苏版 V10.3.6】
编制人（造价人员）： | [7 empty] | 复核人（造价工程师）：

## 10.3 表-12 其他项目清单与计价汇总表
其他项目清单与计价汇总表
工程名称：门卫、泵房（安装） |  |  |  | 标段： |  |  | 第1页 共1页
序号 | 项目名称 |  | 金额(元) |  | 结算金额(元) | 备注
1 | 暂列金额
2 | 暂估价
2.1 | 材料暂估价
2.2 | 专业工程暂估价
3 | 计日工
4 | 总承包服务费
合 计
【新点2013清单造价江苏版 V10.3.6】

## 10.4 表-12-1 暂列金额明细表
暂列金额明细表
工程名称：门卫、泵房（安装） |  |  |  | 标段： |  | 第1页 共1页
序号 | 项目名称 |  | 计量单位 |  | 暂定金额(元) | 备注
合 计
【新点2013清单造价江苏版 V10.3.6】

## 10.5 表-12-2 材料（工程设备）暂估单价及调整表
材料（工程设备）暂估单价及调整表
工程名称：门卫、泵房（安装） | [6 empty] | 标段： | [5 empty] | 第1页 共1页
序号 | 材料编码 | 材料(工程设备)名称、规格、型号 |  | 计量单位 | 数量 |  |  | 暂估（元） |  | 确认（元） |  | 差额±(元) |  |  | 备注
[5 empty] | 投标 | 确认 |  | 单价 | 合价 | 单价 | 合价 | 单价 |  | 合价
合计
【新点2013清单造价江苏版 V10.3.6】

## 10.6 表-12-3 专业工程暂估价及结算价表
专业工程暂估价及结算价表
工程名称：门卫、泵房（安装） |  |  |  |  | 标段： |  |  | 第1页 共1页
序号 | 工程名称 |  | 工程内容 | 暂估金额(元) |  | 结算金额(元) | 差额±(元) |  | 备注
合 计
【新点2013清单造价江苏版 V10.3.6】

## 10.7 表-12-4 计日工表
计日工表
工程名称：门卫、泵房（安装） |  |  |  |  | 标段： |  |  |  | 第1页 共1页
编号 | 项目名称 |  | 单位 | 暂定数量 |  | 实际数量 | 综合单价 | 合价（元）
[8 empty] | 暂定 |  | 实际
一 | 人工
人工小计
二 | 材料
材料小计
三 | 施工机械
机械小计
四、企业管理费和利润
总 计
【新点2013清单造价江苏版 V10.3.6】

## 10.8 表-13 规费、税金项目计价表
规费、税金项目计价表
工程名称：门卫、泵房（安装） |  |  |  | 标段： |  |  |  | 第1页 共1页
序号 | 项目名称 |  | 计算基础 |  | 计算基数(元) |  | 计算费率(％) |  | 金额(元)
1 | 规费 |  | 环境保护税+社会保险费+住房公积金 |  |  |  | 100.000
1.1 | 社会保险费 |  | 分部分项工程费+措施项目费+其他项目费-除税工程设备费 |  |  |  | 2.400
1.2 | 住房公积金 |  | 分部分项工程费+措施项目费+其他项目费-除税工程设备费 |  |  |  | 0.420
1.3 | 环境保护税 |  | 分部分项工程费+措施项目费+其他项目费-除税工程设备费
2 | 税金 |  | 分部分项工程费+措施项目费+其他项目费+规费-除税甲供材料和甲供设备费/1.01 |  |  |  | 9.000
合 计
【新点2013清单造价江苏版 V10.3.6】
编制人（造价人员）： | [5 empty] | 复核人（造价工程师）：

## 10.9 表-20 发包人提供材料和工程设备一览表
发包人提供材料和工程设备一览表
工程名称：门卫、泵房（安装） | [5 empty] | 标段： |  |  |  | 第1页 共1页
序号 | 材料编码 | 材料(工程设备)名称、规格、型号 |  | 单位 | 数量 |  | 单价 (元) | 合价 (元) | 交货 方式 |  | 送达 地点 | 备注
合 计
【新点2013清单造价江苏版 V10.3.6】