## 1.1 扉页
|  | 宝应县公安业务技术用房建设工程变配电工程施工 |  |  |  | 工程
工程量清单
| 招 标 人： |  |  | 造价咨询人：
|  |  | （单位盖章） |  | （单位公章）
| 法定代表人 或其授权人： |  |  | 法定代表人 或其授权人：
|  |  | （签字或盖章） |  | （签字或盖章）
| 专业咨询员： |  |  | 项目负责人：
|  |  | （造价人员签字盖专用章） |  | （造价工程师签字盖专用章）
| 编 制 时 间： |  | 2024年11月23日 | 复 核 时 间： | 2024年11月25日

## 2.1 表-03 单项工程投标报价汇总表(不展示金额)
单项工程投标报价汇总表
工程名称：宝应县公安业务技术用房建设工程变配电工程施工 |  |  |  |  | 第1页 共1页
序号 | 单位工程名称 |  | 金额(元) | 其中：(元)
|  |  |  | 暂估价 |  | 安全文明 施工费 | 规费
1 | 变配电工程
2 | 配电房安装工程
3 | 宝应县公安局变配电工程-配电所土建
4 | 宝应县公安局变配电工程-室外电缆排管
合 计
【新点2013清单造价江苏版 V10.3.6】

## 3.1 分部分项工程和单价措施项目清单与计价表
分部分项工程和单价措施项目清单与计价表
工程名称：变配电工程 |  |  |  |  | 标段： |  |  |  |  | 第1页 共7页
序号 | 项目编码 | 项目名称 |  | 项目特征描述 |  | 计量 单位 | 工程量 | 金额（元）
[8 empty] | 综合单价 | 合价 |  | 其中
暂估价
10KV主变
1 | 030401002001 | 干式变压器 |  | 1、名称：干式变压器（仅安装） 2、型号：SCB14-1600/10；1600kVA，Dyn11，Uk%=6；10±2×2.5%/0.4kV；附IP40罩壳，304不锈钢，厚度=2mm，风机及温控器，二级能效 3、具体参数详见图纸 |  | 台 | 2
分部小计
10KV配电装置
2 | 030402017001 | 高压成套配电柜 |  | 1、名称：1#10kV进线柜 1GP-1（仅安装） 2、型号：KYN28A-12 3、规格：详见图纸 4、母线配置方式：单母线 |  | 台 | 1
3 | 030402017002 | 高压成套配电柜 |  | 1、名称：1#10kV计量柜 1GP-2（仅安装） 2、型号：KYN28A-12 3、规格：详见图纸 4、母线配置方式：单母线 |  | 台 | 1
4 | 030402017003 | 高压成套配电柜 |  | 1、名称：1#10kV总柜 1GP-3（仅安装） 2、型号：KYN28A-12 3、规格：详见图纸 4、母线配置方式：单母线 |  | 台 | 1
5 | 030402017004 | 高压成套配电柜 |  | 1、名称：1#10kV主变柜 1GP-4（仅安装） 2、型号：KYN28A-12 3、规格：详见图纸 4、母线配置方式：单母线 |  | 台 | 1
6 | 030402017005 | 高压成套配电柜 |  | 1、名称：2#10kV进线柜 2GP-1（仅安装） 2、型号：KYN28A-12 3、规格：详见图纸 4、母线配置方式：单母线 |  | 台 | 1
本页小计
【新点2013清单造价江苏版 V10.3.6】
分部分项工程和单价措施项目清单与计价表
工程名称：变配电工程 |  |  |  |  | 标段： |  |  |  |  | 第2页 共7页
序号 | 项目编码 | 项目名称 |  | 项目特征描述 |  | 计量 单位 | 工程量 | 金额（元）
[8 empty] | 综合单价 | 合价 |  | 其中
暂估价
7 | 030402017027 | 高压成套配电柜 |  | 1、名称：2#10kV计量柜 2GP-2（仅安装） 2、型号：KYN28A-12 3、规格：详见图纸 4、母线配置方式：单母线 |  | 台 | 1
8 | 030402017028 | 高压成套配电柜 |  | 1、名称：2#10kV总柜 2GP-3（仅安装） 2、型号：KYN28A-12 3、规格：详见图纸 4、母线配置方式：单母线 |  | 台 | 1
9 | 030402017006 | 高压成套配电柜 |  | 1、名称：2#10kV主变柜 2GP-4（仅安装） 2、型号：KYN28A-12 3、规格：详见图纸 4、母线配置方式：单母线 |  | 台 | 1
分部小计
0.4KV配电装置
10 | 030404004001 | 低压开关柜（屏） |  | 1、名称：馈线柜 1DP-1（仅安装） 2、型号：详见图纸 3、规格：MNS |  | 台 | 1
11 | 030404004049 | 低压开关柜（屏） |  | 1、名称：馈线柜 1DP-2（仅安装） 2、型号：详见图纸 3、规格：MNS |  | 台 | 1
12 | 030404004050 | 低压开关柜（屏） |  | 1、名称：馈线柜 1DP-3（仅安装） 2、型号：详见图纸 3、规格：MNS |  | 台 | 1
13 | 030404004052 | 低压开关柜（屏） |  | 1、名称：馈线柜 1DP-4（仅安装） 2、型号：详见图纸 3、规格：MNS |  | 台 | 1
14 | 030404004053 | 低压开关柜（屏） |  | 1、名称：1#变受电柜 1DP-5（仅安装） 2、型号：详见图纸 3、规格：MNS |  | 台 | 1
15 | 030404009001 | 低压电容器柜 |  | 1、名称：电容柜 1DP-6（仅安装） 2、型号：详见图纸 3、规格：MNS |  | 台 | 1
16 | 030404009002 | 低压电容器柜 |  | 1、名称：电容柜 1DP-7（仅安装） 2、型号：详见图纸 3、规格：MNS |  | 台 | 1
本页小计
【新点2013清单造价江苏版 V10.3.6】
分部分项工程和单价措施项目清单与计价表
工程名称：变配电工程 |  |  |  |  | 标段： |  |  |  |  | 第3页 共7页
序号 | 项目编码 | 项目名称 |  | 项目特征描述 |  | 计量 单位 | 工程量 | 金额（元）
[8 empty] | 综合单价 | 合价 |  | 其中
暂估价
17 | 030404004055 | 低压开关柜（屏） |  | 1、名称：馈线柜 1DP-8（仅安装） 2、型号：详见图纸 3、规格：MNS |  | 台 | 1
18 | 030404004056 | 低压开关柜（屏） |  | 1、名称：馈线柜 1DP-9（仅安装） 2、型号：详见图纸 3、规格：MNS |  | 台 | 1
19 | 030404004057 | 低压开关柜（屏） |  | 1、名称：馈线柜 1DP-10（仅安装） 2、型号：详见图纸 3、规格：MNS |  | 台 | 1
20 | 030404004058 | 低压开关柜（屏） |  | 1、名称：馈线柜 1DP-11（仅安装） 2、型号：详见图纸 3、规格：MNS |  | 台 | 1
21 | 030404004059 | 低压开关柜（屏） |  | 1、名称：母联柜 1DP-12（仅安装） 2、型号：详见图纸 3、规格：MNS |  | 台 | 1
22 | 030404004051 | 低压开关柜（屏） |  | 1、名称：馈线柜 2DP-11（仅安装） 2、型号：详见图纸 3、规格：MNS |  | 台 | 1
23 | 030404004060 | 低压开关柜（屏） |  | 1、名称：馈线柜 2DP-10（仅安装） 2、型号：详见图纸 3、规格：MNS |  | 台 | 1
24 | 030404004061 | 低压开关柜（屏） |  | 1、名称：馈线柜 2DP-9（仅安装） 2、型号：详见图纸 3、规格：MNS |  | 台 | 1
25 | 030404004063 | 低压开关柜（屏） |  | 1、名称：馈线柜 2DP-8（仅安装） 2、型号：详见图纸 3、规格：MNS |  | 台 | 1
26 | 030404004064 | 低压开关柜（屏） |  | 1、名称：馈线柜 2DP-7（仅安装） 2、型号：详见图纸 3、规格：MNS |  | 台 | 1
27 | 030404004065 | 低压开关柜（屏） |  | 1、名称：馈线柜 2DP-6（仅安装） 2、型号：详见图纸 3、规格：MNS |  | 台 | 1
28 | 030404004066 | 低压开关柜（屏） |  | 1、名称：馈线柜 2DP-5（仅安装） 2、型号：详见图纸 3、规格：MNS |  | 台 | 1
29 | 030404004062 | 低压开关柜（屏） |  | 1、名称：2#变受电柜 2DP-4（仅安装） 2、型号：详见图纸 3、规格：MNS |  | 台 | 1
本页小计
【新点2013清单造价江苏版 V10.3.6】
分部分项工程和单价措施项目清单与计价表
工程名称：变配电工程 |  |  |  |  | 标段： |  |  |  |  | 第4页 共7页
序号 | 项目编码 | 项目名称 |  | 项目特征描述 |  | 计量 单位 | 工程量 | 金额（元）
[8 empty] | 综合单价 | 合价 |  | 其中
暂估价
30 | 030404009003 | 低压电容器柜 |  | 1、名称：电容柜 2DP-3（仅安装） 2、型号：详见图纸 3、规格：MNS |  | 台 | 1
31 | 030404009004 | 低压电容器柜 |  | 1、名称：电容柜 2DP-2（仅安装） 2、型号：详见图纸 3、规格：MNS |  | 台 | 1
32 | 030404004067 | 低压开关柜（屏） |  | 1、名称：馈线柜 2DP-1（仅安装） 2、型号：详见图纸 3、规格：MNS |  | 台 | 1
33 | 030403006001 | 低压封闭式插接母线槽 |  | 1、名称：400V密集绝缘母线槽（仅安装） 2、规格：AC1kV，3150A，四相，铜 |  | m | 17.52
34 | 030403003001 | 带形母线 |  | 1、名称：密集绝缘母线槽连接铜排（仅安装） 2、规格：AC1kV，3150A，四相，铜 |  | m | 21.6
35 | 030403003006 | 带形母线 |  | 1、名称：密集绝缘母线槽连接铜排（仅安装） 2、规格：AC1kV，630A，四相，铜 |  | m | 6.8
36 | 030403001001 | 软母线 |  | 1、名称：密集绝缘母线槽软连接（仅安装） 2、规格：AC1kV，2500A，四相，铜 |  | m | 1
37 | 030403007001 | 始端箱、分线箱 |  | 1、名称：始端箱（仅安装） 2、规格：3150A，四相，上进线，单体式（1800*1000*500） |  | 台 | 2
38 | 030403007002 | 始端箱、分线箱 |  | 1、名称：始端箱（仅安装） 2、规格：3150A，四相，上进线，单体式（800*950*500） |  | 台 | 4
39 | 030413001001 | 铁构件 |  | 1、名称：密集型母线槽吊架 2、规格：钢制，卡箍夹紧，单体式，1.5m 3、含支架防腐 |  | kg | 24.5
本页小计
【新点2013清单造价江苏版 V10.3.6】
分部分项工程和单价措施项目清单与计价表
工程名称：变配电工程 |  |  |  |  | 标段： |  |  |  |  | 第5页 共7页
序号 | 项目编码 | 项目名称 |  | 项目特征描述 |  | 计量 单位 | 工程量 | 金额（元）
[8 empty] | 综合单价 | 合价 |  | 其中
暂估价
40 | 030404013002 | 直流馈电屏 |  | 1、名称：直流电源柜（仅安装） 2、规格：直流电源系统,DC110V,10A 3、含蓄电池9只（DC12V,40Ah,阀控式密封） |  | 台 | 1
41 | 030404017002 | 配电箱 |  | 1、名称：壁挂式双电源配电箱（仅安装） 2、规格：304不锈钢，喷塑（颜色要求与开关柜相同） 3、安装方式：壁装 |  | 台 | 1
分部小计
电缆、电缆附件
42 | 030408001024 | 电力电缆 |  | 1、名称：10kV交联电缆 2、规格：ZR-YJV22-8.7/15kV-3*120 3、材质：铜芯 |  | m | 370
43 | 030408006020 | 电力电缆头 |  | 1、名称：10kV电缆附件 2、规格：10KV电缆终端，热缩铜芯，8.7/15kV,户内终端3×120mm2 |  | 个 | 8
44 | 030408006002 | 电力电缆头 |  | 1、名称：10kV电缆附件 2、规格：630A可触摸式T型电缆前接头，120mm2 |  | 个 | 2
45 | 030408001025 | 电力电缆 |  | 1、名称：0.4kV交联电缆 2、规格：ZR-YJV22-0.6/1kV-5*35 3、材质：铜芯 |  | m | 40
46 | 030408006021 | 电力电缆头 |  | 1、名称：0.4kV电缆附件 2、规格：1KV电缆终端，5*35，户内终端，热缩，铜 |  | 个 | 4
分部小计
电气二次
47 | 030408002004 | 控制电缆 |  | 1、名称：控制电缆 2、规格：KVVP2/22-10*2.5 3、材质：铜芯 |  | m | 100
本页小计
【新点2013清单造价江苏版 V10.3.6】
分部分项工程和单价措施项目清单与计价表
工程名称：变配电工程 |  |  |  |  | 标段： |  |  |  |  | 第6页 共7页
序号 | 项目编码 | 项目名称 |  | 项目特征描述 |  | 计量 单位 | 工程量 | 金额（元）
[8 empty] | 综合单价 | 合价 |  | 其中
暂估价
48 | 030408002006 | 控制电缆 |  | 1、名称：控制电缆 2、规格：KVVP2/22-4*4 3、材质：铜芯 |  | m | 100
49 | 030408001002 | 电力电缆 |  | 1、名称：电力电缆 2、规格：ZR-VV22-0.6/1-4*4 |  | m | 100
50 | 030408007001 | 控制电缆头 |  | 1、名称：控制电缆头（工程量暂估） 2、规格：4*4 3、材质、类型：铜质 |  | 个 | 4
51 | 030408007002 | 控制电缆头 |  | 1、名称：控制电缆头（工程量暂估） 2、规格：10*2.5 3、材质、类型：铜质 |  | 个 | 8
52 | 030608005001 | 生产工器具 |  | 1、名称：生产工器具 2、规格：满足相关部门验收要求 |  | 套 | 1
分部小计
其它
53 | 030403003007 | 带形母线 |  | 1、名称：接地用铜排 2、规格：TMY-80*8 (5.682kg/m) |  | m | 2.46
54 | 030411003001 | 桥架 |  | 1、名称：不锈钢防火桥架 2、规格：400*200 3、材质：不锈钢 4、类型：槽式 |  | m | 5
55 | 030413001002 | 铁构件 |  | 1、名称：桥架支架 2、规格：角钢，圆钢 3、含支架防腐 |  | kg | 3.88
分部小计
调试与试验
56 | 030414001001 | 电力变压器系统 |  | 1、名称：10KV以下变压器系统调试 2、容量(KV·A)：2000kVA以下 |  | 系统 | 2
57 | 030414002027 | 送配电装置系统 |  | 1、名称：送配电装置系统调试 2、电压等级（kV）：10KV以下 3、类型：断路器 |  | 系统 | 8
本页小计
【新点2013清单造价江苏版 V10.3.6】
分部分项工程和单价措施项目清单与计价表
工程名称：变配电工程 |  |  |  |  | 标段： |  |  |  |  | 第7页 共7页
序号 | 项目编码 | 项目名称 |  | 项目特征描述 |  | 计量 单位 | 工程量 | 金额（元）
[8 empty] | 综合单价 | 合价 |  | 其中
暂估价
58 | 030414002028 | 送配电装置系统 |  | 1、名称：送配电装置系统调试 2、电压等级（kV）：1 3、类型：综合 |  | 系统 | 83
59 | 030414008002 | 母线 |  | 1、名称：母线系统调试 2、电压等级（kV）：10KV以下 |  | 段 | 4
60 | 030414008013 | 母线 |  | 1、名称：母线系统调试 2、电压等级（kV）：1KV以下 |  | 段 | 3
61 | 030414009002 | 避雷器 |  | 1、名称：避雷器调试 2、电压等级（kV）：10kV以下 |  | 组 | 2
62 | 030414002005 | 送配电装置系统 |  | 1、名称：直流电源系统调试 |  | 系统 | 1
63 | 030414002006 | 送配电装置系统 |  | 1、名称：备用电源自投装置调试 |  | 系统 | 1
64 | 030414010001 | 电容器 |  | 1、名称：电容器调试 2、电压等级（kV）：1kV以下 |  | 组 | 4
65 | 030414015001 | 电缆试验 |  | 1、名称：高压电缆耐压、泄露试验 2、电压等级（kV）：10KV |  | 根 | 2
分部小计
分部分项合计
1 | 031301005001 | 大型设备专用机具 |  | 变配电设备从地面吊装入地下配电室 |  | 项 | 1
单价措施合计
本页小计
合 计
【新点2013清单造价江苏版 V10.3.6】

## 3.2 总价措施项目清单与计价表
总价措施项目清单与计价表
工程名称：变配电工程 | [5 empty] | 标段： |  |  |  | 第1页 共3页
序号 | 项目编码 | 项目名称 |  | 计算基础 | 费率 （%） |  | 金额 （元） | 调整费率 （%） | 调整后 金额（元） |  | 备注
1 | 031302001001 | 安全文明施工费
1.1 |  | 基本费 |  | 分部分项合计+单价措施项目合计-除税工程设备费 | 1.500
1.2 |  | 增加费 |  | 分部分项合计+单价措施项目合计-除税工程设备费 | 0.300
1.3 |  | 扬尘污染防治增加费 |  | 分部分项合计+单价措施项目合计-除税工程设备费 | 0.210
2 | 031302002001 | 夜间施工增加 |  | 分部分项合计+单价措施项目合计-除税工程设备费
3 | 031302003001 | 非夜间施工增加 |  | 分部分项合计+单价措施项目合计-除税工程设备费
4 | 031302004001 | 二次搬运 |  | 分部分项合计+单价措施项目合计-除税工程设备费
5 | 031302005001 | 冬雨季施工增加 |  | 分部分项合计+单价措施项目合计-除税工程设备费
6 | 031302006001 | 已完工程及设备保护 |  | 分部分项合计+单价措施项目合计-除税工程设备费
7 | 031302008001 | 临时设施 |  | 分部分项合计+单价措施项目合计-除税工程设备费
8 | 031302009001 | 赶工措施 |  | 分部分项合计+单价措施项目合计-除税工程设备费
【新点2013清单造价江苏版 V10.3.6】
注： 1.“计算基础”中安全文明施工费可为“定额基价”、“定额人工费”或“定额人工费+定额机械费”，其他项目可为 “定额人工费”或“定额人工费+定额机械费”。 2.按施工方案计算的措施费，若无“计算基础”和“费率”的数值，也可只填“金额”数值，但应在备注栏说明施工方案 出处或计算方法。
总价措施项目清单与计价表
工程名称：变配电工程 | [5 empty] | 标段： |  |  |  | 第2页 共3页
序号 | 项目编码 | 项目名称 |  | 计算基础 | 费率 （%） |  | 金额 （元） | 调整费率 （%） | 调整后 金额（元） |  | 备注
9 | 031302010001 | 工程按质论价 |  | 分部分项合计+单价措施项目合计-除税工程设备费
10 | 031302011001 | 住宅分户验收 |  | 分部分项合计+单价措施项目合计-除税工程设备费 | [6 empty] | 在计取住宅分户验收时，大型土石方工程、桩基工程和地下室部分不计入计费基础
11 | 031302012001 | 建筑工人实名制费用 |  | 分部分项合计+单价措施项目合计-除税工程设备费 | [6 empty] | 建筑工人实名制设备由建筑工人工资专用账户开户银行提供的，建筑工人实名制费用按表中费率乘以0.5系数计取
12 | 031302090001 | 地上、地下设施、建筑物的临时保护设施 |  | 分部分项合计+单价措施项目合计-除税工程设备费
13 | 031302091001 | 特殊条件下施工增加费 |  | 分部分项合计+单价措施项目合计-除税工程设备费
【新点2013清单造价江苏版 V10.3.6】
注： 1.“计算基础”中安全文明施工费可为“定额基价”、“定额人工费”或“定额人工费+定额机械费”，其他项目可为 “定额人工费”或“定额人工费+定额机械费”。 2.按施工方案计算的措施费，若无“计算基础”和“费率”的数值，也可只填“金额”数值，但应在备注栏说明施工方案 出处或计算方法。
总价措施项目清单与计价表
工程名称：变配电工程 | [5 empty] | 标段： |  |  |  | 第3页 共3页
序号 | 项目编码 | 项目名称 |  | 计算基础 | 费率 （%） |  | 金额 （元） | 调整费率 （%） | 调整后 金额（元） |  | 备注
14 | 031302015001 | 智慧工地费用 |  | 分部分项合计+单价措施项目合计-除税工程设备费 | [6 empty] | 现场安全隐患排查、人员信息动态管理、扬尘管控视频监控、高处作业防护预警、危大工程监测预警和集成平台等设备、软件和管理费用。
【新点2013清单造价江苏版 V10.3.6】
注： 1.“计算基础”中安全文明施工费可为“定额基价”、“定额人工费”或“定额人工费+定额机械费”，其他项目可为 “定额人工费”或“定额人工费+定额机械费”。 2.按施工方案计算的措施费，若无“计算基础”和“费率”的数值，也可只填“金额”数值，但应在备注栏说明施工方案 出处或计算方法。

## 3.3 其他项目清单与计价汇总表
其他项目清单与计价汇总表
工程名称：变配电工程 |  |  |  | 标段： |  | 第1页 共1页
序号 | 项目名称 |  | 计量单位 | 金额(元) | 备注
1 | 暂列金额 |  | 项 | 37722.58
2 | 暂估价
2.1 | 材料暂估价
2.2 | 专业工程暂估价 |  | 项
3 | 计日工
4 | 总承包服务费
合 计 |  |  |  | 37722.58
【新点2013清单造价江苏版 V10.3.6】
注：材料（工程设备）暂估单价进入清单项目综合单价，此处不汇总。

## 3.4 暂列金额明细表
暂列金额明细表
工程名称：变配电工程 |  |  |  | 标段： |  | 第1页 共1页
序号 | 项目名称 |  | 计量单位 |  | 暂定金额(元) | 备注
1 | 暂列金额 |  |  |  | 37722.58
合 计 |  |  |  |  | 37722.58
【新点2013清单造价江苏版 V10.3.6】
注：此表由招标人填写，如不能详列，也可只列暂定金额总额，投标人应将上述暂列金额计入投标总价中。

## 3.5 计日工表
计日工表
工程名称：变配电工程 |  |  |  |  | 标段： |  |  |  | 第1页 共1页
编号 | 项目名称 |  | 单位 | 暂定数量 |  | 实际数量 | 综合单价 （元） | 合价（元）
[8 empty] | 确定 |  | 实际
一 | 人工
人工小计
二 | 材料
材料小计
三 | 施工机械
施工机械小计
四、企业管理费和利润
总 计
【新点2013清单造价江苏版 V10.3.6】
注：此表项目名称、暂定数量由招标人填写，编制最高投标限价时，单价由招标人按有关计价规定确定；投标时，单价由投标人自主报价，按暂定数量计算合价计入投标总价中。结算时，按发承包双方确认的实际数量计量合价。

## 3.6 总承包服务费计价表
总承包服务费计价表
工程名称：变配电工程 |  |  |  |  | 标段： |  |  | 第1页 共1页
序号 | 项目名称 |  | 项目价值(元) | 服务内容 |  | 计算基础 | 费率(％) |  | 金额(元)
1 | 发包人发包专业工程 |  |  |  |  | 项目价值
2 | 发包人供应材料 |  |  |  |  | 项目价值
合 计
【新点2013清单造价江苏版 V10.3.6】
注：此表项目名称、服务内容由招标人填写，编制最高投标限价时，费率及金额由招标人按有关计价规定确定；投标时，费率及金额由投标人自主报价，计入投标总价中。

## 3.7 规费、税金项目计价表
规费、税金项目计价表
工程名称：变配电工程 |  |  |  | 标段： |  | 第1页 共1页
序号 | 项目名称 |  | 计算基础 |  | 计算费率(％) |  | 金额(元)
1 | 规费 |  | 环境保护税+社会保险费+住房公积金 |  | 100.000
1.1 | 社会保险费 |  | 分部分项工程费+措施项目费+其他项目费-除税工程设备费 |  | 2.400
1.2 | 住房公积金 |  | 分部分项工程费+措施项目费+其他项目费-除税工程设备费 |  | 0.420
1.3 | 环境保护税 |  | 分部分项工程费+措施项目费+其他项目费-除税工程设备费
2 | 税金 |  | 分部分项工程费+措施项目费+其他项目费+规费-除税甲供材料和甲供设备费/1.01 |  | 9.000
合 计
【新点2013清单造价江苏版 V10.3.6】

## 3.8 发包人提供材料和工程设备一览表
发包人提供材料和工程设备一览表
工程名称：变配电工程 |  |  |  |  | 标段： |  |  |  | 第1页 共1页
序号 | 材料(工程设备)名称、规格、型号 |  | 单位 | 数量 |  | 单价 (元) | 交货 方式 | 送达 地点 |  | 备注
【新点2013清单造价江苏版 V10.3.6】
注：此表由招标人填写，供投标人在投标报价、确定总承包服务费时参考。

## 3.9 承包人材料设备
承包人提供主要材料和工程设备一览表
工程名称：变配电工程 | [5 empty] | 标段： |  |  | 第1页 共1页
序号 | 名称、规格、型号 |  | 单位 | 数量 | 风险系数 (%) |  | 基准单价 (元) | 投标单价 (元) |  | 发承包人 确认单价 (元) | 备注
【新点2013清单造价江苏版 V10.3.6】
注：1.此表应由招标人填写除“投标单价”、“数量”栏的内容，投标人在投标时自主确定投标单价。 2.招标人应优先采用工程造价管理机构发布的单价作为基准单价，未发布的，通过市场调查确定其基准单价。

## 3.10 承包人供应主要材料一览表
承包人供应主要材料一览表
工程名称：变配电工程 | [5 empty] | 标段： |  |  |  | 第1页 共1页
序号 | 材料编码 | 材料名称 |  | 规格、型号等要求 | 单位 |  | 数量 | 单价(元) | 合价(元) |  | 备注
1 | 01090172-1 | 圆钢 |  | φ10～14 | kg |  | 2.2704
2 | 01130143-1 | 扁钢 |  | -30×4～50×5 | kg |  | 6.2436
3 | 01210101-1 | 角钢 |  |  | kg |  | 21.285
4 | 20010100~1 | 生产工器具 |  |  | 项 |  | 1
5 | 26012501~1 | 不锈钢防火桥架 400*200 |  |  | m |  | 5.025
6 | 26070502~10 | 1KV电缆终端 |  | 5*35，户内终端，热缩，铜 | 套 |  | 4.08
7 | 26070502~14 | 10kV电缆终端 |  | 3*120，户内终端，热缩，铜 | 套 |  | 8.16
8 | 26070502~15 | 10kV电缆终端 |  | 630A可触摸式T型电缆前接头，120mm2 | 套 |  | 2.04
9 | X1810628-17~1 | 铜芯电缆 |  | ZR-VV22-0.6/1kV-4*4 | m |  | 101
10 | X1810628-44~5 | 铜芯电缆 |  | ZR-YJV22-8.7/15kV-3*120 | m |  | 373.7
11 | X1810628-51~1 | 铜芯电缆 |  | ZR-YJV22-0.6/1kV-5*35 | m |  | 40.4
12 | X918168-1 | 控制电缆头套 |  | 终端头 6芯以下 | 个 |  | 4.2
13 | X918168-2 | 控制电缆头套 |  | 终端头 14芯以下 | 个 |  | 8.4
14 | ZC000926 | 接地用铜排 |  | TMY-80*8 (5.682kg/m) | m |  | 2.51658
15 | ZC001012~1 | KVVP2/22-4*4 |  |  | m |  | 101.5
16 | ZC001013 | KVVP2/22-10*2.5 |  |  | m |  | 101.5
合计
【新点2013清单造价江苏版 V10.3.6】

## 4.1 分部分项工程和单价措施项目清单与计价表
分部分项工程和单价措施项目清单与计价表
工程名称：配电房安装工程 |  |  |  |  | 标段： |  |  |  |  | 第1页 共2页
序号 | 项目编码 | 项目名称 |  | 项目特征描述 |  | 计量 单位 | 工程量 | 金额（元）
[8 empty] | 综合单价 | 合价 |  | 其中
暂估价
电气工程
1 | 030411001001 | 配管 |  | 1、名称：镀锌钢管 2、规格：GC20 3、配置形式：暗配 |  | m | 162.69
2 | 030411001002 | 配管 |  | 1、名称：镀锌钢管 2、规格：GC25 3、配置形式：暗配 |  | m | 12.54
3 | 030411003001 | 桥架 |  | 1、名称：金属线槽 2、规格：100*50 3、材质：镀锌钢板 4、类型：槽式 |  | m | 83.69
4 | 030413001001 | 铁构件 |  | 1、名称：桥架支架 2、规格：角钢，圆钢 3、含支架防腐 |  | kg | 87.77
5 | 030411004001 | 配线 |  | 1、名称：铜芯线 2、配线形式：管内穿线 3、规格：BV-2.5 |  | m | 525.6
6 | 030411004003 | 配线 |  | 1、名称：铜芯线 2、配线形式：线槽配线 3、规格：BV-2.5 |  | m | 462.94
7 | 030411004002 | 配线 |  | 1、名称：铜芯线 2、配线形式：管内穿线 3、规格：BV-4 |  | m | 76.7
8 | 030412005001 | 荧光灯 |  | 1、名称：双管荧光灯 2、规格：2*40W 3、安装形式：吸顶安装 |  | 套 | 12
9 | 030412004001 | 装饰灯 |  | 1、名称：应急双管荧光灯 2、规格：2*40W，应急时间＞60min 3、安装形式：吸顶安装 |  | 套 | 12
10 | 030404034002 | 照明开关 |  | 1、名称：暗装三极开关 2、规格：250V 10A 3、安装方式：暗装，离地1.4m |  | 个 | 2
11 | 030404035001 | 插座 |  | 1、名称：五孔插座 2、规格：250V 16A 3、安装方式：暗装，离地0.3m/3m |  | 个 | 11
12 | 030404035002 | 插座 |  | 1、名称：三相四孔插座 2、规格：400V 25A 3、安装方式：暗装，离地0.3m |  | 个 | 2
本页小计
【新点2013清单造价江苏版 V10.3.6】
分部分项工程和单价措施项目清单与计价表
工程名称：配电房安装工程 |  |  |  |  | 标段： |  |  |  |  | 第2页 共2页
序号 | 项目编码 | 项目名称 |  | 项目特征描述 |  | 计量 单位 | 工程量 | 金额（元）
[8 empty] | 综合单价 | 合价 |  | 其中
暂估价
13 | 030411006001 | 接线盒 |  | 1、名称：接线盒 2、材质：铁质 3、安装形式：暗装 |  | 个 | 24
14 | 030411006002 | 接线盒 |  | 1、名称：开关插座盒 2、材质：铁质 3、安装形式：暗装 |  | 个 | 15
15 | 030108003001 | 轴流通风机 |  | 1、名称：轴流风机 2、规格：AC220V/250W |  | 台 | 2
16 | 030701003001 | 空调器 |  | 1、名称：柜式空调 2、规格：≥2.5匹 AC380V 3、包含加长铜管 |  | 台 | 2
分部小计
接地系统
17 | 030409002001 | 接地母线 |  | 1、名称：接地母线 2、材质：热镀锌扁铁 3、规格：-50*6 |  | m | 234.78
18 | 030414011001 | 接地装置 |  | 1、名称：接地装置调试 2、类别：接地网 |  | 系统 | 1
分部小计
分部分项合计
1 | 031301017001 | 脚手架搭拆 |  |  |  | 项 | 1
单价措施合计
本页小计
合 计
【新点2013清单造价江苏版 V10.3.6】

## 4.2 总价措施项目清单与计价表
总价措施项目清单与计价表
工程名称：配电房安装工程 | [5 empty] | 标段： |  |  |  | 第1页 共3页
序号 | 项目编码 | 项目名称 |  | 计算基础 | 费率 （%） |  | 金额 （元） | 调整费率 （%） | 调整后 金额（元） |  | 备注
1 | 031302001001 | 安全文明施工费
1.1 |  | 基本费 |  | 分部分项合计+单价措施项目合计-除税工程设备费 | 1.500
1.2 |  | 增加费 |  | 分部分项合计+单价措施项目合计-除税工程设备费 | 0.300
1.3 |  | 扬尘污染防治增加费 |  | 分部分项合计+单价措施项目合计-除税工程设备费 | 0.210
2 | 031302002001 | 夜间施工增加 |  | 分部分项合计+单价措施项目合计-除税工程设备费
3 | 031302003001 | 非夜间施工增加 |  | 分部分项合计+单价措施项目合计-除税工程设备费
4 | 031302004001 | 二次搬运 |  | 分部分项合计+单价措施项目合计-除税工程设备费
5 | 031302005001 | 冬雨季施工增加 |  | 分部分项合计+单价措施项目合计-除税工程设备费
6 | 031302006001 | 已完工程及设备保护 |  | 分部分项合计+单价措施项目合计-除税工程设备费
7 | 031302008001 | 临时设施 |  | 分部分项合计+单价措施项目合计-除税工程设备费
8 | 031302009001 | 赶工措施 |  | 分部分项合计+单价措施项目合计-除税工程设备费
【新点2013清单造价江苏版 V10.3.6】
注： 1.“计算基础”中安全文明施工费可为“定额基价”、“定额人工费”或“定额人工费+定额机械费”，其他项目可为 “定额人工费”或“定额人工费+定额机械费”。 2.按施工方案计算的措施费，若无“计算基础”和“费率”的数值，也可只填“金额”数值，但应在备注栏说明施工方案 出处或计算方法。
总价措施项目清单与计价表
工程名称：配电房安装工程 | [5 empty] | 标段： |  |  |  | 第2页 共3页
序号 | 项目编码 | 项目名称 |  | 计算基础 | 费率 （%） |  | 金额 （元） | 调整费率 （%） | 调整后 金额（元） |  | 备注
9 | 031302010001 | 工程按质论价 |  | 分部分项合计+单价措施项目合计-除税工程设备费
10 | 031302011001 | 住宅分户验收 |  | 分部分项合计+单价措施项目合计-除税工程设备费 | [6 empty] | 在计取住宅分户验收时，大型土石方工程、桩基工程和地下室部分不计入计费基础
11 | 031302012001 | 建筑工人实名制费用 |  | 分部分项合计+单价措施项目合计-除税工程设备费 | [6 empty] | 建筑工人实名制设备由建筑工人工资专用账户开户银行提供的，建筑工人实名制费用按表中费率乘以0.5系数计取
12 | 031302090001 | 地上、地下设施、建筑物的临时保护设施 |  | 分部分项合计+单价措施项目合计-除税工程设备费
13 | 031302091001 | 特殊条件下施工增加费 |  | 分部分项合计+单价措施项目合计-除税工程设备费
【新点2013清单造价江苏版 V10.3.6】
注： 1.“计算基础”中安全文明施工费可为“定额基价”、“定额人工费”或“定额人工费+定额机械费”，其他项目可为 “定额人工费”或“定额人工费+定额机械费”。 2.按施工方案计算的措施费，若无“计算基础”和“费率”的数值，也可只填“金额”数值，但应在备注栏说明施工方案 出处或计算方法。
总价措施项目清单与计价表
工程名称：配电房安装工程 | [5 empty] | 标段： |  |  |  | 第3页 共3页
序号 | 项目编码 | 项目名称 |  | 计算基础 | 费率 （%） |  | 金额 （元） | 调整费率 （%） | 调整后 金额（元） |  | 备注
14 | 031302015001 | 智慧工地费用 |  | 分部分项合计+单价措施项目合计-除税工程设备费 | [6 empty] | 现场安全隐患排查、人员信息动态管理、扬尘管控视频监控、高处作业防护预警、危大工程监测预警和集成平台等设备、软件和管理费用。
【新点2013清单造价江苏版 V10.3.6】
注： 1.“计算基础”中安全文明施工费可为“定额基价”、“定额人工费”或“定额人工费+定额机械费”，其他项目可为 “定额人工费”或“定额人工费+定额机械费”。 2.按施工方案计算的措施费，若无“计算基础”和“费率”的数值，也可只填“金额”数值，但应在备注栏说明施工方案 出处或计算方法。

## 4.3 其他项目清单与计价汇总表
其他项目清单与计价汇总表
工程名称：配电房安装工程 |  |  |  | 标段： |  | 第1页 共1页
序号 | 项目名称 |  | 计量单位 | 金额(元) | 备注
1 | 暂列金额 |  | 项 | 4550.24
2 | 暂估价
2.1 | 材料暂估价
2.2 | 专业工程暂估价 |  | 项
3 | 计日工
4 | 总承包服务费
合 计 |  |  |  | 4550.24
【新点2013清单造价江苏版 V10.3.6】
注：材料（工程设备）暂估单价进入清单项目综合单价，此处不汇总。

## 4.4 暂列金额明细表
暂列金额明细表
工程名称：配电房安装工程 |  |  |  | 标段： |  | 第1页 共1页
序号 | 项目名称 |  | 计量单位 |  | 暂定金额(元) | 备注
1 | 暂列金额 |  |  |  | 4550.24
合 计 |  |  |  |  | 4550.24
【新点2013清单造价江苏版 V10.3.6】
注：此表由招标人填写，如不能详列，也可只列暂定金额总额，投标人应将上述暂列金额计入投标总价中。

## 4.5 计日工表
计日工表
工程名称：配电房安装工程 |  |  |  |  | 标段： |  |  |  | 第1页 共1页
编号 | 项目名称 |  | 单位 | 暂定数量 |  | 实际数量 | 综合单价 （元） | 合价（元）
[8 empty] | 确定 |  | 实际
一 | 人工
人工小计
二 | 材料
材料小计
三 | 施工机械
施工机械小计
四、企业管理费和利润
总 计
【新点2013清单造价江苏版 V10.3.6】
注：此表项目名称、暂定数量由招标人填写，编制最高投标限价时，单价由招标人按有关计价规定确定；投标时，单价由投标人自主报价，按暂定数量计算合价计入投标总价中。结算时，按发承包双方确认的实际数量计量合价。

## 4.6 总承包服务费计价表
总承包服务费计价表
工程名称：配电房安装工程 |  |  |  |  | 标段： |  |  | 第1页 共1页
序号 | 项目名称 |  | 项目价值(元) | 服务内容 |  | 计算基础 | 费率(％) |  | 金额(元)
1 | 发包人发包专业工程 |  |  |  |  | 项目价值
2 | 发包人供应材料 |  |  |  |  | 项目价值
合 计
【新点2013清单造价江苏版 V10.3.6】
注：此表项目名称、服务内容由招标人填写，编制最高投标限价时，费率及金额由招标人按有关计价规定确定；投标时，费率及金额由投标人自主报价，计入投标总价中。

## 4.7 规费、税金项目计价表
规费、税金项目计价表
工程名称：配电房安装工程 |  |  |  | 标段： |  | 第1页 共1页
序号 | 项目名称 |  | 计算基础 |  | 计算费率(％) |  | 金额(元)
1 | 规费 |  | 环境保护税+社会保险费+住房公积金 |  | 100.000
1.1 | 社会保险费 |  | 分部分项工程费+措施项目费+其他项目费-除税工程设备费 |  | 2.400
1.2 | 住房公积金 |  | 分部分项工程费+措施项目费+其他项目费-除税工程设备费 |  | 0.420
1.3 | 环境保护税 |  | 分部分项工程费+措施项目费+其他项目费-除税工程设备费
2 | 税金 |  | 分部分项工程费+措施项目费+其他项目费+规费-除税甲供材料和甲供设备费/1.01 |  | 9.000
合 计
【新点2013清单造价江苏版 V10.3.6】

## 4.8 发包人提供材料和工程设备一览表
发包人提供材料和工程设备一览表
工程名称：配电房安装工程 |  |  |  |  | 标段： |  |  |  | 第1页 共1页
序号 | 材料(工程设备)名称、规格、型号 |  | 单位 | 数量 |  | 单价 (元) | 交货 方式 | 送达 地点 |  | 备注
【新点2013清单造价江苏版 V10.3.6】
注：此表由招标人填写，供投标人在投标报价、确定总承包服务费时参考。

## 4.9 承包人材料设备
承包人提供主要材料和工程设备一览表
工程名称：配电房安装工程 | [5 empty] | 标段： |  |  | 第1页 共1页
序号 | 名称、规格、型号 |  | 单位 | 数量 | 风险系数 (%) |  | 基准单价 (元) | 投标单价 (元) |  | 发承包人 确认单价 (元) | 备注
【新点2013清单造价江苏版 V10.3.6】
注：1.此表应由招标人填写除“投标单价”、“数量”栏的内容，投标人在投标时自主确定投标单价。 2.招标人应优先采用工程造价管理机构发布的单价作为基准单价，未发布的，通过市场调查确定其基准单价。

## 4.10 承包人供应主要材料一览表
承包人供应主要材料一览表
工程名称：配电房安装工程 | [5 empty] | 标段： |  |  |  | 第1页 共1页
序号 | 材料编码 | 材料名称 |  | 规格、型号等要求 | 单位 |  | 数量 | 单价(元) | 合价(元) |  | 备注
1 | 01090172-1 | 圆钢 |  | φ10～14 | kg |  | 7.0216
2 | 01130143-1 | 扁钢 |  | -30×4～50×5 | kg |  | 19.3094
3 | 01210101-1 | 角钢 |  |  | kg |  | 65.8275
4 | 14010305-2~1 | 镀锌钢管 |  | GC20 | m |  | 167.5707
5 | 14010305-3~1 | 镀锌钢管 |  | GC25 | m |  | 12.9162
6 | 22470111~1 | 双管荧光灯 |  | 2*40W | 套 |  | 12.12
7 | 22470111~2 | 应急双管荧光灯 |  | 2*40W 应急时间＞60min | 套 |  | 12.12
8 | 23230131-4~1 | 暗装三极开关 |  |  | 只 |  | 2.04
9 | 23412504-28~1 | 三相四孔插座 |  | 25A | 套 |  | 2.04
10 | 23412504-4~1 | 五孔插座 |  | 16A | 套 |  | 11.22
11 | 24150703 | 瓷接头 |  | 双路 | 个 |  | 14.42
12 | 25030103 | BV铜芯聚氯乙烯绝缘线 |  | 450V/750V1.5mm2 | m |  | 9.778
13 | 25030104 | BV铜芯聚氯乙烯绝缘线 |  | 450V/750V2.5mm2 | m |  | 9.613
14 | 25030105 | BV铜芯聚氯乙烯绝缘线 |  | 450V/750V4mm2 | m |  | 1.22
15 | 25030142 | BV铜芯聚氯乙烯绝缘线 |  | 105℃-2.5mm2 | m |  | 6.108
16 | 25030511 | BVR铜芯聚氯乙烯绝缘软线 |  | 450V/750V10mm2 | m |  | 18.83025
17 | 25430311-1~1 | 绝缘导线 |  | BV-2.5 | m |  | 472.1988
18 | 25430311-10~1 | 绝缘导线 |  | BV-2.5 | m |  | 609.696
19 | 25430311-11~1 | 绝缘导线 |  | BV-4 | m |  | 84.37
20 | 26012501~1 | 金属线槽 |  | 100*50 | m |  | 84.10845
21 | 26110101 | 铁接线盒 |  |  | 只 |  | 24.48
22 | 26110101~2 | 铁开关盒 |  |  | 只 |  | 15.3
23 | 50030101~1 | 柜式空调 |  | ≥2.5匹 AC380V | 台 |  | 2
24 | 50350103~1 | 轴流风机 |  | AC220V/250W | 台 |  | 2
25 | ZC001068 | 热镀锌扁铁 |  | -50*6 | m |  | 246.519
合计
【新点2013清单造价江苏版 V10.3.6】

## 5.1 分部分项工程和单价措施项目清单与计价表
分部分项工程和单价措施项目清单与计价表
工程名称：宝应县公安局变配电工程-配电所土建 |  |  |  |  | 标段： |  |  |  |  | 第1页 共2页
序号 | 项目编码 | 项目名称 |  | 项目特征描述 |  | 计量 单位 | 工程量 | 金额（元）
[8 empty] | 综合单价 | 合价 |  | 其中
暂估价
电缆沟及变电所内装饰
1 | 010103001001 | 回填方 |  | 1、填方材料品种：素土回填 2、填方来源、运距：外购土方 |  | m3 | 67.97
2 | 010501001001 | 垫层 |  | 1、混凝土种类：非泵送商品砼 2、混凝土强度等级：C15 |  | m3 | 10.24
3 | 010501006001 | 设备基础 |  | 1、混凝土种类：非泵送商品砼 2、混凝土强度等级：C25 |  | m3 | 3.09
4 | 010503004001 | 圈梁 |  | 1、混凝土种类：非泵送商品砼 2、混凝土强度等级：C25 |  | m3 | 7.42
5 | 010515001001 | 现浇构件钢筋 |  | 1、钢筋种类、规格：三级钢，直径12mm以内 |  | t | 0.582
6 | 010401009001 | 实心砖柱 |  | 1、砖品种、规格、强度等级：标准砖 2、柱类型：250*250mm方形砖柱 3、砂浆强度等级、配合比：混合M10 |  | m3 | 0.95
7 | 010401014001 | 砖地沟、明沟 |  | 1、砖品种、规格、强度等级：标准砖 2、沟截面尺寸：250mm厚800*700mm |  | m | 50.62
8 | 011202001001 | 柱、梁面一般抹灰 |  | 1、柱（梁）体类型：砖柱 2、底层厚度、砂浆配合比：12mm1:3水泥砂浆 3、面层厚度、砂浆配合比：8mm1:2.5水泥砂浆 |  | m2 | 15.2
9 | 011201001001 | 墙面一般抹灰 |  | 1、墙体类型：砖砌电缆沟 2、底层厚度、砂浆配合比：12mm1:3水泥砂浆 3、面层厚度、砂浆配合比：8mm1:2.5防水砂浆 |  | m2 | 202.19
10 | 010516002001 | 预埋铁件 |  | 1、钢材种类：预埋铁件制作、安装 |  | t | 1.112
11 | 010606007001 | 钢走道 |  | 1、钢材品种、规格：5mm镀锌花纹盖板 |  | t | 4.653
12 | 010606012001 | 钢支架 |  | 1、钢材品种、规格：镀锌钢板，电缆支架 |  | t | 0.563
本页小计
【新点2013清单造价江苏版 V10.3.6】
分部分项工程和单价措施项目清单与计价表
工程名称：宝应县公安局变配电工程-配电所土建 |  |  |  |  | 标段： |  |  |  |  | 第2页 共2页
序号 | 项目编码 | 项目名称 |  | 项目特征描述 |  | 计量 单位 | 工程量 | 金额（元）
[8 empty] | 综合单价 | 合价 |  | 其中
暂估价
13 | 011101003001 | 细石混凝土楼地面 |  | 1、找平层厚度、砂浆配合比：C15预拌混凝土 非泵送 不分格垫层 |  | m2 | 97.1
14 | 011102003001 | 块料楼地面 |  | 1、找平层厚度、砂浆配合比：30mm干硬性水泥砂浆 2、面层材料品种、规格、颜色：600*600mm防滑地砖 |  | m2 | 97.1
15 | 011407001001 | 墙面喷刷涂料 |  | 1、基层类型：一般抹灰面 2、喷刷涂料部位：内墙面 3、腻子种类：白水泥腻子 4、刮腻子要求：两遍 5、涂料品种、喷刷遍数：两遍白色乳胶漆 |  | m2 | 234.24
16 | 011407002001 | 天棚喷刷涂料 |  | 1、基层类型：原顶 2、腻子种类：白水泥腻子 3、刮腻子要求：两遍 4、涂料品种、喷刷遍数：两遍白色乳胶漆 |  | m2 | 197.54
17 | 011503001001 | 金属扶手、栏杆、栏板 |  | 1、扶手材料种类、规格：1.4米高不锈钢格栅 |  | m | 4.2
18 | 010802003001 | 钢质防火门 |  | 1、门代号及洞口尺寸：FM甲1827 2、门框、扇材质：甲级钢质防火门 |  | m2 | 9.72
19 | 010902004001 | 预埋管 |  | 1、排水管品种、规格：管径φ110mm预埋管 |  | m | 16.8
分部小计
分部分项合计
1 | 011702001001 | 基础 |  |  |  | m2 | 10.24
2 | 011702001002 | 基础 |  |  |  | m2 | 6.89
3 | 011702008001 | 圈梁 |  |  |  | m2 | 61.81
4 | 011701003001 | 里脚手架 |  |  |  | m2 | 431.78
单价措施合计
本页小计
合 计
【新点2013清单造价江苏版 V10.3.6】

## 5.2 总价措施项目清单与计价表
总价措施项目清单与计价表
工程名称：宝应县公安局变配电工程-配电所土建 | [5 empty] | 标段： |  |  |  | 第1页 共3页
序号 | 项目编码 | 项目名称 |  | 计算基础 | 费率 （%） |  | 金额 （元） | 调整费率 （%） | 调整后 金额（元） |  | 备注
1 | 011707001001 | 安全文明施工费
1.1 |  | 基本费 |  | 分部分项合计+单价措施项目合计-除税工程设备费 | 3.100
1.2 |  | 增加费 |  | 分部分项合计+单价措施项目合计-除税工程设备费 | 0.700
1.3 |  | 扬尘污染防治增加费 |  | 分部分项合计+单价措施项目合计-除税工程设备费 | 0.310
2 | 011707002001 | 夜间施工 |  | 分部分项合计+单价措施项目合计-除税工程设备费
3 | 011707003001 | 非夜间施工照明 |  | 分部分项合计+单价措施项目合计-除税工程设备费 | [6 empty] | 在计取非夜间施工照明费时，建筑工程、仿古工程、修缮土建部分仅地下室（地宫）部分可计取；单独装饰、安装工程、园林绿化工程、修缮安装部分仅特殊施工部位内施工项目可计取
4 | 011707004001 | 二次搬运 |  | 分部分项合计+单价措施项目合计-除税工程设备费
5 | 011707005001 | 冬雨季施工 |  | 分部分项合计+单价措施项目合计-除税工程设备费
【新点2013清单造价江苏版 V10.3.6】
注： 1.“计算基础”中安全文明施工费可为“定额基价”、“定额人工费”或“定额人工费+定额机械费”，其他项目可为 “定额人工费”或“定额人工费+定额机械费”。 2.按施工方案计算的措施费，若无“计算基础”和“费率”的数值，也可只填“金额”数值，但应在备注栏说明施工方案 出处或计算方法。
总价措施项目清单与计价表
工程名称：宝应县公安局变配电工程-配电所土建 | [5 empty] | 标段： |  |  |  | 第2页 共3页
序号 | 项目编码 | 项目名称 |  | 计算基础 | 费率 （%） |  | 金额 （元） | 调整费率 （%） | 调整后 金额（元） |  | 备注
6 | 011707006001 | 地上、地下设施、建筑物的临时保护设施 |  | 分部分项合计+单价措施项目合计-除税工程设备费
7 | 011707007001 | 已完工程及设备保护 |  | 分部分项合计+单价措施项目合计-除税工程设备费
8 | 011707008001 | 临时设施 |  | 分部分项合计+单价措施项目合计-除税工程设备费
9 | 011707009001 | 赶工措施 |  | 分部分项合计+单价措施项目合计-除税工程设备费
10 | 011707010001 | 工程按质论价 |  | 分部分项合计+单价措施项目合计-除税工程设备费
11 | 011707011001 | 住宅分户验收 |  | 分部分项合计+单价措施项目合计-除税工程设备费 | [6 empty] | 在计取住宅分户验收时，大型土石方工程、桩基工程和地下室部分不计入计费基础
12 | 011707012001 | 建筑工人实名制费用 |  | 分部分项合计+单价措施项目合计-除税工程设备费 | [6 empty] | 建筑工人实名制设备由建筑工人工资专用账户开户银行提供的，建筑工人实名制费用按表中费率乘以0.5系数计取
13 | 011707091001 | 特殊条件下施工增加费 |  | 分部分项合计+单价措施项目合计-除税工程设备费
【新点2013清单造价江苏版 V10.3.6】
注： 1.“计算基础”中安全文明施工费可为“定额基价”、“定额人工费”或“定额人工费+定额机械费”，其他项目可为 “定额人工费”或“定额人工费+定额机械费”。 2.按施工方案计算的措施费，若无“计算基础”和“费率”的数值，也可只填“金额”数值，但应在备注栏说明施工方案 出处或计算方法。
总价措施项目清单与计价表
工程名称：宝应县公安局变配电工程-配电所土建 | [5 empty] | 标段： |  |  |  | 第3页 共3页
序号 | 项目编码 | 项目名称 |  | 计算基础 | 费率 （%） |  | 金额 （元） | 调整费率 （%） | 调整后 金额（元） |  | 备注
14 | 011707015001 | 智慧工地费用 |  | 分部分项合计+单价措施项目合计-除税工程设备费 | [6 empty] | 现场安全隐患排查、人员信息动态管理、扬尘管控视频监控、高处作业防护预警、危大工程监测预警和集成平台等设备、软件和管理费用。
【新点2013清单造价江苏版 V10.3.6】
注： 1.“计算基础”中安全文明施工费可为“定额基价”、“定额人工费”或“定额人工费+定额机械费”，其他项目可为 “定额人工费”或“定额人工费+定额机械费”。 2.按施工方案计算的措施费，若无“计算基础”和“费率”的数值，也可只填“金额”数值，但应在备注栏说明施工方案 出处或计算方法。

## 5.3 其他项目清单与计价汇总表
其他项目清单与计价汇总表
工程名称：宝应县公安局变配电工程-配电所土建 |  |  |  | 标段： |  | 第1页 共1页
序号 | 项目名称 |  | 计量单位 | 金额(元) | 备注
1 | 暂列金额 |  | 项 | 13879.80
2 | 暂估价
2.1 | 材料暂估价
2.2 | 专业工程暂估价 |  | 项
3 | 计日工
4 | 总承包服务费
合 计 |  |  |  | 13879.80
【新点2013清单造价江苏版 V10.3.6】
注：材料（工程设备）暂估单价进入清单项目综合单价，此处不汇总。

## 5.4 暂列金额明细表
暂列金额明细表
工程名称：宝应县公安局变配电工程-配电所土建 |  |  |  | 标段： |  | 第1页 共1页
序号 | 项目名称 |  | 计量单位 |  | 暂定金额(元) | 备注
1 | 预留金 |  |  |  | 13879.80
合 计 |  |  |  |  | 13879.80
【新点2013清单造价江苏版 V10.3.6】
注：此表由招标人填写，如不能详列，也可只列暂定金额总额，投标人应将上述暂列金额计入投标总价中。

## 5.5 计日工表
计日工表
工程名称：宝应县公安局变配电工程-配电所土建 |  |  |  |  | 标段： |  |  |  | 第1页 共1页
编号 | 项目名称 |  | 单位 | 暂定数量 |  | 实际数量 | 综合单价 （元） | 合价（元）
[8 empty] | 确定 |  | 实际
一 | 人工
人工小计
二 | 材料
材料小计
三 | 施工机械
施工机械小计
四、企业管理费和利润
总 计
【新点2013清单造价江苏版 V10.3.6】
注：此表项目名称、暂定数量由招标人填写，编制最高投标限价时，单价由招标人按有关计价规定确定；投标时，单价由投标人自主报价，按暂定数量计算合价计入投标总价中。结算时，按发承包双方确认的实际数量计量合价。

## 5.6 总承包服务费计价表
总承包服务费计价表
工程名称：宝应县公安局变配电工程-配电所土建 |  |  |  |  | 标段： |  |  | 第1页 共1页
序号 | 项目名称 |  | 项目价值(元) | 服务内容 |  | 计算基础 | 费率(％) |  | 金额(元)
1 | 发包人发包专业工程 |  |  |  |  | 项目价值
2 | 发包人供应材料 |  |  |  |  | 项目价值
合 计
【新点2013清单造价江苏版 V10.3.6】
注：此表项目名称、服务内容由招标人填写，编制最高投标限价时，费率及金额由招标人按有关计价规定确定；投标时，费率及金额由投标人自主报价，计入投标总价中。

## 5.7 规费、税金项目计价表
规费、税金项目计价表
工程名称：宝应县公安局变配电工程-配电所土建 |  |  |  | 标段： |  | 第1页 共1页
序号 | 项目名称 |  | 计算基础 |  | 计算费率(％) |  | 金额(元)
1 | 规费 |  | 环境保护税+社会保险费+住房公积金 |  | 100.000
1.1 | 社会保险费 |  | 分部分项工程费+措施项目费+其他项目费-除税工程设备费 |  | 3.200
1.2 | 住房公积金 |  | 分部分项工程费+措施项目费+其他项目费-除税工程设备费 |  | 0.530
1.3 | 环境保护税 |  | 分部分项工程费+措施项目费+其他项目费-除税工程设备费
2 | 税金 |  | 分部分项工程费+措施项目费+其他项目费+规费-除税甲供材料和甲供设备费/1.01 |  | 9.000
合 计
【新点2013清单造价江苏版 V10.3.6】

## 5.8 发包人提供材料和工程设备一览表
发包人提供材料和工程设备一览表
工程名称：宝应县公安局变配电工程-配电所土建 |  |  |  |  | 标段： |  |  |  | 第1页 共1页
序号 | 材料(工程设备)名称、规格、型号 |  | 单位 | 数量 |  | 单价 (元) | 交货 方式 | 送达 地点 |  | 备注
【新点2013清单造价江苏版 V10.3.6】
注：此表由招标人填写，供投标人在投标报价、确定总承包服务费时参考。

## 5.9 承包人材料设备
承包人提供主要材料和工程设备一览表
工程名称：宝应县公安局变配电工程-配电所土建 | [5 empty] | 标段： |  |  | 第1页 共1页
序号 | 名称、规格、型号 |  | 单位 | 数量 | 风险系数 (%) |  | 基准单价 (元) | 投标单价 (元) |  | 发承包人 确认单价 (元) | 备注
【新点2013清单造价江苏版 V10.3.6】
注：1.此表应由招标人填写除“投标单价”、“数量”栏的内容，投标人在投标时自主确定投标单价。 2.招标人应优先采用工程造价管理机构发布的单价作为基准单价，未发布的，通过市场调查确定其基准单价。

## 5.10 承包人供应主要材料一览表
承包人供应主要材料一览表
工程名称：宝应县公安局变配电工程-配电所土建 | [5 empty] | 标段： |  |  |  | 第1页 共2页
序号 | 材料编码 | 材料名称 |  | 规格、型号等要求 | 单位 |  | 数量 | 单价(元) | 合价(元) |  | 备注
1 | 01010100~1 | 钢筋 |  | 直径φ6mm | t |  | 0.04998
2 | 01010100~2 | 钢筋 |  | 直径φ8mm | t |  | 0.03468
3 | 01010100~3 | 钢筋 |  | 直径φ12mm | t |  | 0.50898
4 | 01270100 | 型钢 |  |  | t |  | 1.179276
5 | 01270100~1 | 镀锌花纹钢板 |  |  | t |  | 4.88565
6 | 01270100~2 | 镀锌钢板 |  |  | t |  | 0.59115
7 | 01630201 | 钨棒 |  | 精制 | kg |  | 0.2436
8 | 02090101 | 塑料薄膜 |  |  | m2 |  | 17.5291
9 | 03052109 | 对拉螺栓(止水螺栓) |  |  | kg |  | 2.129319
10 | 03070132 | 膨胀螺栓 |  | M12×110 | 套 |  | 100.214
11 | 03410205 | 电焊条 |  | J422 | kg |  | 156.08832
12 | 03430205 | 不锈钢焊丝 |  | 1Cr18Ni9Ti | kg |  | 0.6006
13 | 03510701 | 铁钉 |  |  | kg |  | 13.056092
14 | 03570216 | 镀锌铁丝 |  | 8# | kg |  | 4.015554
15 | 03570237 | 镀锌铁丝 |  | 22# | kg |  | 4.397969
16 | 03652403 | 合金钢切割锯片 |  |  | 片 |  | 0.26217
17 | 04010611 | 水泥 |  | 32.5级 | kg |  | 593.6694
18 | 04010701 | 白水泥 |  |  | kg |  | 217.655248
19 | 04090801 | 石膏粉 |  | 325目 | kg |  | 25.086418
20 | 04135500 | 标准砖 |  | 240×115×53 | 百块 |  | 78.8448
21 | 05250502 | 锯(木)屑 |  |  | m3 |  | 0.5826
22 | 06650101 | 同质地砖 |  |  | m2 |  | 99.042
23 | 09010103~1 | 甲级钢质防火门 |  |  | m2 |  | 9.8172
24 | 10230906 | 不锈钢盖 |  | φ63 | 只 |  | 24.2382
25 | 11010304 | 内墙乳胶漆 |  |  | kg |  | 148.10054
26 | 11030303 | 防锈漆 |  |  | kg |  | 33.48655
27 | 11410304 | 环氧树脂 |  | 618 | kg |  | 0.63
28 | 11430327 | 大白粉 |  |  | kg |  | 25.086418
29 | 12030107 | 油漆溶剂油 |  |  | kg |  | 3.43588
30 | 12370305 | 氧气 |  |  | m3 |  | 159.66672
31 | 12370310 | 氩气 |  |  | m3 |  | 1.6926
32 | 12370336 | 乙炔气 |  |  | m3 |  | 67.119468
33 | 12410133 | 聚氯乙烯粘结剂 |  |  | kg |  | 0.0672
34 | 12413518 | 901胶 |  |  | kg |  | 100.345672
35 | 14040915 | 镜面不锈钢管 |  | φ31.8×1.2 | m |  | 23.9106
36 | 14040922 | 镜面不锈钢管 |  | φ63.5×1.5 | m |  | 4.452
37 | 14040925 | 镜面不锈钢管 |  | φ76.2×1.5 | m |  | 4.452
38 | 14310106 | 塑料管 |  | dn20 | m |  | 3.16986
39 | 14310615~1 | PVC预埋管 |  | dn110 | m |  | 17.136
【新点2013清单造价江苏版 V10.3.6】
承包人供应主要材料一览表
工程名称：宝应县公安局变配电工程-配电所土建 | [5 empty] | 标段： |  |  |  | 第2页 共2页
序号 | 材料编码 | 材料名称 |  | 规格、型号等要求 | 单位 |  | 数量 | 单价(元) | 合价(元) |  | 备注
40 | 31110301 | 棉纱头 |  |  | kg |  | 0.971
41 | 31150101 | 水 |  |  | m3 |  | 33.954838
42 | 32010502 | 复合木模板 |  | 18mm | m2 |  | 17.3668
43 | 32020115 | 卡具 |  |  | kg |  | 4.300235
44 | 32020132 | 钢管支撑 |  |  | kg |  | 13.142951
45 | 32030303 | 脚手钢管 |  |  | kg |  | 5.18136
46 | 32030504 | 底座 |  |  | 个 |  | 0.025907
47 | 32030513 | 脚手架扣件 |  |  | 个 |  | 0.880831
48 | 32090101 | 周转木材 |  |  | m3 |  | 0.436681
49 | 80010124~1 | 水泥砂浆 1:2.5(干拌（混）砂浆)(抹灰DP) |  |  | t |  | 0.22876
50 | 80010125~1 | 水泥砂浆 1:3(干拌（混）砂浆)(抹灰DP) |  |  | t |  | 5.192502
51 | 80010161~1 | 干硬性水泥砂浆(干拌（混）砂浆)(地面DS) |  |  | t |  | 5.148728
52 | 80050104~1 | 混合砂浆 M5(干拌（混）砂浆)(砌筑DM) |  |  | t |  | 5.160803
53 | 80050106~1 | 混合砂浆 M10(干拌（混）砂浆)(砌筑DM) |  |  | t |  | 0.384038
54 | 80070306~1 | 防水砂浆 1:2.5(干拌（混）砂浆)(抹灰DP) |  |  | t |  | 2.901427
55 | 80212114 | 预拌混凝土(非泵送型) C15 |  |  | m3 |  | 20.24925
56 | 80212116 | 预拌混凝土(非泵送型) C25 |  |  | m3 |  | 10.7202
57 | CL-D00001 | 外购土方 |  |  | m3 |  | 78.1655
合计
【新点2013清单造价江苏版 V10.3.6】

## 6.1 分部分项工程和单价措施项目清单与计价表
分部分项工程和单价措施项目清单与计价表
工程名称：宝应县公安局变配电工程-室外电缆排管 |  |  |  |  | 标段： |  |  |  |  | 第1页 共1页
序号 | 项目编码 | 项目名称 |  | 项目特征描述 |  | 计量 单位 | 工程量 | 金额（元）
[8 empty] | 综合单价 | 合价 |  | 其中
暂估价
室外电缆排管及电缆井
1 | 040101003001 | 挖基坑土方 |  | 1、土壤类别：一、二类土 2、挖土深度：详见设计图纸 |  | m3 | 1303.15
2 | 040103001001 | 回填方 |  | 1、填方材料品种：素土回填 2、填方来源、运距：现场挖方 |  | m3 | 1019.14
3 | 040504002001 | 混凝土井 |  | 1、详见设计图纸三通井施工图 |  | 座 | 1
4 | 040504001001 | 砌筑井 |  | 1、详见设计图纸直线电缆井施工图 |  | 座 | 2
5 | 040504001002 | 砌筑井 |  | 1、详见设计图纸转角井施工图 |  | 座 | 1
6 | 040803002001 | 电缆保护管 |  | 1、名称：电缆保护管,CPVC,φ200内径，壁厚11mm 2、敷设方式：铺设邮电、电力塑料穿线管 铺设塑料管管道(n×m) 4孔 |  | m | 108
分部小计
分部分项合计
1 | 041102035001 | 池壁（隔墙）模板 |  | 1、木模板 |  | m2 | 69
2 | 011702008003 | 圈梁 |  | 1、部位：木模板 |  | m2 | 9.51
3 | 041102001001 | 垫层模板 |  | 1、名称：木模板 |  | m2 | 30.63
4 | 041102031001 | 管（渠）道平基模板 |  | 1、木模板 |  | m2 | 75.6
5 | 011701003001 | 里脚手架 |  |  |  | 座 | 4
6 | 011705001001 | 大型机械设备进出场及安拆 |  |  |  | 项 | 1
单价措施合计
本页小计
合 计
【新点2013清单造价江苏版 V10.3.6】

## 6.2 总价措施项目清单与计价表
总价措施项目清单与计价表
工程名称：宝应县公安局变配电工程-室外电缆排管 | [5 empty] | 标段： |  |  |  | 第1页 共3页
序号 | 项目编码 | 项目名称 |  | 计算基础 | 费率 （%） |  | 金额 （元） | 调整费率 （%） | 调整后 金额（元） |  | 备注
1 | 011707001001 | 安全文明施工费
1.1 |  | 基本费 |  | 分部分项合计+单价措施项目合计-除税工程设备费 | 1.500
1.2 |  | 增加费 |  | 分部分项合计+单价措施项目合计-除税工程设备费 | 0.400
1.3 |  | 扬尘污染防治增加费 |  | 分部分项合计+单价措施项目合计-除税工程设备费 | 0.310
2 | 011707002001 | 夜间施工 |  | 分部分项合计+单价措施项目合计-除税工程设备费
3 | 011707003001 | 非夜间施工照明 |  | 分部分项合计+单价措施项目合计-除税工程设备费 | [6 empty] | 在计取非夜间施工照明费时，建筑工程、仿古工程、修缮土建部分仅地下室（地宫）部分可计取；单独装饰、安装工程、园林绿化工程、修缮安装部分仅特殊施工部位内施工项目可计取
4 | 011707004001 | 二次搬运 |  | 分部分项合计+单价措施项目合计-除税工程设备费
5 | 011707005001 | 冬雨季施工 |  | 分部分项合计+单价措施项目合计-除税工程设备费
【新点2013清单造价江苏版 V10.3.6】
注： 1.“计算基础”中安全文明施工费可为“定额基价”、“定额人工费”或“定额人工费+定额机械费”，其他项目可为 “定额人工费”或“定额人工费+定额机械费”。 2.按施工方案计算的措施费，若无“计算基础”和“费率”的数值，也可只填“金额”数值，但应在备注栏说明施工方案 出处或计算方法。
总价措施项目清单与计价表
工程名称：宝应县公安局变配电工程-室外电缆排管 | [5 empty] | 标段： |  |  |  | 第2页 共3页
序号 | 项目编码 | 项目名称 |  | 计算基础 | 费率 （%） |  | 金额 （元） | 调整费率 （%） | 调整后 金额（元） |  | 备注
6 | 011707006001 | 地上、地下设施、建筑物的临时保护设施 |  | 分部分项合计+单价措施项目合计-除税工程设备费
7 | 011707007001 | 已完工程及设备保护 |  | 分部分项合计+单价措施项目合计-除税工程设备费
8 | 011707008001 | 临时设施 |  | 分部分项合计+单价措施项目合计-除税工程设备费
9 | 011707009001 | 赶工措施 |  | 分部分项合计+单价措施项目合计-除税工程设备费
10 | 011707010001 | 工程按质论价 |  | 分部分项合计+单价措施项目合计-除税工程设备费
11 | 011707011001 | 住宅分户验收 |  | 分部分项合计+单价措施项目合计-除税工程设备费 | [6 empty] | 在计取住宅分户验收时，大型土石方工程、桩基工程和地下室部分不计入计费基础
12 | 011707012001 | 建筑工人实名制费用 |  | 分部分项合计+单价措施项目合计-除税工程设备费 | [6 empty] | 建筑工人实名制设备由建筑工人工资专用账户开户银行提供的，建筑工人实名制费用按表中费率乘以0.5系数计取
13 | 011707091001 | 特殊条件下施工增加费 |  | 分部分项合计+单价措施项目合计-除税工程设备费
【新点2013清单造价江苏版 V10.3.6】
注： 1.“计算基础”中安全文明施工费可为“定额基价”、“定额人工费”或“定额人工费+定额机械费”，其他项目可为 “定额人工费”或“定额人工费+定额机械费”。 2.按施工方案计算的措施费，若无“计算基础”和“费率”的数值，也可只填“金额”数值，但应在备注栏说明施工方案 出处或计算方法。
总价措施项目清单与计价表
工程名称：宝应县公安局变配电工程-室外电缆排管 | [5 empty] | 标段： |  |  |  | 第3页 共3页
序号 | 项目编码 | 项目名称 |  | 计算基础 | 费率 （%） |  | 金额 （元） | 调整费率 （%） | 调整后 金额（元） |  | 备注
14 | 011707015001 | 智慧工地费用 |  | 分部分项合计+单价措施项目合计-除税工程设备费 | [6 empty] | 现场安全隐患排查、人员信息动态管理、扬尘管控视频监控、高处作业防护预警、危大工程监测预警和集成平台等设备、软件和管理费用。
【新点2013清单造价江苏版 V10.3.6】
注： 1.“计算基础”中安全文明施工费可为“定额基价”、“定额人工费”或“定额人工费+定额机械费”，其他项目可为 “定额人工费”或“定额人工费+定额机械费”。 2.按施工方案计算的措施费，若无“计算基础”和“费率”的数值，也可只填“金额”数值，但应在备注栏说明施工方案 出处或计算方法。

## 6.3 其他项目清单与计价汇总表
其他项目清单与计价汇总表
工程名称：宝应县公安局变配电工程-室外电缆排管 |  |  |  | 标段： |  | 第1页 共1页
序号 | 项目名称 |  | 计量单位 | 金额(元) | 备注
1 | 暂列金额 |  | 项 | 16288.04
2 | 暂估价
2.1 | 材料暂估价
2.2 | 专业工程暂估价 |  | 项
3 | 计日工
4 | 总承包服务费
合 计 |  |  |  | 16288.04
【新点2013清单造价江苏版 V10.3.6】
注：材料（工程设备）暂估单价进入清单项目综合单价，此处不汇总。

## 6.4 暂列金额明细表
暂列金额明细表
工程名称：宝应县公安局变配电工程-室外电缆排管 |  |  |  | 标段： |  | 第1页 共1页
序号 | 项目名称 |  | 计量单位 |  | 暂定金额(元) | 备注
1 | 预留金 |  |  |  | 16288.04
合 计 |  |  |  |  | 16288.04
【新点2013清单造价江苏版 V10.3.6】
注：此表由招标人填写，如不能详列，也可只列暂定金额总额，投标人应将上述暂列金额计入投标总价中。

## 6.5 计日工表
计日工表
工程名称：宝应县公安局变配电工程-室外电缆排管 |  |  |  |  | 标段： |  |  |  | 第1页 共1页
编号 | 项目名称 |  | 单位 | 暂定数量 |  | 实际数量 | 综合单价 （元） | 合价（元）
[8 empty] | 确定 |  | 实际
一 | 人工
人工小计
二 | 材料
材料小计
三 | 施工机械
施工机械小计
四、企业管理费和利润
总 计
【新点2013清单造价江苏版 V10.3.6】
注：此表项目名称、暂定数量由招标人填写，编制最高投标限价时，单价由招标人按有关计价规定确定；投标时，单价由投标人自主报价，按暂定数量计算合价计入投标总价中。结算时，按发承包双方确认的实际数量计量合价。

## 6.6 总承包服务费计价表
总承包服务费计价表
工程名称：宝应县公安局变配电工程-室外电缆排管 |  |  |  |  | 标段： |  |  | 第1页 共1页
序号 | 项目名称 |  | 项目价值(元) | 服务内容 |  | 计算基础 | 费率(％) |  | 金额(元)
1 | 发包人发包专业工程 |  |  |  |  | 项目价值
2 | 发包人供应材料 |  |  |  |  | 项目价值
合 计
【新点2013清单造价江苏版 V10.3.6】
注：此表项目名称、服务内容由招标人填写，编制最高投标限价时，费率及金额由招标人按有关计价规定确定；投标时，费率及金额由投标人自主报价，计入投标总价中。

## 6.7 规费、税金项目计价表
规费、税金项目计价表
工程名称：宝应县公安局变配电工程-室外电缆排管 |  |  |  | 标段： |  | 第1页 共1页
序号 | 项目名称 |  | 计算基础 |  | 计算费率(％) |  | 金额(元)
1 | 规费 |  | 环境保护税+社会保险费+住房公积金 |  | 100.000
1.1 | 社会保险费 |  | 分部分项工程费+措施项目费+其他项目费-除税工程设备费 |  | 2.000
1.2 | 住房公积金 |  | 分部分项工程费+措施项目费+其他项目费-除税工程设备费 |  | 0.340
1.3 | 环境保护税 |  | 分部分项工程费+措施项目费+其他项目费-除税工程设备费
2 | 税金 |  | 分部分项工程费+措施项目费+其他项目费+规费-除税甲供材料和甲供设备费/1.01 |  | 9.000
合 计
【新点2013清单造价江苏版 V10.3.6】

## 6.8 发包人提供材料和工程设备一览表
发包人提供材料和工程设备一览表
工程名称：宝应县公安局变配电工程-室外电缆排管 |  |  |  |  | 标段： |  |  |  | 第1页 共1页
序号 | 材料(工程设备)名称、规格、型号 |  | 单位 | 数量 |  | 单价 (元) | 交货 方式 | 送达 地点 |  | 备注
【新点2013清单造价江苏版 V10.3.6】
注：此表由招标人填写，供投标人在投标报价、确定总承包服务费时参考。

## 6.9 承包人材料设备
承包人提供主要材料和工程设备一览表
工程名称：宝应县公安局变配电工程-室外电缆排管 | [5 empty] | 标段： |  |  | 第1页 共1页
序号 | 名称、规格、型号 |  | 单位 | 数量 | 风险系数 (%) |  | 基准单价 (元) | 投标单价 (元) |  | 发承包人 确认单价 (元) | 备注
【新点2013清单造价江苏版 V10.3.6】
注：1.此表应由招标人填写除“投标单价”、“数量”栏的内容，投标人在投标时自主确定投标单价。 2.招标人应优先采用工程造价管理机构发布的单价作为基准单价，未发布的，通过市场调查确定其基准单价。

## 6.10 承包人供应主要材料一览表
承包人供应主要材料一览表
工程名称：宝应县公安局变配电工程-室外电缆排管 | [5 empty] | 标段： |  |  |  | 第1页 共2页
序号 | 材料编码 | 材料名称 |  | 规格、型号等要求 | 单位 |  | 数量 | 单价(元) | 合价(元) |  | 备注
1 | 01010111~1 | 钢筋 |  | φ12 | t |  | 0.748904
2 | 01010111~2 | 钢筋 |  | φ16 | t |  | 0.084656
3 | 01090101 | 圆钢 |  |  | kg |  | 34.8948
4 | 01090158 | 钢筋 |  | φ10以内 | t |  | 0.199716
5 | 01090158~1 | 钢筋 |  | φ8 | t |  | 0.372912
6 | 02090101 | 塑料薄膜 |  |  | m2 |  | 27.357386
7 | 02330105 | 草袋子 |  |  | 只 |  | 78.67284
8 | 03410205~1 | 电焊条 |  |  | kg |  | 56.820487
9 | 03510701 | 铁钉 |  |  | kg |  | 1.118376
10 | 03515100 | 圆钉 |  |  | kg |  | 16.974756
11 | 03570216 | 镀锌铁丝 |  | 8# | kg |  | 5
12 | 03570231 | 镀锌铁丝 |  | 18～22# | kg |  | 7.42186
13 | 03570237 | 镀锌铁丝 |  | 22# | kg |  | 0.03804
14 | 03590700 | 铁件 |  |  | kg |  | 1415.919
15 | 04130101 | 机砖 |  |  | 百块 |  | 49.090041
16 | 05250501 | 木柴 |  |  | kg |  | 135.669581
17 | 11030703 | 沥青漆 |  |  | kg |  | 2.816213
18 | 11550105~1 | 石油沥青 |  |  | kg |  | 349.000554
19 | 11592508 | 冷底子油 |  |  | kg |  | 44.3716
20 | 12333513 | 脱模剂 |  |  | kg |  | 7.56
21 | 15020106 | 镀锌管件 |  | DN40 | 个 |  | 1.621
22 | 26060701 | 塑料管 |  |  | m |  | 440.64
23 | 30410504 | 铸铁爬梯 |  |  | kg |  | 76.432356
24 | 31150101 | 水 |  |  | m3 |  | 90.219748
25 | 31150301 | 电 |  |  | kW·h |  | 24.287302
26 | 32010501 | 复合木模板面板 |  |  | m2 |  | 36.7983
27 | 32010502 | 复合木模板 |  | 18mm | m2 |  | 2.0922
28 | 32020115 | 卡具 |  |  | kg |  | 0.55158
29 | 32020115~1 | 零星卡具 |  |  | kg |  | 25.288257
30 | 32020116 | 卡具及零星扣件 |  |  | kg |  | 0.506
31 | 32020132 | 钢管支撑 |  |  | kg |  | 1.60719
32 | 32030711 | 木脚手板 |  |  | m3 |  | 0.008
33 | 32090101 | 周转木材 |  |  | m3 |  | 0.051354
34 | 32090101~1 | 模板木材 |  |  | m3 |  | 0.326436
35 | 32090508 | 钢支撑 |  |  | kg |  | 29.33487
36 | 34020901 | 木枕 |  |  | m3 |  | 0.08
37 | 80010105~1 | 水泥砂浆 M7.5(干拌（混）砂浆) |  |  | t |  | 3.604051
【新点2013清单造价江苏版 V10.3.6】
承包人供应主要材料一览表
工程名称：宝应县公安局变配电工程-室外电缆排管 | [5 empty] | 标段： |  |  |  | 第2页 共2页
序号 | 材料编码 | 材料名称 |  | 规格、型号等要求 | 单位 |  | 数量 | 单价(元) | 合价(元) |  | 备注
38 | 80010123~3 | 水泥砂浆 1:2(干拌（混）砂浆) |  |  | t |  | 1.264808
39 | 80070305~1 | 防水砂浆 1:2(干拌（混）砂浆) |  |  | t |  | 4.419307
40 | 80152501 | 聚氯乙烯胶泥 |  |  | kg |  | 3.24
41 | 80210106~1 | C25粒径16砼32.5级坍落度35-50(商品砼)(非泵送) |  |  | m3 |  | 2.546635
42 | 80210119~1 | C25粒径20砼32.5级坍落度35-50(商品砼)(非泵送) |  |  | m3 |  | 14.530944
43 | 80210142~1 | C10粒径40砼32.5级坍落度35-50(商品砼)(非泵送) |  |  | m3 |  | 13.77
44 | 80210143~1 | C15粒径40砼32.5级坍落度35-50(商品砼)(非泵送) |  |  | m3 |  | 7.37664
45 | 80210144~1 | C20粒径40砼32.5级坍落度35-50(商品砼)(非泵送) |  |  | m3 |  | 37.02498
46 | 80212116 | 预拌混凝土(非泵送型) C25 |  |  | m3 |  | 1.803666
合计
【新点2013清单造价江苏版 V10.3.6】