## 1 报表封面
| 杨庙镇大巷路(C097)九间段提档升级改造工程 |  |  | 工程
招标工程量清单
招 标 人: |  | 造价咨询人:
| （单位盖章） |  | （单位盖章）
法定代表人 或其授权人: |  | 法定代表人 或其授权人:
| （签字或盖章） |  | （签字或盖章）
编 制 人： |  | 复 核 人：
| （造价人员签字盖专用章） |  | （造价人员签字盖专用章）
编 制 时 间: | 2025-06-25 | 复 核 时 间: | 2025-06-25

## 3 编制说明
编 制 说 明
建设项目名称：杨庙镇大巷路(C097)九间段提档升级改造工程 | 第1页 共1页
一、工程量清单说明
1、本工程量清单是根据招标文件中包括的有合同约束力的工程量清单计量规则、图纸以及有关工程量清单的国家标准、行业标准、合同条款中约定的其他规则编制。约定计量规则中没有的子目，其工程量按照有合同约束力的图纸所标示尺寸的理论净量计算。计量采用中华人民共和国法定计量单位。
2、本工程量清单应与招标文件中的投标人须知、通用合同条款、专用合同条款、工程量清单计量规则、技术规范及图纸等一起阅读和理解。
3、本工程量清单中所列工程数量是估算的或设计的预计数量，仅作为投标报价的共同基础，不能作为最终结算与支付的依据。实际支付应按实际完成的工程量， 由承包人按工程量清单计量规则规定的计量方法，以监理人认可的尺寸、断面计量， 按本工程量清单的单价和总额价计算支付金额；或根据具体情况，按合同条款相关的规定，按监理人确定的单价或总额价计算支付额。
4、工程量清单各章是按第八章“工程量清单计量规则”、第七章“技术规范”的相应章次编号的，因此，工程量清单中各章的工程子目的范围与计量等应与“工程量清单计量规则” “技术规范”相应章节的范围、计量与支付条款结合起来理解或解释。
5、对作业和材料的一般说明或规定，未重复写入工程量清单内，在给工程量清单各子目标价前，应参阅第七章“技术规范”的有关内容。
6、工程量清单中所列工程量的变动，丝毫不会降低或影响合同条款的效力， 也不免除承包人按规定的标准进行施工和修复缺陷的责任。
7、图纸中所列的工程数量表及数量汇总表仅是提供资料，不是工程量清单的外延。当图纸与工程量清单所列数量不一致时，以工程量清单所列数量作为报价的依据。
二、投标报价说明
1、工程量清单中的每一子目须填入单价或价格，且只允许有一个报价。
2、除非合同另有规定，工程量清单中有标价的单价和总额价均已包括了为实施和完成合同工程所需的劳务、材料、机械、质检（自检）、安装、缺陷修复、管理、保险、税费、利润等费用，以及合同明示或暗示的所有责任、义务和一般风险。
3、工程量清单中投标人没有填入单价或价格的子目，其费用视为已分摊在工程量清单中其他相关子目的单价或价格之中。承包人必须按监理人指令完成工程量清单中未填入单价或价格的子目，但不能得到结算与支付。
4、符合合同条款规定的全部费用应认为已被计入有标价的工程量清单所列各子目之中，未列子目不予计量的工作，其费用应视为已分摊在本合同工程的有关子目的单价或总额价之中。
5、承包人用于本合同工程的各类装备的提供、运输、维护、拆卸、拼装等支付的费用，已包括在工程量清单的单价与总额价之中。
6、工程量清单中各项金额均以人民币（元）结算。
7、暂列金额（不含计日工总额）的数量及拟用子目的说明：暂列金额为工程量清单第100至第700章小计金额的3％，金额为42275.5元，为不可竞争费。
8、暂估价的数量及拟用子目的说明：无。
三、计日工说明
本项目不适用。
四、其他说明
1、采用的招标图纸：杨庙镇大巷路(C097)九间段提档升级改造工程施工图设计（湖南省公路设计有限公司 2025年5月）。
2、本工程量清单中,凡子目名称中注明规格型号、做法、工作内容的，投标人报价时均应按其内容进行报价，如果不按其报价有所遗漏，将不会得到计量支付。子目名称中未注明规格型号、做法、工作内容的，未注明的部分仍然应执行标准施工招标文件中第七章“技术规范”、第八章“工程量清单计量规则”并结合图纸进行报价，除非本总说明或子目名称中明确注明不包括的工作内容，如投标报价有所遗漏，将不会得到另外的计量和支付。工程量清单计量规则中未列项目详见补充清单计量规则的规定。
3、本项目的工程一切险、第三方责任险、承包人装备险和承包人职工的人身意外伤害险及工伤保险均由发包人和承包人共同投保。工程一切险、第三方责任险由投标人自行投保。保险费率由承包人调查确定，投保的范围和条件应符合招标文件及国家有关规定，清单第 100 章中已单独计列，投标人自行考虑报价。工伤保险在工程量清单 100 章中单列，工伤保险费在第100章101-1-c子目中单列报价，按100章至700章清单合计（不含保险费、安全生产费）的2.5‰计算，为不可竞争费用。
4、本项目的安全生产费（含安全生产责任险）按照最高投标限价*1.8%计取，低于20000元按20000元计算，为不可竞争费。
5、本项目的施工环保费按100章至700章清单合计（不含保险费、安全生产费）的3.1‰计算，为不可竞争费用。
6、招标人不提供取土、弃土（含拆除、清表产生的各类垃圾）、内转土方堆放拌和场地，投标人自行考虑取土、弃土、临时堆放等相关的所有费用（包括但不限于自行考虑运输距离、取土弃土地点、取土弃土、临时堆放场地发生的所有费用）进行报价；以上费用皆在相关综合单价中综合考虑。
7、投标人在投标文件中应当编制扬尘污染防治实施方案，施工环保费（含扬尘降尘专项费用）在工程量清单第 100 章中单列，专款专用。中标单位应当针对工地扬尘防治特点，采取洒水降尘、择时施工、局部停工、做好特定时期（如重大活动）空气质量保障等预警响应措施，做好扬尘污染防治预警响应预案。并满足《省交通运输厅关于招标文件贯彻落实扬尘污染防治有关法律法规规定的指导意见》（苏交建〔2018〕17 号文）、《扬州市扬尘污染防治条例》第 3 号文及《市交通运输局关于印发《扬州市公路水运工程扬尘污染防治实施意见的通知》（扬交技〔2022〕5 号）及《省交通综合执法局关于印发江苏省公路水运工程施工扬尘污染防治指导手册的通知》（苏交执法发〔2021〕48号）的要求。
8、承包人自行负责承担施工场地周围地下管线和邻近建筑物、构筑物（含文物保护建筑）、古树名木的保护要求，费用不单独列支，投标人在已列清单的单价和总额价中分摊考虑，招标人不另行支付。
9、承包人应详细考虑工程现场及周边设施，保证施工期间沿街企业、住户的雨污水排放措施，以及新建管道与原有管网的封堵对接措施，其费用不单列，由投标人在已列清单的单价和总额价中考虑。
10、第100章中，施工过程中可能会发生的但未单列清单的项目，由投标人分摊在各子目清单的单价和总额价中报价，招标人不另计量支付。

## 5 投标报价汇总表_(2018范本)
投标报价汇总表
工程名称：杨庙镇大巷路(C097)九间段提档升级改造工程 |  |  | 第1页 共1页
序号 | 章次 | 科目名称 | 金额
1 | 100 | 第100章总则 | 33134.97
2 | 200 | 第200章 路基 | 0
3 | 300 | 第300章 路面 | 0
4 | 400 | 第400章 桥梁涵洞 | 0
5 | 600 | 清单 第600章 安全设施及预埋管线 | 0
6 | 700 | 清单 第700章 绿化及环境保护设施 | 0
7 | 第100章至第700章合计 |  | 33134.97
8 | 已包含在清单合计中的材料、工程设备、专业工程暂估价合计
9 | 清单合计减去材料、工程设备、专业工程暂估价合计
10 | 计日工合计
11 | 暂列金额（不含计日工总额） |  | 42275.5
12 | 投标报价 |  | 75410.47
【新点2013公路造价全国版 V10.4.7】

## 6 工程量清单表_(显示标段金额)
工程量清单表
工程名称：杨庙镇大巷路(C097)九间段提档升级改造工程 |  |  |  | 第1页 共4页
序号 | 项-目-节 | 定额名称 | 单位 | 工程量 | 单价（元） | 合价（元）
|  | 杨庙镇大巷路(C097)九间段提档升级改造工程 |  |  |  | 33134.97
| 100 | 第100章总则 |  |  |  | 33134.97
1 | 101-1 | 保险费
2 | -a | 建筑工程一切险 | 总额 | 1.00 |  | 0
3 | -b | 按合同条款规定，提供第三方责任险 | 总额 | 1.00 |  | 0
4 | -c | 工伤保险 | 总额 | 1.00 | 3431.54 | 3431.54
5 | 102 | 工程管理 | 总额
6 | 102-1 | 竣工文件费 | 总额 | 1 |  | 0
7 | 102-2 | 施工环保费 | 总额 | 1.00 | 4255.11 | 4255.11
8 | 102-3 | 安全生产费 | 总额 | 1.00 | 25448.32 | 25448.32
9 | 104 | 承包人驻地建设
10 | 104-1 | 承包人驻地建设 | 总额 | 1.00 |  | 0
| 200 | 路基 |  |  |  | 0
11 | 202 | 场地清理
12 | 202-1 | 清理与掘除
13 | -a | 清理现场 | m3 | 184.200 |  | 0
14 | 202-2 | 挖除旧路面
15 | -a | 混凝土路面（拆除，弃运由投标人自行考虑） | m3 | 159.200 |  | 0
16 | -b | 沥青混凝土路面 | m3 | 0.540 |  | 0
17 | -e | 路面切缝 | m | 72.100 |  | 0
18 | 202-3 | 拆除结构物
19 | -b | 圆管涵、U型槽等 | m3 | 21.418 |  | 0
20 | 203 | 挖方路基
21 | 203-1 | 路基挖方
22 | -a | 挖土方 | m3 | 345.000 |  | 0
23 | -c | 挖除非适用材料（不含淤泥、岩盐、冻土） | m3 | 230.000 |  | 0
24 | 204-1 | 路基填筑（包括填前压实）
25 | -a | 利用土方
工程量清单表
工程名称：杨庙镇大巷路(C097)九间段提档升级改造工程 |  |  |  | 第2页 共4页
序号 | 项-目-节 | 定额名称 | 单位 | 工程量 | 单价（元） | 合价（元）
26 | -a-1 | 3%石灰土（利用方） | m³ | 248.000 |  | 0
27 | 208 | 护坡、护面墙
28 | 208-8 | 坡面柔性防护
29 | -a | 草籽防护 | m2 | 1223.000 |  | 0
| 300 | 路面 |  |  |  | 0
30 | 302 | 垫层
31 | 302-1 | 碎石垫层
32 | -a | 再生配碎石垫层(厚18cm) | m2 | 3421.667 |  | 0
33 | 308 | 透层和黏层
34 | 308-2 | 黏层 | m2 | 2879.000 |  | 0
35 | 308-3 | 抗裂贴处理
36 | -b | 50cm宽抗裂贴 | m2 | 262.000 |  | 0
37 | 309-1 | 热拌沥青混合料面层
38 | -a | 细粒式沥青混凝土（厚6cm，AC-13C沥青混合料） | m² | 2879.000 |  | 0
39 | 312-1 | 水泥混凝土路面
40 | -a | 15cm厚水泥砼（fr≥4.0Mpa) | m2 | 2266.000 |  | 0
41 | -b | 20cm厚水泥砼（fr≥4.0Mpa) | m2 | 580.750 |  | 0
42 | -d | 16cm厚C20砼基层 | m2 | 604.750 |  | 0
43 | -e | 20cm厚C20砼基层 | m2 | 2395.000 |  | 0
44 | 312-2 | 植钢筋
45 | -a | 钢筋网 | kg | 18511.000 |  | 0
46 | -b | 传力杆钢筋 | kg | 493.000 |  | 0
47 | -c | 植钢筋 | 根 | 798 |  | 0
48 | 313-1 | 路肩培土
49 | -a | 路肩培土（购土） | m3 | 1160.000 |  | 0
50 | 314 | 排水工程
51 | 314-2 | 纵向排水沟（管）
工程量清单表
工程名称：杨庙镇大巷路(C097)九间段提档升级改造工程 |  |  |  | 第3页 共4页
序号 | 项-目-节 | 定额名称 | 单位 | 工程量 | 单价（元） | 合价（元）
52 | -a | D500 PE100级实壁排水管道，C25混凝土包封，包含沟槽开挖、防护、基础、回填、闭水试验、降水等一切相关费用） | m | 16.000 |  | 0
53 | -c | 混凝土U型渠道 | m | 378.000 |  | 0
| 400 | 桥梁涵洞 |  |  |  | 0
54 | 419-1 | 单孔塑料管圆管涵
55 | -b | 单孔PE实壁管PE100级(1-φ0.5m) | m | 23.500 |  | 0
| 600 | 第600章 |  |  |  | 0
56 | 602 | 护栏
57 | 602-3 | 波形梁钢护栏
58 | -a | 路侧波形梁钢护栏（GR-C-4E) | m | 12.000 |  | 0
59 | -c | 波形梁钢护栏端头（8m一处） | 个 | 2 |  | 0
60 | 604 | 道路交通标志
61 | 604-1 | 单柱式交通标志
62 | -a | 单柱式标志▲700 | 个 | 2 |  | 0
63 | -b | 单柱式标志八角形600 | 个 | 3 |  | 0
64 | 604-7 | 附着式交通标志(成品轮廓标） | 个 | 8 |  | 0
65 | 604-8 | 里程碑 | 个 | 1 |  | 0
66 | 604-10 | 百米桩
67 | 604-10 | 百米桩 | 个 | 7 |  | 0
68 | 604-14 | 道口标志 | 个 | 24 |  | 0
69 | 605 | 道路交通标线
70 | 605-1 | 热熔型涂料路面标线
71 | -a | 热熔型涂料路面标线 | m2 | 250.000 |  | 0
| 700 | 第700章 |  |  |  | 0
72 | 703 | 撒播草种和铺植草皮
73 | 703-2 | 撒播草种（白三叶）（二级养护1年） | m2 | 80.000 |  | 0
工程量清单表
工程名称：杨庙镇大巷路(C097)九间段提档升级改造工程 |  |  |  | 第4页 共4页
序号 | 项-目-节 | 定额名称 | 单位 | 工程量 | 单价（元） | 合价（元）
74 |  | 撒播草种（宿根花卉）（二级养护1年）
75 | -a | 宿根花卉 | m2 | 80.000 |  | 0
76 | 703-4 | 铺植草皮（二级养护1年）
77 | -a | 百慕大+黑麦草 | m2 | 518.000 |  | 0