## 1.1 封-1 封面
|  | 扬州市公安局江都分局双沟派出所业务用房维修改造工程 |  |  | 工程
招标工程量清单
扬州市江都区仙女镇人民政府
招 标 人：
（单位盖章）
江苏恒罡建设咨询有限公司
造价咨询人：
（单位盖章）
2025年06月04日

## 1.2 扉-1 扉页
|  | 扬州市公安局江都分局双沟派出所业务用房维修改造工程 |  |  |  | 工程
招标工程量清单
| 招 标 人： |  | 扬州市江都区仙女镇人民政府 | 造价咨询人： | 江苏恒罡建设咨询有限公司
|  |  | （单位盖章） |  | （单位资质专用章）
| 法定代表人 或其授权人： |  |  | 法定代表人 或其授权人：
|  |  | （签字或盖章） |  | （签字或盖章）
| 编 制 人： |  |  | 复 核 人：
|  |  | （造价人员签字盖专用章） |  | （造价工程师签字盖专用章）
| 编 制 时 间： |  | 2025年06月04日 | 复 核 时 间： | 2025年06月04日

## 3.1 表-08 分部分项工程和单价措施项目清单与计价表
分部分项工程和单价措施项目清单与计价表
工程名称：业务用房改造项目--加固 |  |  |  |  | 标段： |  |  |  |  | 第1页 共3页
序号 | 项目编码 | 项目名称 |  | 项目特征描述 |  | 计量 单位 | 工程量 | 金额（元）
[8 empty] | 综合单价 | 合价 |  | 其中
暂估价
0116 拆除工程
1 | 011601001001 | 砖砌体拆除 |  | 1、拆除屋顶女儿墙 |  | m3 | 17.62
2 | 011602002001 | 钢筋混凝土构件拆除 |  | 1、根据图纸设计要求凿除所示范围梁板混凝土 2、保留左右两侧1m长梁纵筋及板钢筋 |  | m3 | 25.9
3 | 011607001001 | 刚性层拆除 |  | 1、凿除原来的屋面钢性层保温防水至屋面结构层 |  | m2 | 612.48
4 | 011801004001 | 凿毛 |  | 1、凿除部分与新建增加部分凿毛 |  | m2 | 9.8
5 | 011801005001 | 表面清洁 |  | 1、清洁方式：凿除部分与新建增加部分清洗刷界面剂 |  | m2 | 9.8
6 | 010103002001 | 余方弃置 |  | 1、废弃料品种：拆除建筑垃圾 2、运距：投标单位自行考虑 |  | m3 | 104.77
分部小计
0118 加固工程
7 | 011602001001 | 混凝土构件拆除 |  | 1、破除地坪 |  | m2 | 89.12
8 | 010103002003 | 余方弃置 |  | 1、废弃料品种：拆除的地面、地坪 2、运距：投标单位自行考虑 |  | m3 | 13.37
9 | 010101004001 | 挖基坑土方 |  | 1、土壤类别：一、二类土 |  | m3 | 98.03
10 | 010103001001 | 回填方 |  | 1、满足设计要求 |  | m3 | 57.95
11 | 010103002002 | 余方弃置 |  | 1、运距：投标单位自行考虑 |  | m3 | 40.09
12 | 011802001001 | 混凝土基础垫层加大截面 |  | 1、加固材料品种：基础垫层为100厚采用C20浇注 |  | m3 | 0.68
13 | 011802002001 | 混凝土基础加大截面 |  | 1、加固材料品种：基础扩大部分采用C35浇注 |  | m3 | 7.47
14 | 010501001001 | 垫层 |  | 1、混凝土种类：商品砼 2、混凝土强度等级：C20 |  | m3 | 3.39
15 | 010501003001 | 独立基础 |  | 1、混凝土种类：商品砼 2、混凝土强度等级：C35 |  | m3 | 16.43
16 | 010502001001 | 矩形柱 |  | 1、混凝土种类：商品砼 2、混凝土强度等级：C30 |  | m3 | 3.45
本页小计
【新点2013清单造价江苏版 V10.3.6】
分部分项工程和单价措施项目清单与计价表
工程名称：业务用房改造项目--加固 |  |  |  |  | 标段： |  |  |  |  | 第2页 共3页
序号 | 项目编码 | 项目名称 |  | 项目特征描述 |  | 计量 单位 | 工程量 | 金额（元）
[8 empty] | 综合单价 | 合价 |  | 其中
暂估价
17 | 010505001001 | 有梁板 |  | 1、混凝土种类：商品砼 2、混凝土强度等级：C30 |  | m3 | 19.03
18 | 011804008001 | 后加混凝土构件钢筋 |  | 1、详见加固图纸 |  | t | 0.4
19 | 010515001001 | 现浇构件钢筋 |  | 1、钢筋种类、规格：三级钢φ6 |  | t | 0.02
20 | 010515001002 | 现浇构件钢筋 |  | 1、钢筋种类、规格：三级钢φ8 |  | t | 1.423
21 | 010515001003 | 现浇构件钢筋 |  | 1、钢筋种类、规格：三级钢φ10 |  | t | 0.102
22 | 010515001004 | 现浇构件钢筋 |  | 1、钢筋种类、规格：三级钢φ12 |  | t | 0.512
23 | 010515001006 | 现浇构件钢筋 |  | 1、钢筋种类、规格：三级钢φ16 |  | t | 0.031
24 | 010515001007 | 现浇构件钢筋 |  | 1、钢筋种类、规格：三级钢φ18 |  | t | 0.048
25 | 010515001008 | 现浇构件钢筋 |  | 1、钢筋种类、规格：三级钢φ20 |  | t | 0.782
26 | 010515001009 | 现浇构件钢筋 |  | 1、钢筋种类、规格：三级钢φ22 |  | t | 0.103
27 | 010515001010 | 现浇构件钢筋 |  | 1、钢筋种类、规格：三级钢φ25 |  | t | 1.078
28 | 011808001001 | 构件粘贴碳纤维布 |  | 1、碳纤维加固 2、满足设计要求 |  | m2 | 177.3
分部小计
分部分项合计
1 | 01B001 | 补充清单 |  | 1、加固材料品种：基础垫层为100厚采用C20浇注 |  | m2 | 3.39
2 | 01B002 | 补充清单 |  | 1、加固材料品种：基础扩大部分采用C35浇注 |  | m2 | 28.92
3 | 011702001001 | 基础 |  | 1、混凝土种类：商品砼 2、混凝土强度等级：C20 |  | m2 | 3.39
4 | 011702001002 | 基础 |  | 1、混凝土种类：商品砼 2、混凝土强度等级：C35 |  | m2 | 28.92
5 | 011702002001 | 矩形柱 |  | 1、混凝土种类：商品砼 2、混凝土强度等级：C30 |  | m2 | 27.6
6 | 011702014001 | 有梁板 |  | 1、混凝土种类：商品砼 2、混凝土强度等级：C30 |  | m2 | 153.57
本页小计
【新点2013清单造价江苏版 V10.3.6】
分部分项工程和单价措施项目清单与计价表
工程名称：业务用房改造项目--加固 |  |  |  |  | 标段： |  |  |  |  | 第3页 共3页
序号 | 项目编码 | 项目名称 |  | 项目特征描述 |  | 计量 单位 | 工程量 | 金额（元）
[8 empty] | 综合单价 | 合价 |  | 其中
暂估价
单价措施合计
本页小计
合 计
【新点2013清单造价江苏版 V10.3.6】

## 3.2 表-11 总价措施项目清单与计价表
总价措施项目清单与计价表
工程名称：业务用房改造项目--加固 | [5 empty] | 标段： |  |  |  |  | 第1页 共3页
序号 | 项目编码 | 项目名称 |  | 计算基础 | 费率（%） |  | 金额（元） |  | 调整 费率（%） | 调整后 金额（元） |  | 备注
1 | 011707001001 | 安全文明施工费
1.1 |  | 基本费 |  | 分部分项合计+单价措施项目合计-除税工程设备费 | 1.500
1.2 |  | 增加费 |  | 分部分项合计+单价措施项目合计-除税工程设备费 | 0.700
1.3 |  | 扬尘污染防治增加费 |  | 分部分项合计+单价措施项目合计-除税工程设备费 | 0.210
2 | 011707002001 | 夜间施工 |  | 分部分项合计+单价措施项目合计-除税工程设备费
3 | 011707003001 | 非夜间施工照明 |  | 分部分项合计+单价措施项目合计-除税工程设备费 | [7 empty] | 在计取非夜间施工照明费时，建筑工程、仿古工程、修缮土建部分仅地下室（地宫）部分可计取；单独装饰、安装工程、园林绿化工程、修缮安装部分仅特殊施工部位内施工项目可计取
4 | 011707004001 | 二次搬运 |  | 分部分项合计+单价措施项目合计-除税工程设备费
5 | 011707005001 | 冬雨季施工 |  | 分部分项合计+单价措施项目合计-除税工程设备费
【新点2013清单造价江苏版 V10.3.6】
编制人（造价人员）： | [7 empty] | 复核人（造价工程师）：
总价措施项目清单与计价表
工程名称：业务用房改造项目--加固 | [5 empty] | 标段： |  |  |  |  | 第2页 共3页
序号 | 项目编码 | 项目名称 |  | 计算基础 | 费率（%） |  | 金额（元） |  | 调整 费率（%） | 调整后 金额（元） |  | 备注
6 | 011707006001 | 地上、地下设施、建筑物的临时保护设施 |  | 分部分项合计+单价措施项目合计-除税工程设备费
7 | 011707007001 | 已完工程及设备保护 |  | 分部分项合计+单价措施项目合计-除税工程设备费
8 | 011707008001 | 临时设施 |  | 分部分项合计+单价措施项目合计-除税工程设备费
9 | 011707009001 | 赶工措施 |  | 分部分项合计+单价措施项目合计-除税工程设备费
10 | 011707010001 | 工程按质论价 |  | 分部分项合计+单价措施项目合计-除税工程设备费
11 | 011707011001 | 住宅分户验收 |  | 分部分项合计+单价措施项目合计-除税工程设备费 | [7 empty] | 在计取住宅分户验收时，大型土石方工程、桩基工程和地下室部分不计入计费基础
12 | 011707012001 | 建筑工人实名制费用 |  | 分部分项合计+单价措施项目合计-除税工程设备费 | [7 empty] | 建筑工人实名制设备由建筑工人工资专用账户开户银行提供的，建筑工人实名制费用按表中费率乘以0.5系数计取
13 | 011707091001 | 特殊条件下施工增加费 |  | 分部分项合计+单价措施项目合计-除税工程设备费
【新点2013清单造价江苏版 V10.3.6】
编制人（造价人员）： | [7 empty] | 复核人（造价工程师）：
总价措施项目清单与计价表
工程名称：业务用房改造项目--加固 | [5 empty] | 标段： |  |  |  |  | 第3页 共3页
序号 | 项目编码 | 项目名称 |  | 计算基础 | 费率（%） |  | 金额（元） |  | 调整 费率（%） | 调整后 金额（元） |  | 备注
14 | 011707015001 | 智慧工地费用 |  | 分部分项合计+单价措施项目合计-除税工程设备费 | [7 empty] | 现场安全隐患排查、人员信息动态管理、扬尘管控视频监控、高处作业防护预警、危大工程监测预警和集成平台等设备、软件和管理费用。
【新点2013清单造价江苏版 V10.3.6】
编制人（造价人员）： | [7 empty] | 复核人（造价工程师）：

## 3.3 表-12 其他项目清单与计价汇总表
其他项目清单与计价汇总表
工程名称：业务用房改造项目--加固 |  |  |  | 标段： |  |  | 第1页 共1页
序号 | 项目名称 |  | 金额(元) |  | 结算金额(元) | 备注
1 | 暂列金额
2 | 暂估价
2.1 | 材料暂估价
2.2 | 专业工程暂估价
3 | 计日工
4 | 总承包服务费
合 计
【新点2013清单造价江苏版 V10.3.6】

## 3.4 表-12-1 暂列金额明细表
暂列金额明细表
工程名称：业务用房改造项目--加固 |  |  |  | 标段： |  | 第1页 共1页
序号 | 项目名称 |  | 计量单位 |  | 暂定金额(元) | 备注
合 计
【新点2013清单造价江苏版 V10.3.6】

## 3.5 表-12-2 材料（工程设备）暂估单价及调整表
材料（工程设备）暂估单价及调整表
工程名称：业务用房改造项目--加固 | [6 empty] | 标段： | [5 empty] | 第1页 共1页
序号 | 材料编码 | 材料(工程设备)名称、规格、型号 |  | 计量单位 | 数量 |  |  | 暂估（元） |  | 确认（元） |  | 差额±(元) |  |  | 备注
[5 empty] | 投标 | 确认 |  | 单价 | 合价 | 单价 | 合价 | 单价 |  | 合价
合计
【新点2013清单造价江苏版 V10.3.6】

## 3.6 表-12-3 专业工程暂估价及结算价表
专业工程暂估价及结算价表
工程名称：业务用房改造项目--加固 |  |  |  |  | 标段： |  |  | 第1页 共1页
序号 | 工程名称 |  | 工程内容 | 暂估金额(元) |  | 结算金额(元) | 差额±(元) |  | 备注
合 计
【新点2013清单造价江苏版 V10.3.6】

## 3.7 表-12-4 计日工表
计日工表
工程名称：业务用房改造项目--加固 |  |  |  |  | 标段： |  |  |  | 第1页 共1页
编号 | 项目名称 |  | 单位 | 暂定数量 |  | 实际数量 | 综合单价 | 合价（元）
[8 empty] | 暂定 |  | 实际
一 | 人工
人工小计
二 | 材料
材料小计
三 | 施工机械
机械小计
四、企业管理费和利润
总 计
【新点2013清单造价江苏版 V10.3.6】

## 3.8 表-12-5 总承包服务费计价表
总承包服务费计价表
工程名称：业务用房改造项目--加固 |  |  |  |  | 标段： |  |  | 第1页 共1页
序号 | 项目名称 |  | 项目价值(元) | 服务内容 |  | 计算基础 | 费率(％) |  | 金额(元)
1 | 发包人发包专业工程 |  |  |  |  | 项目价值
2 | 发包人供应材料 |  |  |  |  | 项目价值
合 计
【新点2013清单造价江苏版 V10.3.6】

## 3.9 表-13 规费、税金项目计价表
规费、税金项目计价表
工程名称：业务用房改造项目--加固 |  |  |  | 标段： |  |  |  | 第1页 共1页
序号 | 项目名称 |  | 计算基础 |  | 计算基数(元) |  | 计算费率(％) |  | 金额(元)
1 | 规费 |  | 环境保护税+社会保险费+住房公积金 |  |  |  | 100.000
1.1 | 社会保险费 |  | 分部分项工程费+措施项目费+其他项目费-除税工程设备费 |  |  |  | 3.800
1.2 | 住房公积金 |  | 分部分项工程费+措施项目费+其他项目费-除税工程设备费 |  |  |  | 0.670
1.3 | 环境保护税 |  | 分部分项工程费+措施项目费+其他项目费-除税工程设备费
2 | 税金 |  | 分部分项工程费+措施项目费+其他项目费+规费-除税甲供材料和甲供设备费/1.01 |  |  |  | 9.000
合 计
【新点2013清单造价江苏版 V10.3.6】
编制人（造价人员）： | [5 empty] | 复核人（造价工程师）：

## 3.10 表-20 发包人提供材料和工程设备一览表
发包人提供材料和工程设备一览表
工程名称：业务用房改造项目--加固 | [5 empty] | 标段： |  |  |  | 第1页 共1页
序号 | 材料编码 | 材料(工程设备)名称、规格、型号 |  | 单位 | 数量 |  | 单价 (元) | 合价 (元) | 交货 方式 |  | 送达 地点 | 备注
合 计
【新点2013清单造价江苏版 V10.3.6】

## 3.11 表-21 承包人材料设备（适用于造价信息差额调整法）
承包人提供主要材料和工程设备一览表 （适用造价信息差额调整法）
工程名称：业务用房改造项目--加固 | [5 empty] | 标段： |  |  |  | 第1页 共1页
序号 | 材料编码 | 名称、规格、型号 |  | 单位 | 数量 |  | 风险系数 (%) | 基准单价 (元) | 投标单价 (元) |  | 发承包人 确认单价 (元) | 备注
【新点2013清单造价江苏版 V10.3.6】

## 3.12 表-22 承包人材料设备（适用于价格指数差额调整表）
承包人提供主要材料和工程设备一览表 （适用于价格指数差额调整法）
工程名称：业务用房改造项目--加固 |  |  | 标段： |  |  |  | 第1页 共1页
序号 | 名称、规格、型号 | 变值权重 B |  |  | 基本价格 指数F0 | 现行价格 指数Ft |  | 备注
| 定值权重A |  |  |  | - | -
合 计 |  | 1 |  |  | - | -
【新点2013清单造价江苏版 V10.3.6】

## 4.1 表-08 分部分项工程和单价措施项目清单与计价表
分部分项工程和单价措施项目清单与计价表
工程名称：业务用房加层-土建 |  |  |  |  | 标段： |  |  |  |  | 第1页 共5页
序号 | 项目编码 | 项目名称 |  | 项目特征描述 |  | 计量 单位 | 工程量 | 金额（元）
[8 empty] | 综合单价 | 合价 |  | 其中
暂估价
0104 砌筑工程
1 | 010401003001 | 实心砖墙 |  | 1、砖品种、规格、强度等级：200厚水泥砖 2、墙体类型：女儿墙 3、砂浆强度等级、配合比：DMM7.5砂浆砌筑 |  | m3 | 11.22
2 | 010402001001 | 砌块墙 |  | 1、砌块品种、规格、强度等级：200厚A5.0级,B06级砂加气混凝土砌块 2、墙体类型：外墙 3、砂浆强度等级：M7.5专用砂浆砌筑 |  | m3 | 40.21
3 | 010402001002 | 砌块墙 |  | 1、砌块品种、规格、强度等级：200厚A3.5级,B06级砂加气混凝土砌块 2、墙体类型：内墙 3、砂浆强度等级：M7.5专用砂浆砌筑 |  | m3 | 7
分部小计
0105 混凝土及钢筋混凝土工程
4 | 010502001001 | 矩形柱 |  | 1、混凝土种类：商品砼 2、混凝土强度等级：C30 3、3.6m内 |  | m3 | 13.12
5 | 010502002001 | 构造柱 |  | 1、混凝土种类：非泵送商品砼 2、混凝土强度等级：C25 3、3.6m内 |  | m3 | 2.26
6 | 010503004002 | 圈梁 |  | 1、混凝土种类：非泵送商品砼 2、混凝土强度等级：C25 |  | m3 | 1.89
7 | 010505001001 | 有梁板 |  | 1、混凝土种类：商品砼 2、混凝土强度等级：C30 |  | m3 | 99.26
8 | 010506001001 | 直形楼梯 |  | 1、混凝土种类：商品砼 2、混凝土强度等级：C30 |  | m2 | 20.3
9 | 010507005001 | 扶手、压顶 |  | 1、混凝土种类：非泵送商品砼 2、混凝土强度等级：C25 |  | m3 | 2.59
本页小计
【新点2013清单造价江苏版 V10.3.6】
分部分项工程和单价措施项目清单与计价表
工程名称：业务用房加层-土建 |  |  |  |  | 标段： |  |  |  |  | 第2页 共5页
序号 | 项目编码 | 项目名称 |  | 项目特征描述 |  | 计量 单位 | 工程量 | 金额（元）
[8 empty] | 综合单价 | 合价 |  | 其中
暂估价
10 | 010507007001 | 其他构件 |  | 1、构件的类型：抱框 2、混凝土种类：非泵送商品砼 3、混凝土强度等级：C25 |  | m3 | 5.26
11 | 010515001001 | 现浇构件钢筋 |  | 1、钢筋种类、规格：三级钢φ6 |  | t | 0.557
12 | 010515001002 | 现浇构件钢筋 |  | 1、钢筋种类、规格：三级钢φ8 |  | t | 7.721
13 | 010515001003 | 现浇构件钢筋 |  | 1、钢筋种类、规格：三级钢φ10 |  | t | 0.811
14 | 010515001004 | 现浇构件钢筋 |  | 1、钢筋种类、规格：三级钢φ12 |  | t | 0.828
15 | 010515001005 | 现浇构件钢筋 |  | 1、钢筋种类、规格：三级钢φ14 |  | t | 0.29
16 | 010515001007 | 现浇构件钢筋 |  | 1、钢筋种类、规格：三级钢φ16 |  | t | 1.213
17 | 010515001006 | 现浇构件钢筋 |  | 1、钢筋种类、规格：三级钢φ18 |  | t | 2.137
18 | 010515001008 | 现浇构件钢筋 |  | 1、钢筋种类、规格：三级钢φ20 |  | t | 2.809
19 | 010515001010 | 现浇构件钢筋 |  | 1、钢筋种类、规格：三级钢φ22 |  | t | 0.754
20 | 010515001009 | 现浇构件钢筋 |  | 1、钢筋种类、规格：三级钢φ25 |  | t | 0.344
21 | 010515003001 | 钢筋网片 |  | 1、钢筋种类、规格：砌体拉结筋 |  | t | 0.315
分部小计
0108 门窗工程
22 | 010807001001 | 金属（塑钢、断桥）窗 |  | 1、窗代号及洞口尺寸：铝合金窗 2、框、扇材质：普通铝合金 3、玻璃品种、厚度：5+12+5中空钢化玻璃 |  | m2 | 95.88
分部小计
0109 屋面及防水工程
23 | 010902003001 | 屋面刚性层 |  | 1、刚性层厚度：50mm厚C30细石混凝土,φ4@100mm单层双向钢筋网, 压实并抹光,分仓缝间距不大于4m×4m,缝宽为10mm. |  | m2 | 511.5
24 | 011003001001 | 隔离层 |  | 1、隔离层材料品种：10厚1:3水泥砂浆隔离层 |  | m2 | 511.5
本页小计
【新点2013清单造价江苏版 V10.3.6】
分部分项工程和单价措施项目清单与计价表
工程名称：业务用房加层-土建 |  |  |  |  | 标段： |  |  |  |  | 第3页 共5页
序号 | 项目编码 | 项目名称 |  | 项目特征描述 |  | 计量 单位 | 工程量 | 金额（元）
[8 empty] | 综合单价 | 合价 |  | 其中
暂估价
25 | 010902001002 | 屋面卷材防水 |  | 1、卷材品种、规格、厚度：4.0厚SBS改性沥青防水卷材 |  | m2 | 557.8
26 | 010902002001 | 屋面涂膜防水 |  | 1、防水膜品种：1.5厚高聚物改性沥青防水涂料 |  | m2 | 557.8
27 | 010902003002 | 屋面刚性层 |  | 1、刚性层厚度：20厚1:3水泥砂浆找平层 |  | m2 | 511.5
28 | 011001001001 | 保温隔热屋面 |  | 1、保温隔热材料品种、规格、厚度：30厚挤塑挤塑聚苯板(甲方根据需求设置) |  | m2 | 511.5
29 | 010902003003 | 屋面刚性层 |  | 1、刚性层厚度：轻质混凝土2%建筑找坡,容重不大于6KN/m (最薄处30) |  | m2 | 511.5
30 | 010902004001 | 屋面排水管 |  | 1、排水管品种、规格：dn110pvc水管 2、雨水斗、山墙出水口品种、规格：雨水斗 |  | m | 18.8
分部小计
0111 楼地面装饰工程
31 | 011101001001 | 水泥砂浆楼地面 |  | 1、找平层厚度、砂浆配合比：最薄处20厚1:3水泥砂浆找平层 2、楼面一-一般房间 |  | m2 | 508.61
分部小计
0112 墙、柱面装饰与隔断、幕墙工程
32 | 011201001001 | 墙面一般抹灰 |  | 1、墙体类型：内墙1-一般房间 2、20厚1:3水泥砂浆(顶层及底层墙体,公共走道部位满铺钢丝网) 3、基层墙体,粉前刷界面剂一道(只做在混凝土部位) |  | m2 | 433.18
33 | 011201001003 | 墙面一般抹灰 |  | 1、墙体类型：外墙1 2、5厚聚合物抗裂砂浆压入耐碱玻纤网及锚固件(用于首层时增加一道耐碱玻纤网,8厚) 3、15厚1:3水泥防水砂浆分层抹平) 4、粉前刷界面剂一道 |  | m2 | 498.48
34 | 011201001004 | 墙面一般抹灰 |  | 1、交界处钢丝网 |  | m2 | 9.76
本页小计
【新点2013清单造价江苏版 V10.3.6】
分部分项工程和单价措施项目清单与计价表
工程名称：业务用房加层-土建 |  |  |  |  | 标段： |  |  |  |  | 第4页 共5页
序号 | 项目编码 | 项目名称 |  | 项目特征描述 |  | 计量 单位 | 工程量 | 金额（元）
[8 empty] | 综合单价 | 合价 |  | 其中
暂估价
分部小计
0114 油漆、涂料、裱糊工程
35 | 011406001001 | 抹灰面油漆 |  | 1、基层类型：外墙1 2、刮腻子遍数：基层处理,耐水水泥腻子二道,打磨平整 3、油漆品种、刷漆遍数：真石漆饰面层,硅橡胶弹性底漆勾缝 |  | m2 | 498.48
分部小计
0115 其他装饰工程
36 | 011506003001 | 玻璃雨篷 |  | 1、钢结构雨棚 2、满足甲方要求 |  | m2 | 33.88
分部小计
分部分项合计
1 | 011701002001 | 外脚手架 |  |  |  | m2 | 1035.2
2 | 011701003001 | 里脚手架 |  |  |  | m2 | 40.43
3 | 011701003002 | 里脚手架 |  |  |  | m2 | 391.12
4 | 011703001001 | 垂直运输 |  |  |  | 项 | 1
5 | 011702002001 | 矩形柱 |  | 1、混凝土种类：商品砼 2、混凝土强度等级：C30 3、3.6m内 |  | m2 | 72.95
6 | 011702003001 | 构造柱 |  | 1、混凝土种类：非泵送商品砼 2、混凝土强度等级：C25 3、3.6m内 |  | m2 | 25.09
7 | 011702008001 | 圈梁 |  | 1、混凝土种类：非泵送商品砼 2、混凝土强度等级：C25 |  | m2 | 15.74
8 | 011702014001 | 有梁板 |  | 1、混凝土种类：商品砼 2、混凝土强度等级：C30 |  | m2 | 801.03
9 | 011702024001 | 楼梯 |  |  |  | m2 | 20.3
10 | 011702028001 | 扶手 |  | 1、混凝土种类：非泵送商品砼 2、混凝土强度等级：C25 |  | m2 | 28.75
本页小计
【新点2013清单造价江苏版 V10.3.6】
分部分项工程和单价措施项目清单与计价表
工程名称：业务用房加层-土建 |  |  |  |  | 标段： |  |  |  |  | 第5页 共5页
序号 | 项目编码 | 项目名称 |  | 项目特征描述 |  | 计量 单位 | 工程量 | 金额（元）
[8 empty] | 综合单价 | 合价 |  | 其中
暂估价
11 | 011702025001 | 其他现浇构件 |  | 1、构件的类型：抱框 2、混凝土种类：非泵送商品砼 3、混凝土强度等级：C25 |  | m2 | 63.54
单价措施合计
本页小计
合 计
【新点2013清单造价江苏版 V10.3.6】

## 4.2 表-11 总价措施项目清单与计价表
总价措施项目清单与计价表
工程名称：业务用房加层-土建 | [5 empty] | 标段： |  |  |  |  | 第1页 共3页
序号 | 项目编码 | 项目名称 |  | 计算基础 | 费率（%） |  | 金额（元） |  | 调整 费率（%） | 调整后 金额（元） |  | 备注
1 | 011707001001 | 安全文明施工费
1.1 |  | 基本费 |  | 分部分项合计+单价措施项目合计-除税工程设备费 | 3.100
1.2 |  | 增加费 |  | 分部分项合计+单价措施项目合计-除税工程设备费 | 0.700
1.3 |  | 扬尘污染防治增加费 |  | 分部分项合计+单价措施项目合计-除税工程设备费 | 0.310
2 | 011707002001 | 夜间施工 |  | 分部分项合计+单价措施项目合计-除税工程设备费
3 | 011707003001 | 非夜间施工照明 |  | 分部分项合计+单价措施项目合计-除税工程设备费 | [7 empty] | 在计取非夜间施工照明费时，建筑工程、仿古工程、修缮土建部分仅地下室（地宫）部分可计取；单独装饰、安装工程、园林绿化工程、修缮安装部分仅特殊施工部位内施工项目可计取
4 | 011707004001 | 二次搬运 |  | 分部分项合计+单价措施项目合计-除税工程设备费
5 | 011707005001 | 冬雨季施工 |  | 分部分项合计+单价措施项目合计-除税工程设备费
【新点2013清单造价江苏版 V10.3.6】
编制人（造价人员）： | [7 empty] | 复核人（造价工程师）：
总价措施项目清单与计价表
工程名称：业务用房加层-土建 | [5 empty] | 标段： |  |  |  |  | 第2页 共3页
序号 | 项目编码 | 项目名称 |  | 计算基础 | 费率（%） |  | 金额（元） |  | 调整 费率（%） | 调整后 金额（元） |  | 备注
6 | 011707006001 | 地上、地下设施、建筑物的临时保护设施 |  | 分部分项合计+单价措施项目合计-除税工程设备费
7 | 011707007001 | 已完工程及设备保护 |  | 分部分项合计+单价措施项目合计-除税工程设备费
8 | 011707008001 | 临时设施 |  | 分部分项合计+单价措施项目合计-除税工程设备费
9 | 011707009001 | 赶工措施 |  | 分部分项合计+单价措施项目合计-除税工程设备费
10 | 011707010001 | 工程按质论价 |  | 分部分项合计+单价措施项目合计-除税工程设备费
11 | 011707011001 | 住宅分户验收 |  | 分部分项合计+单价措施项目合计-除税工程设备费 | [7 empty] | 在计取住宅分户验收时，大型土石方工程、桩基工程和地下室部分不计入计费基础
12 | 011707012001 | 建筑工人实名制费用 |  | 分部分项合计+单价措施项目合计-除税工程设备费 | [7 empty] | 建筑工人实名制设备由建筑工人工资专用账户开户银行提供的，建筑工人实名制费用按表中费率乘以0.5系数计取
13 | 011707091001 | 特殊条件下施工增加费 |  | 分部分项合计+单价措施项目合计-除税工程设备费
【新点2013清单造价江苏版 V10.3.6】
编制人（造价人员）： | [7 empty] | 复核人（造价工程师）：
总价措施项目清单与计价表
工程名称：业务用房加层-土建 | [5 empty] | 标段： |  |  |  |  | 第3页 共3页
序号 | 项目编码 | 项目名称 |  | 计算基础 | 费率（%） |  | 金额（元） |  | 调整 费率（%） | 调整后 金额（元） |  | 备注
14 | 011707015001 | 智慧工地费用 |  | 分部分项合计+单价措施项目合计-除税工程设备费 | [7 empty] | 现场安全隐患排查、人员信息动态管理、扬尘管控视频监控、高处作业防护预警、危大工程监测预警和集成平台等设备、软件和管理费用。
【新点2013清单造价江苏版 V10.3.6】
编制人（造价人员）： | [7 empty] | 复核人（造价工程师）：

## 4.3 表-12 其他项目清单与计价汇总表
其他项目清单与计价汇总表
工程名称：业务用房加层-土建 |  |  |  | 标段： |  |  | 第1页 共1页
序号 | 项目名称 |  | 金额(元) |  | 结算金额(元) | 备注
1 | 暂列金额
2 | 暂估价
2.1 | 材料暂估价
2.2 | 专业工程暂估价
3 | 计日工
4 | 总承包服务费
合 计
【新点2013清单造价江苏版 V10.3.6】

## 4.4 表-12-1 暂列金额明细表
暂列金额明细表
工程名称：业务用房加层-土建 |  |  |  | 标段： |  | 第1页 共1页
序号 | 项目名称 |  | 计量单位 |  | 暂定金额(元) | 备注
合 计
【新点2013清单造价江苏版 V10.3.6】

## 4.5 表-12-2 材料（工程设备）暂估单价及调整表
材料（工程设备）暂估单价及调整表
工程名称：业务用房加层-土建 | [6 empty] | 标段： | [5 empty] | 第1页 共1页
序号 | 材料编码 | 材料(工程设备)名称、规格、型号 |  | 计量单位 | 数量 |  |  | 暂估（元） |  | 确认（元） |  | 差额±(元) |  |  | 备注
[5 empty] | 投标 | 确认 |  | 单价 | 合价 | 单价 | 合价 | 单价 |  | 合价
合计
【新点2013清单造价江苏版 V10.3.6】

## 4.6 表-12-3 专业工程暂估价及结算价表
专业工程暂估价及结算价表
工程名称：业务用房加层-土建 |  |  |  |  | 标段： |  |  | 第1页 共1页
序号 | 工程名称 |  | 工程内容 | 暂估金额(元) |  | 结算金额(元) | 差额±(元) |  | 备注
合 计
【新点2013清单造价江苏版 V10.3.6】

## 4.7 表-12-4 计日工表
计日工表
工程名称：业务用房加层-土建 |  |  |  |  | 标段： |  |  |  | 第1页 共1页
编号 | 项目名称 |  | 单位 | 暂定数量 |  | 实际数量 | 综合单价 | 合价（元）
[8 empty] | 暂定 |  | 实际
一 | 人工
人工小计
二 | 材料
材料小计
三 | 施工机械
机械小计
四、企业管理费和利润
总 计
【新点2013清单造价江苏版 V10.3.6】

## 4.8 表-12-5 总承包服务费计价表
总承包服务费计价表
工程名称：业务用房加层-土建 |  |  |  |  | 标段： |  |  | 第1页 共1页
序号 | 项目名称 |  | 项目价值(元) | 服务内容 |  | 计算基础 | 费率(％) |  | 金额(元)
1 | 发包人发包专业工程 |  |  |  |  | 项目价值
2 | 发包人供应材料 |  |  |  |  | 项目价值
合 计
【新点2013清单造价江苏版 V10.3.6】

## 4.9 表-13 规费、税金项目计价表
规费、税金项目计价表
工程名称：业务用房加层-土建 |  |  |  | 标段： |  |  |  | 第1页 共1页
序号 | 项目名称 |  | 计算基础 |  | 计算基数(元) |  | 计算费率(％) |  | 金额(元)
1 | 规费 |  | 环境保护税+社会保险费+住房公积金 |  |  |  | 100.000
1.1 | 社会保险费 |  | 分部分项工程费+措施项目费+其他项目费-除税工程设备费 |  |  |  | 3.200
1.2 | 住房公积金 |  | 分部分项工程费+措施项目费+其他项目费-除税工程设备费 |  |  |  | 0.530
1.3 | 环境保护税 |  | 分部分项工程费+措施项目费+其他项目费-除税工程设备费
2 | 税金 |  | 分部分项工程费+措施项目费+其他项目费+规费-除税甲供材料和甲供设备费/1.01 |  |  |  | 9.000
合 计
【新点2013清单造价江苏版 V10.3.6】
编制人（造价人员）： | [5 empty] | 复核人（造价工程师）：

## 4.10 表-20 发包人提供材料和工程设备一览表
发包人提供材料和工程设备一览表
工程名称：业务用房加层-土建 | [5 empty] | 标段： |  |  |  | 第1页 共1页
序号 | 材料编码 | 材料(工程设备)名称、规格、型号 |  | 单位 | 数量 |  | 单价 (元) | 合价 (元) | 交货 方式 |  | 送达 地点 | 备注
合 计
【新点2013清单造价江苏版 V10.3.6】

## 4.11 表-21 承包人材料设备（适用于造价信息差额调整法）
承包人提供主要材料和工程设备一览表 （适用造价信息差额调整法）
工程名称：业务用房加层-土建 | [5 empty] | 标段： |  |  |  | 第1页 共1页
序号 | 材料编码 | 名称、规格、型号 |  | 单位 | 数量 |  | 风险系数 (%) | 基准单价 (元) | 投标单价 (元) |  | 发承包人 确认单价 (元) | 备注
【新点2013清单造价江苏版 V10.3.6】

## 4.12 表-22 承包人材料设备（适用于价格指数差额调整表）
承包人提供主要材料和工程设备一览表 （适用于价格指数差额调整法）
工程名称：业务用房加层-土建 |  |  | 标段： |  |  |  | 第1页 共1页
序号 | 名称、规格、型号 | 变值权重 B |  |  | 基本价格 指数F0 | 现行价格 指数Ft |  | 备注
| 定值权重A |  |  |  | - | -
合 计 |  | 1 |  |  | - | -
【新点2013清单造价江苏版 V10.3.6】

## 5.1 表-08 分部分项工程和单价措施项目清单与计价表
分部分项工程和单价措施项目清单与计价表
工程名称：业务用房-修缮更换窗外墙刷真石漆屋面防水 |  |  |  |  | 标段： |  |  |  |  | 第1页 共1页
序号 | 项目编码 | 项目名称 |  | 项目特征描述 |  | 计量 单位 | 工程量 | 金额（元）
[8 empty] | 综合单价 | 合价 |  | 其中
暂估价
0116 拆除工程
1 | 011610002001 | 金属门窗拆除 |  | 1、拆除业务用房首层外窗 |  | m2 | 85.57
2 | 011608002001 | 铲除涂料面 |  | 1、铲除部位名称：铲处外墙涂料 |  | m2 | 699.73
3 | 010103002001 | 余方弃置 |  | 1、废弃料品种：拆除外窗及铲处涂料等 |  | 项 | 1
分部小计
0109 屋面及防水工程
4 | 010902001002 | 屋面卷材防水 |  | 1、卷材品种、规格、厚度：4.0厚SBS改性沥青防水卷材 |  | m2 | 64.78
5 | 010902002001 | 屋面涂膜防水 |  | 1、防水膜品种：1.5厚高聚物改性沥青防水涂料 |  | m2 | 64.78
分部小计
0108 门窗工程
6 | 010807001001 | 金属（塑钢、断桥）窗 |  | 1、窗代号及洞口尺寸：铝合金窗 2、框、扇材质：普通铝合金 3、玻璃品种、厚度：5+12+5中空钢化玻璃 |  | m2 | 85.57
分部小计
0114 油漆、涂料、裱糊工程
7 | 011406001001 | 抹灰面油漆 |  | 1、外墙真石漆 |  | m2 | 699.73
分部小计
分部分项合计
1 | 011701002001 | 外脚手架 |  |  |  | m2 | 785.3
单价措施合计
本页小计
合 计
【新点2013清单造价江苏版 V10.3.6】

## 5.2 表-11 总价措施项目清单与计价表
总价措施项目清单与计价表
工程名称：业务用房-修缮更换窗外墙刷真石漆屋面防水 | [5 empty] | 标段： |  |  |  |  | 第1页 共3页
序号 | 项目编码 | 项目名称 |  | 计算基础 | 费率（%） |  | 金额（元） |  | 调整 费率（%） | 调整后 金额（元） |  | 备注
1 | 011707001001 | 安全文明施工费
1.1 |  | 基本费 |  | 分部分项合计+单价措施项目合计-除税工程设备费 | 1.500
1.2 |  | 增加费 |  | 分部分项合计+单价措施项目合计-除税工程设备费 | 0.700
1.3 |  | 扬尘污染防治增加费 |  | 分部分项合计+单价措施项目合计-除税工程设备费 | 0.210
2 | 011707002001 | 夜间施工 |  | 分部分项合计+单价措施项目合计-除税工程设备费
3 | 011707003001 | 非夜间施工照明 |  | 分部分项合计+单价措施项目合计-除税工程设备费 | [7 empty] | 在计取非夜间施工照明费时，建筑工程、仿古工程、修缮土建部分仅地下室（地宫）部分可计取；单独装饰、安装工程、园林绿化工程、修缮安装部分仅特殊施工部位内施工项目可计取
4 | 011707004001 | 二次搬运 |  | 分部分项合计+单价措施项目合计-除税工程设备费
5 | 011707005001 | 冬雨季施工 |  | 分部分项合计+单价措施项目合计-除税工程设备费
【新点2013清单造价江苏版 V10.3.6】
编制人（造价人员）： | [7 empty] | 复核人（造价工程师）：
总价措施项目清单与计价表
工程名称：业务用房-修缮更换窗外墙刷真石漆屋面防水 | [5 empty] | 标段： |  |  |  |  | 第2页 共3页
序号 | 项目编码 | 项目名称 |  | 计算基础 | 费率（%） |  | 金额（元） |  | 调整 费率（%） | 调整后 金额（元） |  | 备注
6 | 011707006001 | 地上、地下设施、建筑物的临时保护设施 |  | 分部分项合计+单价措施项目合计-除税工程设备费
7 | 011707007001 | 已完工程及设备保护 |  | 分部分项合计+单价措施项目合计-除税工程设备费
8 | 011707008001 | 临时设施 |  | 分部分项合计+单价措施项目合计-除税工程设备费
9 | 011707009001 | 赶工措施 |  | 分部分项合计+单价措施项目合计-除税工程设备费
10 | 011707010001 | 工程按质论价 |  | 分部分项合计+单价措施项目合计-除税工程设备费
11 | 011707011001 | 住宅分户验收 |  | 分部分项合计+单价措施项目合计-除税工程设备费 | [7 empty] | 在计取住宅分户验收时，大型土石方工程、桩基工程和地下室部分不计入计费基础
12 | 011707012001 | 建筑工人实名制费用 |  | 分部分项合计+单价措施项目合计-除税工程设备费 | [7 empty] | 建筑工人实名制设备由建筑工人工资专用账户开户银行提供的，建筑工人实名制费用按表中费率乘以0.5系数计取
13 | 011707091001 | 特殊条件下施工增加费 |  | 分部分项合计+单价措施项目合计-除税工程设备费
【新点2013清单造价江苏版 V10.3.6】
编制人（造价人员）： | [7 empty] | 复核人（造价工程师）：
总价措施项目清单与计价表
工程名称：业务用房-修缮更换窗外墙刷真石漆屋面防水 | [5 empty] | 标段： |  |  |  |  | 第3页 共3页
序号 | 项目编码 | 项目名称 |  | 计算基础 | 费率（%） |  | 金额（元） |  | 调整 费率（%） | 调整后 金额（元） |  | 备注
14 | 011707015001 | 智慧工地费用 |  | 分部分项合计+单价措施项目合计-除税工程设备费 | [7 empty] | 现场安全隐患排查、人员信息动态管理、扬尘管控视频监控、高处作业防护预警、危大工程监测预警和集成平台等设备、软件和管理费用。
【新点2013清单造价江苏版 V10.3.6】
编制人（造价人员）： | [7 empty] | 复核人（造价工程师）：

## 5.3 表-12 其他项目清单与计价汇总表
其他项目清单与计价汇总表
工程名称：业务用房-修缮更换窗外墙刷真石漆屋面防水 |  |  |  | 标段： |  |  | 第1页 共1页
序号 | 项目名称 |  | 金额(元) |  | 结算金额(元) | 备注
1 | 暂列金额
2 | 暂估价
2.1 | 材料暂估价
2.2 | 专业工程暂估价
3 | 计日工
4 | 总承包服务费
合 计
【新点2013清单造价江苏版 V10.3.6】

## 5.4 表-12-1 暂列金额明细表
暂列金额明细表
工程名称：业务用房-修缮更换窗外墙刷真石漆屋面防水 |  |  |  | 标段： |  | 第1页 共1页
序号 | 项目名称 |  | 计量单位 |  | 暂定金额(元) | 备注
合 计
【新点2013清单造价江苏版 V10.3.6】

## 5.5 表-12-2 材料（工程设备）暂估单价及调整表
材料（工程设备）暂估单价及调整表
工程名称：业务用房-修缮更换窗外墙刷真石漆屋面防水 | [6 empty] | 标段： | [5 empty] | 第1页 共1页
序号 | 材料编码 | 材料(工程设备)名称、规格、型号 |  | 计量单位 | 数量 |  |  | 暂估（元） |  | 确认（元） |  | 差额±(元) |  |  | 备注
[5 empty] | 投标 | 确认 |  | 单价 | 合价 | 单价 | 合价 | 单价 |  | 合价
合计
【新点2013清单造价江苏版 V10.3.6】

## 5.6 表-12-3 专业工程暂估价及结算价表
专业工程暂估价及结算价表
工程名称：业务用房-修缮更换窗外墙刷真石漆屋面防水 |  |  |  |  | 标段： |  |  | 第1页 共1页
序号 | 工程名称 |  | 工程内容 | 暂估金额(元) |  | 结算金额(元) | 差额±(元) |  | 备注
合 计
【新点2013清单造价江苏版 V10.3.6】

## 5.7 表-12-4 计日工表
计日工表
工程名称：业务用房-修缮更换窗外墙刷真石漆屋面防水 |  |  |  |  | 标段： |  |  |  | 第1页 共1页
编号 | 项目名称 |  | 单位 | 暂定数量 |  | 实际数量 | 综合单价 | 合价（元）
[8 empty] | 暂定 |  | 实际
一 | 人工
人工小计
二 | 材料
材料小计
三 | 施工机械
机械小计
四、企业管理费和利润
总 计
【新点2013清单造价江苏版 V10.3.6】

## 5.8 表-12-5 总承包服务费计价表
总承包服务费计价表
工程名称：业务用房-修缮更换窗外墙刷真石漆屋面防水 |  |  |  |  | 标段： |  |  | 第1页 共1页
序号 | 项目名称 |  | 项目价值(元) | 服务内容 |  | 计算基础 | 费率(％) |  | 金额(元)
1 | 发包人发包专业工程 |  |  |  |  | 项目价值
2 | 发包人供应材料 |  |  |  |  | 项目价值
合 计
【新点2013清单造价江苏版 V10.3.6】

## 5.9 表-13 规费、税金项目计价表
规费、税金项目计价表
工程名称：业务用房-修缮更换窗外墙刷真石漆屋面防水 |  |  |  | 标段： |  |  |  | 第1页 共1页
序号 | 项目名称 |  | 计算基础 |  | 计算基数(元) |  | 计算费率(％) |  | 金额(元)
1 | 规费 |  | 环境保护税+社会保险费+住房公积金 |  |  |  | 100.000
1.1 | 社会保险费 |  | 分部分项工程费+措施项目费+其他项目费-除税工程设备费 |  |  |  | 3.800
1.2 | 住房公积金 |  | 分部分项工程费+措施项目费+其他项目费-除税工程设备费 |  |  |  | 0.670
1.3 | 环境保护税 |  | 分部分项工程费+措施项目费+其他项目费-除税工程设备费
2 | 税金 |  | 分部分项工程费+措施项目费+其他项目费+规费-除税甲供材料和甲供设备费/1.01 |  |  |  | 9.000
合 计
【新点2013清单造价江苏版 V10.3.6】
编制人（造价人员）： | [5 empty] | 复核人（造价工程师）：

## 5.10 表-20 发包人提供材料和工程设备一览表
发包人提供材料和工程设备一览表
工程名称：业务用房-修缮更换窗外墙刷真石漆屋面防水 | [5 empty] | 标段： |  |  |  | 第1页 共1页
序号 | 材料编码 | 材料(工程设备)名称、规格、型号 |  | 单位 | 数量 |  | 单价 (元) | 合价 (元) | 交货 方式 |  | 送达 地点 | 备注
合 计
【新点2013清单造价江苏版 V10.3.6】

## 5.11 表-21 承包人材料设备（适用于造价信息差额调整法）
承包人提供主要材料和工程设备一览表 （适用造价信息差额调整法）
工程名称：业务用房-修缮更换窗外墙刷真石漆屋面防水 | [5 empty] | 标段： |  |  |  | 第1页 共1页
序号 | 材料编码 | 名称、规格、型号 |  | 单位 | 数量 |  | 风险系数 (%) | 基准单价 (元) | 投标单价 (元) |  | 发承包人 确认单价 (元) | 备注
【新点2013清单造价江苏版 V10.3.6】

## 5.12 表-22 承包人材料设备（适用于价格指数差额调整表）
承包人提供主要材料和工程设备一览表 （适用于价格指数差额调整法）
工程名称：业务用房-修缮更换窗外墙刷真石漆屋面防水 |  |  | 标段： |  |  |  | 第1页 共1页
序号 | 名称、规格、型号 | 变值权重 B |  |  | 基本价格 指数F0 | 现行价格 指数Ft |  | 备注
| 定值权重A |  |  |  | - | -
合 计 |  | 1 |  |  | - | -
【新点2013清单造价江苏版 V10.3.6】

## 6.1 表-08 分部分项工程和单价措施项目清单与计价表
分部分项工程和单价措施项目清单与计价表
工程名称：加建值班室调节室-土建 |  |  |  |  | 标段： |  |  |  |  | 第1页 共7页
序号 | 项目编码 | 项目名称 |  | 项目特征描述 |  | 计量 单位 | 工程量 | 金额（元）
[8 empty] | 综合单价 | 合价 |  | 其中
暂估价
0116 拆除工程
1 | 011602001001 | 混凝土构件拆除 |  | 1、构件名称：破除现有地面、地坪 |  | m2 | 94.71
2 | 010103002002 | 余方弃置 |  | 1、废弃料品种：拆除的地面、地坪 2、运距：投标单位自行考虑 |  | m3 | 14.21
分部小计
0101 土石方工程
3 | 010101001001 | 平整场地 |  | 1、土壤类别：一、二类土 |  | m2 | 94.71
4 | 010101003001 | 挖沟槽土方 |  | 1、土壤类别：一、二类土 2、挖土深度：1.5M |  | m3 | 56.06
5 | 010101004001 | 挖基坑土方 |  | 1、土壤类别：一、二类土 2、挖土深度：1.5M |  | m3 | 38.19
6 | 010103001001 | 回填方 |  | 1、密实度要求：满足设计要求 2、填方材料品种：素土回填 |  | m3 | 65.02
7 | 010103002001 | 余方弃置 |  | 1、废弃料品种：余土外运 2、运距：投标单位自行考虑 |  | m3 | 29.23
分部小计
0104 砌筑工程
8 | 010401001001 | 砖基础 |  | 1、砖品种、规格、强度等级：MU20混凝土实心砖 2、基础类型：砖条形基础 3、砂浆强度等级：M10预拌水泥砂浆砌筑 |  | m3 | 18.88
9 | 010401003001 | 实心砖墙 |  | 1、砖品种、规格、强度等级：200厚水泥砖 2、墙体类型：女儿墙 3、砂浆强度等级、配合比：DMM7.5砂浆砌筑 |  | m3 | 2.34
10 | 010402001001 | 砌块墙 |  | 1、砌块品种、规格、强度等级：200厚A5.0级,B06级砂加气混凝土砌块 2、墙体类型：外墙 3、砂浆强度等级：M7.5专用砂浆砌筑 |  | m3 | 13.05
本页小计
【新点2013清单造价江苏版 V10.3.6】
分部分项工程和单价措施项目清单与计价表
工程名称：加建值班室调节室-土建 |  |  |  |  | 标段： |  |  |  |  | 第2页 共7页
序号 | 项目编码 | 项目名称 |  | 项目特征描述 |  | 计量 单位 | 工程量 | 金额（元）
[8 empty] | 综合单价 | 合价 |  | 其中
暂估价
11 | 010402001002 | 砌块墙 |  | 1、砌块品种、规格、强度等级：200厚A3.5级,B06级砂加气混凝土砌块 2、墙体类型：内墙 3、砂浆强度等级：M7.5专用砂浆砌筑 |  | m3 | 12.09
分部小计
0105 混凝土及钢筋混凝土工程
12 | 010501001001 | 垫层 |  | 1、混凝土种类：商品砼 2、混凝土强度等级：C15 |  | m3 | 5.87
13 | 010501003001 | 独立基础 |  | 1、混凝土种类：商品砼 2、混凝土强度等级：C30 |  | m3 | 7.89
14 | 010502001001 | 矩形柱 |  | 1、混凝土种类：商品砼 2、混凝土强度等级：C30 3、3.6m内 |  | m3 | 3.94
15 | 010502002001 | 构造柱 |  | 1、混凝土种类：非泵送商品砼 2、混凝土强度等级：C25 3、3.6m内 |  | m3 | 3.02
16 | 010503004001 | 圈梁 |  | 1、混凝土种类：非泵送商品砼 2、混凝土强度等级：C25 3、地圈梁 |  | m3 | 3.18
17 | 010503004002 | 圈梁 |  | 1、混凝土种类：非泵送商品砼 2、混凝土强度等级：C25 |  | m3 | 1.48
18 | 010505001001 | 有梁板 |  | 1、混凝土种类：商品砼 2、混凝土强度等级：C30 |  | m3 | 17.36
19 | 010507001001 | 散水、坡道 |  | 1、800宽种植散水,做法参见12J003-6A/A2(余同) |  | m2 | 27.78
20 | 010507001002 | 散水、坡道 |  | 1、4A/A7坡道做法(余同)12J003 |  | m2 | 2.16
21 | 010507004001 | 台阶 |  | 1、4/B8,9B/B3台阶做法(余同)详12J003 |  | m2 | 4.42
22 | 010507005001 | 扶手、压顶 |  | 1、混凝土种类：非泵送商品砼 2、混凝土强度等级：C25 |  | m3 | 0.98
本页小计
【新点2013清单造价江苏版 V10.3.6】
分部分项工程和单价措施项目清单与计价表
工程名称：加建值班室调节室-土建 |  |  |  |  | 标段： |  |  |  |  | 第3页 共7页
序号 | 项目编码 | 项目名称 |  | 项目特征描述 |  | 计量 单位 | 工程量 | 金额（元）
[8 empty] | 综合单价 | 合价 |  | 其中
暂估价
23 | 010507007001 | 其他构件 |  | 1、构件的类型：抱框 2、混凝土种类：非泵送商品砼 3、混凝土强度等级：C25 |  | m3 | 1.03
24 | 010515001001 | 现浇构件钢筋 |  | 1、钢筋种类、规格：三级钢φ6 |  | t | 0.259
25 | 010515001002 | 现浇构件钢筋 |  | 1、钢筋种类、规格：三级钢φ8 |  | t | 1.354
26 | 010515001003 | 现浇构件钢筋 |  | 1、钢筋种类、规格：三级钢φ10 |  | t | 0.625
27 | 010515001004 | 现浇构件钢筋 |  | 1、钢筋种类、规格：三级钢φ12 |  | t | 0.442
28 | 010515001005 | 现浇构件钢筋 |  | 1、钢筋种类、规格：三级钢φ14 |  | t | 0.097
29 | 010515001007 | 现浇构件钢筋 |  | 1、钢筋种类、规格：三级钢φ16 |  | t | 0.454
30 | 010515001006 | 现浇构件钢筋 |  | 1、钢筋种类、规格：三级钢φ18 |  | t | 0.067
31 | 010515001008 | 现浇构件钢筋 |  | 1、钢筋种类、规格：三级钢φ20 |  | t | 0.688
32 | 010515001009 | 现浇构件钢筋 |  | 1、钢筋种类、规格：三级钢φ25 |  | t | 0.014
33 | 010515003001 | 钢筋网片 |  | 1、钢筋种类、规格：砌体拉结筋 |  | t | 0.151
分部小计
0108 门窗工程
34 | 010807001001 | 金属（塑钢、断桥）窗 |  | 1、窗代号及洞口尺寸：铝合金窗 2、框、扇材质：普通铝合金 3、玻璃品种、厚度：5+12+5中空钢化玻璃 |  | m2 | 6.03
分部小计
0109 屋面及防水工程
35 | 010902003001 | 屋面刚性层 |  | 1、刚性层厚度：50mm厚C30细石混凝土,φ4@100mm单层双向钢筋网, 压实并抹光,分仓缝间距不大于4m×4m,缝宽为10mm. |  | m2 | 86.2
36 | 011003001001 | 隔离层 |  | 1、隔离层材料品种：10厚1:3水泥砂浆隔离层 |  | m2 | 86.2
37 | 010902001002 | 屋面卷材防水 |  | 1、卷材品种、规格、厚度：4.0厚SBS改性沥青防水卷材 |  | m2 | 100.63
本页小计
【新点2013清单造价江苏版 V10.3.6】
分部分项工程和单价措施项目清单与计价表
工程名称：加建值班室调节室-土建 |  |  |  |  | 标段： |  |  |  |  | 第4页 共7页
序号 | 项目编码 | 项目名称 |  | 项目特征描述 |  | 计量 单位 | 工程量 | 金额（元）
[8 empty] | 综合单价 | 合价 |  | 其中
暂估价
38 | 010902002001 | 屋面涂膜防水 |  | 1、防水膜品种：1.5厚高聚物改性沥青防水涂料 |  | m2 | 100.63
39 | 010902003002 | 屋面刚性层 |  | 1、刚性层厚度：20厚1:3水泥砂浆找平层 |  | m2 | 86.2
40 | 011001001001 | 保温隔热屋面 |  | 1、保温隔热材料品种、规格、厚度：30厚挤塑挤塑聚苯板(甲方根据需求设置) |  | m2 | 86.2
41 | 010902003003 | 屋面刚性层 |  | 1、刚性层厚度：轻质混凝土2%建筑找坡,容重不大于6KN/m (最薄处30) |  | m2 | 86.2
42 | 010902004001 | 屋面排水管 |  | 1、排水管品种、规格：dn110pvc水管 2、雨水斗、山墙出水口品种、规格：雨水斗 |  | m | 14
分部小计
0111 楼地面装饰工程
43 | 011101003001 | 细石混凝土楼地面 |  | 1、部位：地面1-一般房间 2、垫层：80厚C20混凝土垫层 3、素水泥浆遍数：素水泥浆结合层一道(内掺建筑胶) 4、找平层厚度、砂浆配合比：40厚C20细石混凝土随打随抹,内配C3双向@50钢丝网片 5、素土夯实(压实系数不低于0.94) |  | m2 | 75.49
44 | 011101003002 | 细石混凝土楼地面 |  | 1、垫层：80厚C20混凝土垫层 2、素水泥浆遍数：素水泥浆结合层一道(内掺建筑胶) 3、找平层厚度、砂浆配合比：最薄处20厚1:3水泥砂浆找平层 4、素土夯实(压实系数不低于0.94) |  | m2 | 4.9
本页小计
【新点2013清单造价江苏版 V10.3.6】
分部分项工程和单价措施项目清单与计价表
工程名称：加建值班室调节室-土建 |  |  |  |  | 标段： |  |  |  |  | 第5页 共7页
序号 | 项目编码 | 项目名称 |  | 项目特征描述 |  | 计量 单位 | 工程量 | 金额（元）
[8 empty] | 综合单价 | 合价 |  | 其中
暂估价
45 | 010904002001 | 楼（地）面涂膜防水 |  | 1、涂膜厚度、遍数：1.5mm厚JS防水满刷(两道),上翻高度详防水专篇(阴角和管根增加网格布+JS附加防水层,平面、立面各150mm宽) |  | m2 | 7.8
分部小计
0112 墙、柱面装饰与隔断、幕墙工程
46 | 011201001001 | 墙面一般抹灰 |  | 1、墙体类型：内墙1-一般房间 2、20厚1:3水泥砂浆(顶层及底层墙体,公共走道部位满铺钢丝网) 3、基层墙体,粉前刷界面剂一道(只做在混凝土部位) |  | m2 | 225.45
47 | 011201001002 | 墙面一般抹灰 |  | 1、墙体类型：内墙2-卫生间 2、耐碱玻纤网(砌体墙面设) 3、10厚聚合物水泥防水砂浆 4、12厚1:3水泥砂浆打底扫毛 5、基层墙体,粉前刷界面剂一道(只做在混凝土部位) |  | m2 | 25.87
48 | 011201001003 | 墙面一般抹灰 |  | 1、墙体类型：外墙1 2、5厚聚合物抗裂砂浆压入耐碱玻纤网及锚固件(用于首层时增加一道耐碱玻纤网,8厚) 3、15厚1:3水泥防水砂浆分层抹平) 4、粉前刷界面剂一道 |  | m2 | 96.89
49 | 011201001004 | 墙面一般抹灰 |  | 1、交界处钢丝网 |  | m2 | 8.89
分部小计
0113 天棚工程
50 | 011301001001 | 天棚抹灰 |  | 1、抹灰厚度、材料种类：涂刮2厚聚合物水泥防水砂浆防潮层 2、卫生间 |  | m2 | 6.3
分部小计
0114 油漆、涂料、裱糊工程
本页小计
【新点2013清单造价江苏版 V10.3.6】
分部分项工程和单价措施项目清单与计价表
工程名称：加建值班室调节室-土建 |  |  |  |  | 标段： |  |  |  |  | 第6页 共7页
序号 | 项目编码 | 项目名称 |  | 项目特征描述 |  | 计量 单位 | 工程量 | 金额（元）
[8 empty] | 综合单价 | 合价 |  | 其中
暂估价
51 | 011406001001 | 抹灰面油漆 |  | 1、基层类型：外墙1 2、刮腻子遍数：基层处理,耐水水泥腻子二道,打磨平整 3、油漆品种、刷漆遍数：真石漆饰面层,硅橡胶弹性底漆勾缝 |  | m2 | 96.89
分部小计
0115 其他装饰工程
52 | 011506003001 | 玻璃雨篷 |  | 1、钢结构雨棚 2、满足甲方要求 |  | m2 | 4.32
分部小计
分部分项合计
1 | 011701002001 | 外脚手架 |  |  |  | m2 | 138.35
2 | 011701003001 | 里脚手架 |  |  |  | m2 | 116.82
3 | 011701003002 | 里脚手架 |  |  |  | m2 | 116.82
4 | 011703001001 | 垂直运输 |  |  |  | 项 | 1
5 | 011702001001 | 基础 |  | 1、混凝土种类：商品砼 2、混凝土强度等级：C15 |  | m2 | 5.87
6 | 011702001002 | 基础 |  | 1、混凝土种类：商品砼 2、混凝土强度等级：C30 |  | m2 | 13.89
7 | 011702002001 | 矩形柱 |  | 1、混凝土种类：商品砼 2、混凝土强度等级：C30 3、3.6m内 |  | m2 | 21.91
8 | 011702003001 | 构造柱 |  | 1、混凝土种类：非泵送商品砼 2、混凝土强度等级：C25 3、3.6m内 |  | m2 | 33.52
9 | 011702008001 | 圈梁 |  | 1、混凝土种类：非泵送商品砼 2、混凝土强度等级：C25 3、地圈梁 |  | m2 | 38.82
10 | 011702014001 | 有梁板 |  | 1、混凝土种类：商品砼 2、混凝土强度等级：C30 |  | m2 | 140.1
11 | 011702028001 | 扶手 |  | 1、混凝土种类：非泵送商品砼 2、混凝土强度等级：C25 |  | m2 | 10.88
本页小计
【新点2013清单造价江苏版 V10.3.6】
分部分项工程和单价措施项目清单与计价表
工程名称：加建值班室调节室-土建 |  |  |  |  | 标段： |  |  |  |  | 第7页 共7页
序号 | 项目编码 | 项目名称 |  | 项目特征描述 |  | 计量 单位 | 工程量 | 金额（元）
[8 empty] | 综合单价 | 合价 |  | 其中
暂估价
12 | 011702025001 | 其他现浇构件 |  | 1、构件的类型：抱框 2、混凝土种类：非泵送商品砼 3、混凝土强度等级：C25 |  | m2 | 12.44
单价措施合计
本页小计
合 计
【新点2013清单造价江苏版 V10.3.6】

## 6.2 表-11 总价措施项目清单与计价表
总价措施项目清单与计价表
工程名称：加建值班室调节室-土建 | [5 empty] | 标段： |  |  |  |  | 第1页 共3页
序号 | 项目编码 | 项目名称 |  | 计算基础 | 费率（%） |  | 金额（元） |  | 调整 费率（%） | 调整后 金额（元） |  | 备注
1 | 011707001001 | 安全文明施工费
1.1 |  | 基本费 |  | 分部分项合计+单价措施项目合计-除税工程设备费 | 3.100
1.2 |  | 增加费 |  | 分部分项合计+单价措施项目合计-除税工程设备费 | 0.700
1.3 |  | 扬尘污染防治增加费 |  | 分部分项合计+单价措施项目合计-除税工程设备费 | 0.310
2 | 011707002001 | 夜间施工 |  | 分部分项合计+单价措施项目合计-除税工程设备费
3 | 011707003001 | 非夜间施工照明 |  | 分部分项合计+单价措施项目合计-除税工程设备费 | [7 empty] | 在计取非夜间施工照明费时，建筑工程、仿古工程、修缮土建部分仅地下室（地宫）部分可计取；单独装饰、安装工程、园林绿化工程、修缮安装部分仅特殊施工部位内施工项目可计取
4 | 011707004001 | 二次搬运 |  | 分部分项合计+单价措施项目合计-除税工程设备费
5 | 011707005001 | 冬雨季施工 |  | 分部分项合计+单价措施项目合计-除税工程设备费
【新点2013清单造价江苏版 V10.3.6】
编制人（造价人员）： | [7 empty] | 复核人（造价工程师）：
总价措施项目清单与计价表
工程名称：加建值班室调节室-土建 | [5 empty] | 标段： |  |  |  |  | 第2页 共3页
序号 | 项目编码 | 项目名称 |  | 计算基础 | 费率（%） |  | 金额（元） |  | 调整 费率（%） | 调整后 金额（元） |  | 备注
6 | 011707006001 | 地上、地下设施、建筑物的临时保护设施 |  | 分部分项合计+单价措施项目合计-除税工程设备费
7 | 011707007001 | 已完工程及设备保护 |  | 分部分项合计+单价措施项目合计-除税工程设备费
8 | 011707008001 | 临时设施 |  | 分部分项合计+单价措施项目合计-除税工程设备费
9 | 011707009001 | 赶工措施 |  | 分部分项合计+单价措施项目合计-除税工程设备费
10 | 011707010001 | 工程按质论价 |  | 分部分项合计+单价措施项目合计-除税工程设备费
11 | 011707011001 | 住宅分户验收 |  | 分部分项合计+单价措施项目合计-除税工程设备费 | [7 empty] | 在计取住宅分户验收时，大型土石方工程、桩基工程和地下室部分不计入计费基础
12 | 011707012001 | 建筑工人实名制费用 |  | 分部分项合计+单价措施项目合计-除税工程设备费 | [7 empty] | 建筑工人实名制设备由建筑工人工资专用账户开户银行提供的，建筑工人实名制费用按表中费率乘以0.5系数计取
13 | 011707091001 | 特殊条件下施工增加费 |  | 分部分项合计+单价措施项目合计-除税工程设备费
【新点2013清单造价江苏版 V10.3.6】
编制人（造价人员）： | [7 empty] | 复核人（造价工程师）：
总价措施项目清单与计价表
工程名称：加建值班室调节室-土建 | [5 empty] | 标段： |  |  |  |  | 第3页 共3页
序号 | 项目编码 | 项目名称 |  | 计算基础 | 费率（%） |  | 金额（元） |  | 调整 费率（%） | 调整后 金额（元） |  | 备注
14 | 011707015001 | 智慧工地费用 |  | 分部分项合计+单价措施项目合计-除税工程设备费 | [7 empty] | 现场安全隐患排查、人员信息动态管理、扬尘管控视频监控、高处作业防护预警、危大工程监测预警和集成平台等设备、软件和管理费用。
【新点2013清单造价江苏版 V10.3.6】
编制人（造价人员）： | [7 empty] | 复核人（造价工程师）：

## 6.3 表-12 其他项目清单与计价汇总表
其他项目清单与计价汇总表
工程名称：加建值班室调节室-土建 |  |  |  | 标段： |  |  | 第1页 共1页
序号 | 项目名称 |  | 金额(元) |  | 结算金额(元) | 备注
1 | 暂列金额
2 | 暂估价
2.1 | 材料暂估价
2.2 | 专业工程暂估价
3 | 计日工
4 | 总承包服务费
合 计
【新点2013清单造价江苏版 V10.3.6】

## 6.4 表-12-1 暂列金额明细表
暂列金额明细表
工程名称：加建值班室调节室-土建 |  |  |  | 标段： |  | 第1页 共1页
序号 | 项目名称 |  | 计量单位 |  | 暂定金额(元) | 备注
合 计
【新点2013清单造价江苏版 V10.3.6】

## 6.5 表-12-2 材料（工程设备）暂估单价及调整表
材料（工程设备）暂估单价及调整表
工程名称：加建值班室调节室-土建 | [6 empty] | 标段： | [5 empty] | 第1页 共1页
序号 | 材料编码 | 材料(工程设备)名称、规格、型号 |  | 计量单位 | 数量 |  |  | 暂估（元） |  | 确认（元） |  | 差额±(元) |  |  | 备注
[5 empty] | 投标 | 确认 |  | 单价 | 合价 | 单价 | 合价 | 单价 |  | 合价
合计
【新点2013清单造价江苏版 V10.3.6】

## 6.6 表-12-3 专业工程暂估价及结算价表
专业工程暂估价及结算价表
工程名称：加建值班室调节室-土建 |  |  |  |  | 标段： |  |  | 第1页 共1页
序号 | 工程名称 |  | 工程内容 | 暂估金额(元) |  | 结算金额(元) | 差额±(元) |  | 备注
合 计
【新点2013清单造价江苏版 V10.3.6】

## 6.7 表-12-4 计日工表
计日工表
工程名称：加建值班室调节室-土建 |  |  |  |  | 标段： |  |  |  | 第1页 共1页
编号 | 项目名称 |  | 单位 | 暂定数量 |  | 实际数量 | 综合单价 | 合价（元）
[8 empty] | 暂定 |  | 实际
一 | 人工
人工小计
二 | 材料
材料小计
三 | 施工机械
机械小计
四、企业管理费和利润
总 计
【新点2013清单造价江苏版 V10.3.6】

## 6.8 表-12-5 总承包服务费计价表
总承包服务费计价表
工程名称：加建值班室调节室-土建 |  |  |  |  | 标段： |  |  | 第1页 共1页
序号 | 项目名称 |  | 项目价值(元) | 服务内容 |  | 计算基础 | 费率(％) |  | 金额(元)
1 | 发包人发包专业工程 |  |  |  |  | 项目价值
2 | 发包人供应材料 |  |  |  |  | 项目价值
合 计
【新点2013清单造价江苏版 V10.3.6】

## 6.9 表-13 规费、税金项目计价表
规费、税金项目计价表
工程名称：加建值班室调节室-土建 |  |  |  | 标段： |  |  |  | 第1页 共1页
序号 | 项目名称 |  | 计算基础 |  | 计算基数(元) |  | 计算费率(％) |  | 金额(元)
1 | 规费 |  | 环境保护税+社会保险费+住房公积金 |  |  |  | 100.000
1.1 | 社会保险费 |  | 分部分项工程费+措施项目费+其他项目费-除税工程设备费 |  |  |  | 3.200
1.2 | 住房公积金 |  | 分部分项工程费+措施项目费+其他项目费-除税工程设备费 |  |  |  | 0.530
1.3 | 环境保护税 |  | 分部分项工程费+措施项目费+其他项目费-除税工程设备费
2 | 税金 |  | 分部分项工程费+措施项目费+其他项目费+规费-除税甲供材料和甲供设备费/1.01 |  |  |  | 9.000
合 计
【新点2013清单造价江苏版 V10.3.6】
编制人（造价人员）： | [5 empty] | 复核人（造价工程师）：

## 6.10 表-20 发包人提供材料和工程设备一览表
发包人提供材料和工程设备一览表
工程名称：加建值班室调节室-土建 | [5 empty] | 标段： |  |  |  | 第1页 共1页
序号 | 材料编码 | 材料(工程设备)名称、规格、型号 |  | 单位 | 数量 |  | 单价 (元) | 合价 (元) | 交货 方式 |  | 送达 地点 | 备注
合 计
【新点2013清单造价江苏版 V10.3.6】

## 6.11 表-21 承包人材料设备（适用于造价信息差额调整法）
承包人提供主要材料和工程设备一览表 （适用造价信息差额调整法）
工程名称：加建值班室调节室-土建 | [5 empty] | 标段： |  |  |  | 第1页 共1页
序号 | 材料编码 | 名称、规格、型号 |  | 单位 | 数量 |  | 风险系数 (%) | 基准单价 (元) | 投标单价 (元) |  | 发承包人 确认单价 (元) | 备注
【新点2013清单造价江苏版 V10.3.6】

## 6.12 表-22 承包人材料设备（适用于价格指数差额调整表）
承包人提供主要材料和工程设备一览表 （适用于价格指数差额调整法）
工程名称：加建值班室调节室-土建 |  |  | 标段： |  |  |  | 第1页 共1页
序号 | 名称、规格、型号 | 变值权重 B |  |  | 基本价格 指数F0 | 现行价格 指数Ft |  | 备注
| 定值权重A |  |  |  | - | -
合 计 |  | 1 |  |  | - | -
【新点2013清单造价江苏版 V10.3.6】

## 7.1 表-08 分部分项工程和单价措施项目清单与计价表
分部分项工程和单价措施项目清单与计价表
工程名称：户政大厅-土建 |  |  |  |  | 标段： |  |  |  |  | 第1页 共7页
序号 | 项目编码 | 项目名称 |  | 项目特征描述 |  | 计量 单位 | 工程量 | 金额（元）
[8 empty] | 综合单价 | 合价 |  | 其中
暂估价
0116 拆除工程
1 | 011602001001 | 混凝土构件拆除 |  | 1、构件名称：破除现有地面、地坪 |  | m2 | 96.1
2 | 010103002002 | 余方弃置 |  | 1、废弃料品种：拆除的地面、地坪 2、运距：投标单位自行考虑 |  | m3 | 14.42
分部小计
0101 土石方工程
3 | 010101001001 | 平整场地 |  | 1、土壤类别：一、二类土 |  | m2 | 96.1
4 | 010101003001 | 挖沟槽土方 |  | 1、土壤类别：一、二类土 2、挖土深度：1.5M |  | m3 | 50.76
5 | 010101004001 | 挖基坑土方 |  | 1、土壤类别：一、二类土 2、挖土深度：1.5M |  | m3 | 82.45
6 | 010103001001 | 回填方 |  | 1、密实度要求：满足设计要求 2、填方材料品种：素土回填 |  | m3 | 89.23
7 | 010103002001 | 余方弃置 |  | 1、废弃料品种：余土外运 2、运距：投标单位自行考虑 |  | m3 | 43.98
分部小计
0104 砌筑工程
8 | 010401001001 | 砖基础 |  | 1、砖品种、规格、强度等级：MU20混凝土实心砖 2、基础类型：砖条形基础 3、砂浆强度等级：M10预拌水泥砂浆砌筑 |  | m3 | 17.23
9 | 010401003001 | 实心砖墙 |  | 1、砖品种、规格、强度等级：200厚水泥砖 2、墙体类型：女儿墙 3、砂浆强度等级、配合比：DMM7.5砂浆砌筑 |  | m3 | 2.58
10 | 010402001001 | 砌块墙 |  | 1、砌块品种、规格、强度等级：200厚A5.0级,B06级砂加气混凝土砌块 2、墙体类型：外墙 3、砂浆强度等级：M7.5专用砂浆砌筑 |  | m3 | 13.35
本页小计
【新点2013清单造价江苏版 V10.3.6】
分部分项工程和单价措施项目清单与计价表
工程名称：户政大厅-土建 |  |  |  |  | 标段： |  |  |  |  | 第2页 共7页
序号 | 项目编码 | 项目名称 |  | 项目特征描述 |  | 计量 单位 | 工程量 | 金额（元）
[8 empty] | 综合单价 | 合价 |  | 其中
暂估价
11 | 010402001002 | 砌块墙 |  | 1、砌块品种、规格、强度等级：200厚A3.5级,B06级砂加气混凝土砌块 2、墙体类型：内墙 3、砂浆强度等级：M7.5专用砂浆砌筑 |  | m3 | 4.31
12 | 010402001003 | 砌块墙 |  | 1、砌块品种、规格、强度等级：100厚A3.5级,B06级砂加气混凝土砌块 2、墙体类型：内墙 3、砂浆强度等级：M7.5专用砂浆砌筑 |  | m3 | 2.31
分部小计
0105 混凝土及钢筋混凝土工程
13 | 010501001001 | 垫层 |  | 1、混凝土种类：商品砼 2、混凝土强度等级：C15 |  | m3 | 7.08
14 | 010501003001 | 独立基础 |  | 1、混凝土种类：商品砼 2、混凝土强度等级：C30 |  | m3 | 15
15 | 010502001001 | 矩形柱 |  | 1、混凝土种类：商品砼 2、混凝土强度等级：C30 3、3.6m内 |  | m3 | 5.09
16 | 010502002001 | 构造柱 |  | 1、混凝土种类：非泵送商品砼 2、混凝土强度等级：C25 3、3.6m内 |  | m3 | 1.59
17 | 010503004001 | 圈梁 |  | 1、混凝土种类：非泵送商品砼 2、混凝土强度等级：C25 3、地圈梁 |  | m3 | 3.1
18 | 010503004002 | 圈梁 |  | 1、混凝土种类：非泵送商品砼 2、混凝土强度等级：C25 |  | m3 | 1.45
19 | 010505001001 | 有梁板 |  | 1、混凝土种类：商品砼 2、混凝土强度等级：C30 |  | m3 | 15.67
20 | 010507001001 | 散水、坡道 |  | 1、800宽种植散水,做法参见12J003-6A/A2(余同) |  | m2 | 27.78
21 | 010507001002 | 散水、坡道 |  | 1、4A/A7坡道做法(余同)12J003 |  | m2 | 2.16
本页小计
【新点2013清单造价江苏版 V10.3.6】
分部分项工程和单价措施项目清单与计价表
工程名称：户政大厅-土建 |  |  |  |  | 标段： |  |  |  |  | 第3页 共7页
序号 | 项目编码 | 项目名称 |  | 项目特征描述 |  | 计量 单位 | 工程量 | 金额（元）
[8 empty] | 综合单价 | 合价 |  | 其中
暂估价
22 | 010507004001 | 台阶 |  | 1、4/B8,9B/B3台阶做法(余同)详12J003 |  | m2 | 20.16
23 | 010507005001 | 扶手、压顶 |  | 1、混凝土种类：非泵送商品砼 2、混凝土强度等级：C25 |  | m3 | 0.85
24 | 010507007001 | 其他构件 |  | 1、构件的类型：抱框 2、混凝土种类：非泵送商品砼 3、混凝土强度等级：C25 |  | m3 | 1.52
25 | 010515001001 | 现浇构件钢筋 |  | 1、钢筋种类、规格：三级钢φ6 |  | t | 0.203
26 | 010515001002 | 现浇构件钢筋 |  | 1、钢筋种类、规格：三级钢φ8 |  | t | 1.235
27 | 010515001003 | 现浇构件钢筋 |  | 1、钢筋种类、规格：三级钢φ10 |  | t | 0.686
28 | 010515001004 | 现浇构件钢筋 |  | 1、钢筋种类、规格：三级钢φ12 |  | t | 0.364
29 | 010515001005 | 现浇构件钢筋 |  | 1、钢筋种类、规格：三级钢φ14 |  | t | 0.024
30 | 010515001007 | 现浇构件钢筋 |  | 1、钢筋种类、规格：三级钢φ16 |  | t | 0.493
31 | 010515001006 | 现浇构件钢筋 |  | 1、钢筋种类、规格：三级钢φ18 |  | t | 0.415
32 | 010515001008 | 现浇构件钢筋 |  | 1、钢筋种类、规格：三级钢φ20 |  | t | 0.388
33 | 010515001009 | 现浇构件钢筋 |  | 1、钢筋种类、规格：三级钢φ25 |  | t | 0.004
34 | 010515003001 | 钢筋网片 |  | 1、钢筋种类、规格：砌体拉结筋 |  | t | 0.139
分部小计
0108 门窗工程
35 | 010807001001 | 金属（塑钢、断桥）窗 |  | 1、窗代号及洞口尺寸：铝合金窗 2、框、扇材质：普通铝合金 3、玻璃品种、厚度：5+12+5中空钢化玻璃 |  | m2 | 13.5
分部小计
0109 屋面及防水工程
36 | 010902003001 | 屋面刚性层 |  | 1、刚性层厚度：50mm厚C30细石混凝土,φ4@100mm单层双向钢筋网, 压实并抹光,分仓缝间距不大于4m×4m,缝宽为10mm. |  | m2 | 87.58
本页小计
【新点2013清单造价江苏版 V10.3.6】
分部分项工程和单价措施项目清单与计价表
工程名称：户政大厅-土建 |  |  |  |  | 标段： |  |  |  |  | 第4页 共7页
序号 | 项目编码 | 项目名称 |  | 项目特征描述 |  | 计量 单位 | 工程量 | 金额（元）
[8 empty] | 综合单价 | 合价 |  | 其中
暂估价
37 | 011003001001 | 隔离层 |  | 1、隔离层材料品种：10厚1:3水泥砂浆隔离层 |  | m2 | 87.58
38 | 010902001002 | 屋面卷材防水 |  | 1、卷材品种、规格、厚度：4.0厚SBS改性沥青防水卷材 |  | m2 | 102.63
39 | 010902002001 | 屋面涂膜防水 |  | 1、防水膜品种：1.5厚高聚物改性沥青防水涂料 |  | m2 | 102.63
40 | 010902003002 | 屋面刚性层 |  | 1、刚性层厚度：20厚1:3水泥砂浆找平层 |  | m2 | 87.58
41 | 011001001001 | 保温隔热屋面 |  | 1、保温隔热材料品种、规格、厚度：30厚挤塑挤塑聚苯板(甲方根据需求设置) |  | m2 | 87.58
42 | 010902003003 | 屋面刚性层 |  | 1、刚性层厚度：轻质混凝土2%建筑找坡,容重不大于6KN/m (最薄处30) |  | m2 | 87.58
43 | 010902004001 | 屋面排水管 |  | 1、排水管品种、规格：dn110pvc水管 2、雨水斗、山墙出水口品种、规格：雨水斗 |  | m | 16
分部小计
0111 楼地面装饰工程
44 | 011101003001 | 细石混凝土楼地面 |  | 1、部位：地面1-一般房间 2、垫层：80厚C20混凝土垫层 3、素水泥浆遍数：素水泥浆结合层一道(内掺建筑胶) 4、找平层厚度、砂浆配合比：40厚C20细石混凝土随打随抹,内配C3双向@50钢丝网片 5、素土夯实(压实系数不低于0.94) |  | m2 | 70.24
本页小计
【新点2013清单造价江苏版 V10.3.6】
分部分项工程和单价措施项目清单与计价表
工程名称：户政大厅-土建 |  |  |  |  | 标段： |  |  |  |  | 第5页 共7页
序号 | 项目编码 | 项目名称 |  | 项目特征描述 |  | 计量 单位 | 工程量 | 金额（元）
[8 empty] | 综合单价 | 合价 |  | 其中
暂估价
45 | 011101003002 | 细石混凝土楼地面 |  | 1、垫层：80厚C20混凝土垫层 2、素水泥浆遍数：素水泥浆结合层一道(内掺建筑胶) 3、找平层厚度、砂浆配合比：最薄处20厚1:3水泥砂浆找平层 4、素土夯实(压实系数不低于0.94) |  | m2 | 13.52
46 | 010904002001 | 楼（地）面涂膜防水 |  | 1、涂膜厚度、遍数：1.5mm厚JS防水满刷(两道),上翻高度详防水专篇(阴角和管根增加网格布+JS附加防水层,平面、立面各150mm宽) |  | m2 | 46.69
分部小计
0112 墙、柱面装饰与隔断、幕墙工程
47 | 011201001001 | 墙面一般抹灰 |  | 1、墙体类型：内墙1-一般房间 2、20厚1:3水泥砂浆(顶层及底层墙体,公共走道部位满铺钢丝网) 3、基层墙体,粉前刷界面剂一道(只做在混凝土部位) |  | m2 | 145.29
48 | 011201001002 | 墙面一般抹灰 |  | 1、墙体类型：内墙2-卫生间 2、耐碱玻纤网(砌体墙面设) 3、10厚聚合物水泥防水砂浆 4、12厚1:3水泥砂浆打底扫毛 5、基层墙体,粉前刷界面剂一道(只做在混凝土部位) |  | m2 | 68.12
49 | 011201001003 | 墙面一般抹灰 |  | 1、墙体类型：外墙1 2、5厚聚合物抗裂砂浆压入耐碱玻纤网及锚固件(用于首层时增加一道耐碱玻纤网,8厚) 3、15厚1:3水泥防水砂浆分层抹平) 4、粉前刷界面剂一道 |  | m2 | 159.8
50 | 011201001004 | 墙面一般抹灰 |  | 1、交界处钢丝网 |  | m2 | 2.22
本页小计
【新点2013清单造价江苏版 V10.3.6】
分部分项工程和单价措施项目清单与计价表
工程名称：户政大厅-土建 |  |  |  |  | 标段： |  |  |  |  | 第6页 共7页
序号 | 项目编码 | 项目名称 |  | 项目特征描述 |  | 计量 单位 | 工程量 | 金额（元）
[8 empty] | 综合单价 | 合价 |  | 其中
暂估价
分部小计
0113 天棚工程
51 | 011301001001 | 天棚抹灰 |  | 1、抹灰厚度、材料种类：涂刮2厚聚合物水泥防水砂浆防潮层 2、卫生间 |  | m2 | 16.21
分部小计
0114 油漆、涂料、裱糊工程
52 | 011406001001 | 抹灰面油漆 |  | 1、基层类型：外墙1 2、刮腻子遍数：基层处理,耐水水泥腻子二道,打磨平整 3、油漆品种、刷漆遍数：真石漆饰面层,硅橡胶弹性底漆勾缝 |  | m2 | 159.8
分部小计
0115 其他装饰工程
53 | 011506003001 | 玻璃雨篷 |  | 1、钢结构雨棚 2、满足甲方要求 |  | m2 | 16.8
分部小计
分部分项合计
1 | 011701002001 | 外脚手架 |  |  |  | m2 | 164.92
2 | 011701003001 | 里脚手架 |  |  |  | m2 | 71.32
3 | 011701003002 | 里脚手架 |  |  |  | m2 | 202.13
4 | 011703001001 | 垂直运输 |  |  |  | 项 | 1
5 | 011705001001 | 大型机械设备进出场及安拆 |  |  |  | 项 | 1
6 | 011702001001 | 基础 |  | 1、混凝土种类：商品砼 2、混凝土强度等级：C15 |  | m2 | 7.08
7 | 011702001002 | 基础 |  | 1、混凝土种类：商品砼 2、混凝土强度等级：C30 |  | m2 | 26.4
8 | 011702002001 | 矩形柱 |  | 1、混凝土种类：商品砼 2、混凝土强度等级：C30 3、3.6m内 |  | m2 | 28.3
9 | 011702003001 | 构造柱 |  | 1、混凝土种类：非泵送商品砼 2、混凝土强度等级：C25 3、3.6m内 |  | m2 | 17.65
本页小计
【新点2013清单造价江苏版 V10.3.6】
分部分项工程和单价措施项目清单与计价表
工程名称：户政大厅-土建 |  |  |  |  | 标段： |  |  |  |  | 第7页 共7页
序号 | 项目编码 | 项目名称 |  | 项目特征描述 |  | 计量 单位 | 工程量 | 金额（元）
[8 empty] | 综合单价 | 合价 |  | 其中
暂估价
10 | 011702008001 | 圈梁 |  | 1、混凝土种类：非泵送商品砼 2、混凝土强度等级：C25 3、地圈梁 |  | m2 | 37.9
11 | 011702014001 | 有梁板 |  | 1、混凝土种类：商品砼 2、混凝土强度等级：C30 |  | m2 | 126.46
12 | 011702028001 | 扶手 |  | 1、混凝土种类：非泵送商品砼 2、混凝土强度等级：C25 |  | m2 | 9.44
13 | 011702025001 | 其他现浇构件 |  | 1、构件的类型：抱框 2、混凝土种类：非泵送商品砼 3、混凝土强度等级：C25 |  | m2 | 18.36
单价措施合计
本页小计
合 计
【新点2013清单造价江苏版 V10.3.6】

## 7.2 表-11 总价措施项目清单与计价表
总价措施项目清单与计价表
工程名称：户政大厅-土建 | [5 empty] | 标段： |  |  |  |  | 第1页 共3页
序号 | 项目编码 | 项目名称 |  | 计算基础 | 费率（%） |  | 金额（元） |  | 调整 费率（%） | 调整后 金额（元） |  | 备注
1 | 011707001001 | 安全文明施工费
1.1 |  | 基本费 |  | 分部分项合计+单价措施项目合计-除税工程设备费 | 3.100
1.2 |  | 增加费 |  | 分部分项合计+单价措施项目合计-除税工程设备费 | 0.700
1.3 |  | 扬尘污染防治增加费 |  | 分部分项合计+单价措施项目合计-除税工程设备费 | 0.310
2 | 011707002001 | 夜间施工 |  | 分部分项合计+单价措施项目合计-除税工程设备费
3 | 011707003001 | 非夜间施工照明 |  | 分部分项合计+单价措施项目合计-除税工程设备费 | [7 empty] | 在计取非夜间施工照明费时，建筑工程、仿古工程、修缮土建部分仅地下室（地宫）部分可计取；单独装饰、安装工程、园林绿化工程、修缮安装部分仅特殊施工部位内施工项目可计取
4 | 011707004001 | 二次搬运 |  | 分部分项合计+单价措施项目合计-除税工程设备费
5 | 011707005001 | 冬雨季施工 |  | 分部分项合计+单价措施项目合计-除税工程设备费
【新点2013清单造价江苏版 V10.3.6】
编制人（造价人员）： | [7 empty] | 复核人（造价工程师）：
总价措施项目清单与计价表
工程名称：户政大厅-土建 | [5 empty] | 标段： |  |  |  |  | 第2页 共3页
序号 | 项目编码 | 项目名称 |  | 计算基础 | 费率（%） |  | 金额（元） |  | 调整 费率（%） | 调整后 金额（元） |  | 备注
6 | 011707006001 | 地上、地下设施、建筑物的临时保护设施 |  | 分部分项合计+单价措施项目合计-除税工程设备费
7 | 011707007001 | 已完工程及设备保护 |  | 分部分项合计+单价措施项目合计-除税工程设备费
8 | 011707008001 | 临时设施 |  | 分部分项合计+单价措施项目合计-除税工程设备费
9 | 011707009001 | 赶工措施 |  | 分部分项合计+单价措施项目合计-除税工程设备费
10 | 011707010001 | 工程按质论价 |  | 分部分项合计+单价措施项目合计-除税工程设备费
11 | 011707011001 | 住宅分户验收 |  | 分部分项合计+单价措施项目合计-除税工程设备费 | [7 empty] | 在计取住宅分户验收时，大型土石方工程、桩基工程和地下室部分不计入计费基础
12 | 011707012001 | 建筑工人实名制费用 |  | 分部分项合计+单价措施项目合计-除税工程设备费 | [7 empty] | 建筑工人实名制设备由建筑工人工资专用账户开户银行提供的，建筑工人实名制费用按表中费率乘以0.5系数计取
13 | 011707091001 | 特殊条件下施工增加费 |  | 分部分项合计+单价措施项目合计-除税工程设备费
【新点2013清单造价江苏版 V10.3.6】
编制人（造价人员）： | [7 empty] | 复核人（造价工程师）：
总价措施项目清单与计价表
工程名称：户政大厅-土建 | [5 empty] | 标段： |  |  |  |  | 第3页 共3页
序号 | 项目编码 | 项目名称 |  | 计算基础 | 费率（%） |  | 金额（元） |  | 调整 费率（%） | 调整后 金额（元） |  | 备注
14 | 011707015001 | 智慧工地费用 |  | 分部分项合计+单价措施项目合计-除税工程设备费 | [7 empty] | 现场安全隐患排查、人员信息动态管理、扬尘管控视频监控、高处作业防护预警、危大工程监测预警和集成平台等设备、软件和管理费用。
【新点2013清单造价江苏版 V10.3.6】
编制人（造价人员）： | [7 empty] | 复核人（造价工程师）：

## 7.3 表-12 其他项目清单与计价汇总表
其他项目清单与计价汇总表
工程名称：户政大厅-土建 |  |  |  | 标段： |  |  | 第1页 共1页
序号 | 项目名称 |  | 金额(元) |  | 结算金额(元) | 备注
1 | 暂列金额
2 | 暂估价
2.1 | 材料暂估价
2.2 | 专业工程暂估价
3 | 计日工
4 | 总承包服务费
合 计
【新点2013清单造价江苏版 V10.3.6】

## 7.4 表-12-1 暂列金额明细表
暂列金额明细表
工程名称：户政大厅-土建 |  |  |  | 标段： |  | 第1页 共1页
序号 | 项目名称 |  | 计量单位 |  | 暂定金额(元) | 备注
合 计
【新点2013清单造价江苏版 V10.3.6】

## 7.5 表-12-2 材料（工程设备）暂估单价及调整表
材料（工程设备）暂估单价及调整表
工程名称：户政大厅-土建 | [6 empty] | 标段： | [5 empty] | 第1页 共1页
序号 | 材料编码 | 材料(工程设备)名称、规格、型号 |  | 计量单位 | 数量 |  |  | 暂估（元） |  | 确认（元） |  | 差额±(元) |  |  | 备注
[5 empty] | 投标 | 确认 |  | 单价 | 合价 | 单价 | 合价 | 单价 |  | 合价
合计
【新点2013清单造价江苏版 V10.3.6】

## 7.6 表-12-3 专业工程暂估价及结算价表
专业工程暂估价及结算价表
工程名称：户政大厅-土建 |  |  |  |  | 标段： |  |  | 第1页 共1页
序号 | 工程名称 |  | 工程内容 | 暂估金额(元) |  | 结算金额(元) | 差额±(元) |  | 备注
合 计
【新点2013清单造价江苏版 V10.3.6】

## 7.7 表-12-4 计日工表
计日工表
工程名称：户政大厅-土建 |  |  |  |  | 标段： |  |  |  | 第1页 共1页
编号 | 项目名称 |  | 单位 | 暂定数量 |  | 实际数量 | 综合单价 | 合价（元）
[8 empty] | 暂定 |  | 实际
一 | 人工
人工小计
二 | 材料
材料小计
三 | 施工机械
机械小计
四、企业管理费和利润
总 计
【新点2013清单造价江苏版 V10.3.6】

## 7.8 表-12-5 总承包服务费计价表
总承包服务费计价表
工程名称：户政大厅-土建 |  |  |  |  | 标段： |  |  | 第1页 共1页
序号 | 项目名称 |  | 项目价值(元) | 服务内容 |  | 计算基础 | 费率(％) |  | 金额(元)
1 | 发包人发包专业工程 |  |  |  |  | 项目价值
2 | 发包人供应材料 |  |  |  |  | 项目价值
合 计
【新点2013清单造价江苏版 V10.3.6】

## 7.9 表-13 规费、税金项目计价表
规费、税金项目计价表
工程名称：户政大厅-土建 |  |  |  | 标段： |  |  |  | 第1页 共1页
序号 | 项目名称 |  | 计算基础 |  | 计算基数(元) |  | 计算费率(％) |  | 金额(元)
1 | 规费 |  | 环境保护税+社会保险费+住房公积金 |  |  |  | 100.000
1.1 | 社会保险费 |  | 分部分项工程费+措施项目费+其他项目费-除税工程设备费 |  |  |  | 3.200
1.2 | 住房公积金 |  | 分部分项工程费+措施项目费+其他项目费-除税工程设备费 |  |  |  | 0.530
1.3 | 环境保护税 |  | 分部分项工程费+措施项目费+其他项目费-除税工程设备费
2 | 税金 |  | 分部分项工程费+措施项目费+其他项目费+规费-除税甲供材料和甲供设备费/1.01 |  |  |  | 9.000
合 计
【新点2013清单造价江苏版 V10.3.6】
编制人（造价人员）： | [5 empty] | 复核人（造价工程师）：

## 7.10 表-20 发包人提供材料和工程设备一览表
发包人提供材料和工程设备一览表
工程名称：户政大厅-土建 | [5 empty] | 标段： |  |  |  | 第1页 共1页
序号 | 材料编码 | 材料(工程设备)名称、规格、型号 |  | 单位 | 数量 |  | 单价 (元) | 合价 (元) | 交货 方式 |  | 送达 地点 | 备注
合 计
【新点2013清单造价江苏版 V10.3.6】

## 7.11 表-21 承包人材料设备（适用于造价信息差额调整法）
承包人提供主要材料和工程设备一览表 （适用造价信息差额调整法）
工程名称：户政大厅-土建 | [5 empty] | 标段： |  |  |  | 第1页 共1页
序号 | 材料编码 | 名称、规格、型号 |  | 单位 | 数量 |  | 风险系数 (%) | 基准单价 (元) | 投标单价 (元) |  | 发承包人 确认单价 (元) | 备注
【新点2013清单造价江苏版 V10.3.6】

## 7.12 表-22 承包人材料设备（适用于价格指数差额调整表）
承包人提供主要材料和工程设备一览表 （适用于价格指数差额调整法）
工程名称：户政大厅-土建 |  |  | 标段： |  |  |  | 第1页 共1页
序号 | 名称、规格、型号 | 变值权重 B |  |  | 基本价格 指数F0 | 现行价格 指数Ft |  | 备注
| 定值权重A |  |  |  | - | -
合 计 |  | 1 |  |  | - | -
【新点2013清单造价江苏版 V10.3.6】

## 8.1 表-08 分部分项工程和单价措施项目清单与计价表
分部分项工程和单价措施项目清单与计价表
工程名称：生活楼-修缮更换窗外墙刷真石漆屋面防水 |  |  |  |  | 标段： |  |  |  |  | 第1页 共1页
序号 | 项目编码 | 项目名称 |  | 项目特征描述 |  | 计量 单位 | 工程量 | 金额（元）
[8 empty] | 综合单价 | 合价 |  | 其中
暂估价
0116 拆除工程
1 | 011610002001 | 金属门窗拆除 |  | 1、拆除生活楼外窗 |  | m2 | 89.83
2 | 011608002001 | 铲除涂料面 |  | 1、铲除部位名称：铲处外墙涂料 |  | m2 | 1126.47
3 | 010103002001 | 余方弃置 |  | 1、废弃料品种：拆除外窗及铲处涂料等 |  | 项 | 1
分部小计
0109 屋面及防水工程
4 | 010902001002 | 屋面卷材防水 |  | 1、卷材品种、规格、厚度：4.0厚SBS改性沥青防水卷材 |  | m2 | 639.95
5 | 010902002001 | 屋面涂膜防水 |  | 1、防水膜品种：1.5厚高聚物改性沥青防水涂料 |  | m2 | 639.95
分部小计
0108 门窗工程
6 | 010807001001 | 金属（塑钢、断桥）窗 |  | 1、窗代号及洞口尺寸：铝合金窗 2、框、扇材质：普通铝合金 3、玻璃品种、厚度：5+12+5中空钢化玻璃 |  | m2 | 89.83
分部小计
0114 油漆、涂料、裱糊工程
7 | 011406001001 | 抹灰面油漆 |  | 1、外墙真石漆 |  | m2 | 1235.55
分部小计
分部分项合计
1 | 011701008001 | 外装饰吊篮 |  |  |  | m2 | 1542.1
单价措施合计
本页小计
合 计
【新点2013清单造价江苏版 V10.3.6】

## 8.2 表-11 总价措施项目清单与计价表
总价措施项目清单与计价表
工程名称：生活楼-修缮更换窗外墙刷真石漆屋面防水 | [5 empty] | 标段： |  |  |  |  | 第1页 共3页
序号 | 项目编码 | 项目名称 |  | 计算基础 | 费率（%） |  | 金额（元） |  | 调整 费率（%） | 调整后 金额（元） |  | 备注
1 | 011707001001 | 安全文明施工费
1.1 |  | 基本费 |  | 分部分项合计+单价措施项目合计-除税工程设备费 | 1.500
1.2 |  | 增加费 |  | 分部分项合计+单价措施项目合计-除税工程设备费 | 0.700
1.3 |  | 扬尘污染防治增加费 |  | 分部分项合计+单价措施项目合计-除税工程设备费 | 0.210
2 | 011707002001 | 夜间施工 |  | 分部分项合计+单价措施项目合计-除税工程设备费
3 | 011707003001 | 非夜间施工照明 |  | 分部分项合计+单价措施项目合计-除税工程设备费 | [7 empty] | 在计取非夜间施工照明费时，建筑工程、仿古工程、修缮土建部分仅地下室（地宫）部分可计取；单独装饰、安装工程、园林绿化工程、修缮安装部分仅特殊施工部位内施工项目可计取
4 | 011707004001 | 二次搬运 |  | 分部分项合计+单价措施项目合计-除税工程设备费
5 | 011707005001 | 冬雨季施工 |  | 分部分项合计+单价措施项目合计-除税工程设备费
【新点2013清单造价江苏版 V10.3.6】
编制人（造价人员）： | [7 empty] | 复核人（造价工程师）：
总价措施项目清单与计价表
工程名称：生活楼-修缮更换窗外墙刷真石漆屋面防水 | [5 empty] | 标段： |  |  |  |  | 第2页 共3页
序号 | 项目编码 | 项目名称 |  | 计算基础 | 费率（%） |  | 金额（元） |  | 调整 费率（%） | 调整后 金额（元） |  | 备注
6 | 011707006001 | 地上、地下设施、建筑物的临时保护设施 |  | 分部分项合计+单价措施项目合计-除税工程设备费
7 | 011707007001 | 已完工程及设备保护 |  | 分部分项合计+单价措施项目合计-除税工程设备费
8 | 011707008001 | 临时设施 |  | 分部分项合计+单价措施项目合计-除税工程设备费
9 | 011707009001 | 赶工措施 |  | 分部分项合计+单价措施项目合计-除税工程设备费
10 | 011707010001 | 工程按质论价 |  | 分部分项合计+单价措施项目合计-除税工程设备费
11 | 011707011001 | 住宅分户验收 |  | 分部分项合计+单价措施项目合计-除税工程设备费 | [7 empty] | 在计取住宅分户验收时，大型土石方工程、桩基工程和地下室部分不计入计费基础
12 | 011707012001 | 建筑工人实名制费用 |  | 分部分项合计+单价措施项目合计-除税工程设备费 | [7 empty] | 建筑工人实名制设备由建筑工人工资专用账户开户银行提供的，建筑工人实名制费用按表中费率乘以0.5系数计取
13 | 011707091001 | 特殊条件下施工增加费 |  | 分部分项合计+单价措施项目合计-除税工程设备费
【新点2013清单造价江苏版 V10.3.6】
编制人（造价人员）： | [7 empty] | 复核人（造价工程师）：
总价措施项目清单与计价表
工程名称：生活楼-修缮更换窗外墙刷真石漆屋面防水 | [5 empty] | 标段： |  |  |  |  | 第3页 共3页
序号 | 项目编码 | 项目名称 |  | 计算基础 | 费率（%） |  | 金额（元） |  | 调整 费率（%） | 调整后 金额（元） |  | 备注
14 | 011707015001 | 智慧工地费用 |  | 分部分项合计+单价措施项目合计-除税工程设备费 | [7 empty] | 现场安全隐患排查、人员信息动态管理、扬尘管控视频监控、高处作业防护预警、危大工程监测预警和集成平台等设备、软件和管理费用。
【新点2013清单造价江苏版 V10.3.6】
编制人（造价人员）： | [7 empty] | 复核人（造价工程师）：

## 8.3 表-12 其他项目清单与计价汇总表
其他项目清单与计价汇总表
工程名称：生活楼-修缮更换窗外墙刷真石漆屋面防水 |  |  |  | 标段： |  |  | 第1页 共1页
序号 | 项目名称 |  | 金额(元) |  | 结算金额(元) | 备注
1 | 暂列金额
2 | 暂估价
2.1 | 材料暂估价
2.2 | 专业工程暂估价
3 | 计日工
4 | 总承包服务费
合 计
【新点2013清单造价江苏版 V10.3.6】

## 8.4 表-12-1 暂列金额明细表
暂列金额明细表
工程名称：生活楼-修缮更换窗外墙刷真石漆屋面防水 |  |  |  | 标段： |  | 第1页 共1页
序号 | 项目名称 |  | 计量单位 |  | 暂定金额(元) | 备注
合 计
【新点2013清单造价江苏版 V10.3.6】

## 8.5 表-12-2 材料（工程设备）暂估单价及调整表
材料（工程设备）暂估单价及调整表
工程名称：生活楼-修缮更换窗外墙刷真石漆屋面防水 | [6 empty] | 标段： | [5 empty] | 第1页 共1页
序号 | 材料编码 | 材料(工程设备)名称、规格、型号 |  | 计量单位 | 数量 |  |  | 暂估（元） |  | 确认（元） |  | 差额±(元) |  |  | 备注
[5 empty] | 投标 | 确认 |  | 单价 | 合价 | 单价 | 合价 | 单价 |  | 合价
合计
【新点2013清单造价江苏版 V10.3.6】

## 8.6 表-12-3 专业工程暂估价及结算价表
专业工程暂估价及结算价表
工程名称：生活楼-修缮更换窗外墙刷真石漆屋面防水 |  |  |  |  | 标段： |  |  | 第1页 共1页
序号 | 工程名称 |  | 工程内容 | 暂估金额(元) |  | 结算金额(元) | 差额±(元) |  | 备注
合 计
【新点2013清单造价江苏版 V10.3.6】

## 8.7 表-12-4 计日工表
计日工表
工程名称：生活楼-修缮更换窗外墙刷真石漆屋面防水 |  |  |  |  | 标段： |  |  |  | 第1页 共1页
编号 | 项目名称 |  | 单位 | 暂定数量 |  | 实际数量 | 综合单价 | 合价（元）
[8 empty] | 暂定 |  | 实际
一 | 人工
人工小计
二 | 材料
材料小计
三 | 施工机械
机械小计
四、企业管理费和利润
总 计
【新点2013清单造价江苏版 V10.3.6】

## 8.8 表-12-5 总承包服务费计价表
总承包服务费计价表
工程名称：生活楼-修缮更换窗外墙刷真石漆屋面防水 |  |  |  |  | 标段： |  |  | 第1页 共1页
序号 | 项目名称 |  | 项目价值(元) | 服务内容 |  | 计算基础 | 费率(％) |  | 金额(元)
1 | 发包人发包专业工程 |  |  |  |  | 项目价值
2 | 发包人供应材料 |  |  |  |  | 项目价值
合 计
【新点2013清单造价江苏版 V10.3.6】

## 8.9 表-13 规费、税金项目计价表
规费、税金项目计价表
工程名称：生活楼-修缮更换窗外墙刷真石漆屋面防水 |  |  |  | 标段： |  |  |  | 第1页 共1页
序号 | 项目名称 |  | 计算基础 |  | 计算基数(元) |  | 计算费率(％) |  | 金额(元)
1 | 规费 |  | 环境保护税+社会保险费+住房公积金 |  |  |  | 100.000
1.1 | 社会保险费 |  | 分部分项工程费+措施项目费+其他项目费-除税工程设备费 |  |  |  | 3.800
1.2 | 住房公积金 |  | 分部分项工程费+措施项目费+其他项目费-除税工程设备费 |  |  |  | 0.670
1.3 | 环境保护税 |  | 分部分项工程费+措施项目费+其他项目费-除税工程设备费
2 | 税金 |  | 分部分项工程费+措施项目费+其他项目费+规费-除税甲供材料和甲供设备费/1.01 |  |  |  | 9.000
合 计
【新点2013清单造价江苏版 V10.3.6】
编制人（造价人员）： | [5 empty] | 复核人（造价工程师）：

## 8.10 表-20 发包人提供材料和工程设备一览表
发包人提供材料和工程设备一览表
工程名称：生活楼-修缮更换窗外墙刷真石漆屋面防水 | [5 empty] | 标段： |  |  |  | 第1页 共1页
序号 | 材料编码 | 材料(工程设备)名称、规格、型号 |  | 单位 | 数量 |  | 单价 (元) | 合价 (元) | 交货 方式 |  | 送达 地点 | 备注
合 计
【新点2013清单造价江苏版 V10.3.6】

## 8.11 表-21 承包人材料设备（适用于造价信息差额调整法）
承包人提供主要材料和工程设备一览表 （适用造价信息差额调整法）
工程名称：生活楼-修缮更换窗外墙刷真石漆屋面防水 | [5 empty] | 标段： |  |  |  | 第1页 共1页
序号 | 材料编码 | 名称、规格、型号 |  | 单位 | 数量 |  | 风险系数 (%) | 基准单价 (元) | 投标单价 (元) |  | 发承包人 确认单价 (元) | 备注
【新点2013清单造价江苏版 V10.3.6】

## 8.12 表-22 承包人材料设备（适用于价格指数差额调整表）
承包人提供主要材料和工程设备一览表 （适用于价格指数差额调整法）
工程名称：生活楼-修缮更换窗外墙刷真石漆屋面防水 |  |  | 标段： |  |  |  | 第1页 共1页
序号 | 名称、规格、型号 | 变值权重 B |  |  | 基本价格 指数F0 | 现行价格 指数Ft |  | 备注
| 定值权重A |  |  |  | - | -
合 计 |  | 1 |  |  | - | -
【新点2013清单造价江苏版 V10.3.6】

## 10.1 表-08 分部分项工程和单价措施项目清单与计价表
分部分项工程和单价措施项目清单与计价表
工程名称：生活楼装饰改造工程 |  |  |  |  | 标段： |  |  |  |  | 第1页 共13页
序号 | 项目编码 | 项目名称 |  | 项目特征描述 |  | 计量 单位 | 工程量 | 金额（元）
[8 empty] | 综合单价 | 合价 |  | 其中
暂估价
0111 一层装饰工程
1 | 011102001001 | 石材楼地面 |  | 1、找平层厚度、砂浆配合比：30mm厚干硬性水泥砂浆 2、面层材料品种、规格、颜色：灰麻火烧板 3、部位：室外 |  | m2 | 84.11
2 | 011102001002 | 石材楼地面 |  | 1、找平层厚度、砂浆配合比：30mm厚干硬性水泥砂浆 2、面层材料品种、规格、颜色：灰麻火烧板（抽槽） 3、部位：无障碍通道 |  | m2 | 5.4
3 | 011503001001 | 不锈钢栏杆扶手 |  | 1、扶手材料种类、规格、品牌、颜色:Φ40*2不锈钢管扶手 2、栏杆材料种类、规格、品牌、颜色:Φ20*3不锈钢管栏杆 3、立柱材料种类、规格、品牌、颜色:Φ40*3不锈钢管立柱 4、固定配件种类:膨胀螺栓 5、部位：无障碍通道 |  | m | 9.6
4 | 011102003001 | 块料楼地面 |  | 1、找平层厚度、砂浆配合比：30mm厚1：3干硬性水泥砂浆 2、面层材料品种、规格、颜色：750*1500mm浅灰色玻化砖 3、嵌缝材料种类：白水泥 4、部位：门厅 |  | m2 | 26.49
5 | 011102003002 | 块料楼地面 |  | 1、找平层厚度、砂浆配合比：30mm厚1：3干硬性水泥砂浆 2、面层材料品种、规格、颜色：800*800mm浅灰色玻化砖 3、嵌缝材料种类：白水泥 4、部位：档案室、阅档室、餐厅 |  | m2 | 114.94
6 | 010904002001 | 楼（地）面涂膜防水 |  | 1、防水膜品种：JS防水 2、反边高度：500mm |  | m2 | 120.75
本页小计
【新点2013清单造价江苏版 V10.3.6】
分部分项工程和单价措施项目清单与计价表
工程名称：生活楼装饰改造工程 |  |  |  |  | 标段： |  |  |  |  | 第2页 共13页
序号 | 项目编码 | 项目名称 |  | 项目特征描述 |  | 计量 单位 | 工程量 | 金额（元）
[8 empty] | 综合单价 | 合价 |  | 其中
暂估价
7 | 011102003003 | 块料楼地面 |  | 1、找平层厚度、砂浆配合比：30mm厚1：3干硬性水泥砂浆 2、面层材料品种、规格、颜色：400*800mm防滑地砖 3、嵌缝材料种类：白水泥 4、部位：洗衣房、服务间 |  | m2 | 16.79
8 | 011102003004 | 块料楼地面 |  | 1、找平层厚度、砂浆配合比：30mm厚1：3干硬性水泥砂浆 2、面层材料品种、规格、颜色：300*300mm防滑地砖 3、嵌缝材料种类：白水泥 4、部位：厨房、备餐间 |  | m2 | 54.35
9 | 011103004001 | 塑料卷材楼地面 |  | 1、粘结层厚度、材料种类：45mm厚水泥砂浆找平，自流平地面 2、面层材料品种、规格、颜色：3mm厚PVC塑胶地板 3、部位：健身房 |  | m2 | 59.42
10 | 011102001003 | 石材楼地面 |  | 1、找平层厚度、砂浆配合比：30mm厚1：3干硬性水泥砂浆 2、面层材料品种、规格、颜色：黑金砂石材 3、部位：过门石 |  | m2 | 6.63
11 | 011406001001 | 顶面抹灰面油漆 |  | 1、基层类型：砼 2、腻子种类：白水泥腻子 3、刮腻子遍数：二遍 4、油漆品种、刷漆遍数：白色防水乳胶漆二遍 5、部位：洗衣房、服务间 |  | m2 | 16.79
本页小计
【新点2013清单造价江苏版 V10.3.6】
分部分项工程和单价措施项目清单与计价表
工程名称：生活楼装饰改造工程 |  |  |  |  | 标段： |  |  |  |  | 第3页 共13页
序号 | 项目编码 | 项目名称 |  | 项目特征描述 |  | 计量 单位 | 工程量 | 金额（元）
[8 empty] | 综合单价 | 合价 |  | 其中
暂估价
12 | 011302001001 | 吊顶天棚 |  | 1、吊顶形式、吊杆规格、高度：全丝杆天棚吊筋 H=1050mm 8 2、龙骨材料种类、规格、中距：轻钢龙骨简单 3、面层材料品种、规格、：9.5mm石膏板 4、防护材料种类：补钉眼，贴胶带 5、部位：档案室 |  | m2 | 53.9
13 | 011302001002 | 吊顶天棚 |  | 1、吊顶形式、吊杆规格、高度：全丝杆天棚吊筋 H=1050mm 8 2、龙骨材料种类、规格、中距：轻钢龙骨复杂 3、面层材料品种、规格、：9.5mm石膏板，局部双层 4、防护材料种类：补钉眼，贴胶带 5、部位：门厅 |  | m2 | 33.1
14 | 011302001003 | 吊顶天棚 |  | 1、吊顶形式、吊杆规格、高度：全丝杆天棚吊筋 H=1050mm 8 2、龙骨材料种类、规格、中距：轻钢龙骨复杂 3、面层材料品种、规格、：9.5mm石膏板、1.2mm厚50*150@150木纹铝方通 4、防护材料种类：补钉眼，贴胶带 5、部位：健身房、餐厅 6、具体做法详见图纸 |  | m2 | 115.52
15 | 011406001002 | 顶面抹灰面油漆 |  | 1、基层类型：石膏板 2、腻子种类：白水泥腻子 3、刮腻子遍数：二遍 4、油漆品种、刷漆遍数：白色乳胶漆二遍 |  | m2 | 252.39
本页小计
【新点2013清单造价江苏版 V10.3.6】
分部分项工程和单价措施项目清单与计价表
工程名称：生活楼装饰改造工程 |  |  |  |  | 标段： |  |  |  |  | 第4页 共13页
序号 | 项目编码 | 项目名称 |  | 项目特征描述 |  | 计量 单位 | 工程量 | 金额（元）
[8 empty] | 综合单价 | 合价 |  | 其中
暂估价
16 | 011406001003 | 顶面抹灰面油漆 |  | 1、基层类型：石膏板 2、腻子种类：白水泥腻子 3、刮腻子遍数：二遍 4、油漆品种、刷漆遍数：深灰色乳胶漆二遍 |  | m2 | 64.22
17 | 010810002001 | 木窗帘盒 |  | 1、窗帘盒材质、规格：18mm阻燃板基层、9.5mm石膏板面层（尺寸200*200mm），补钉眼，贴胶带，卫生间防水石膏板 |  | m | 46.45
18 | 011304002001 | 送风口、回风口 |  | 1、风口材料品种、规格、：开筒灯孔 |  | 个 | 50
19 | 011304002002 | 送风口、回风口 |  | 1、风口材料品种、规格、：开格式灯孔 |  | 个 | 41
20 | 011302001004 | 吊顶天棚 |  | 1、面层材料品种、规格、：600*600mm 铝扣板（含吊筋及龙骨） |  | m2 | 54.35
21 | 011406001004 | 墙面抹灰面油漆 |  | 1、基层类型：水泥砂浆 2、腻子种类：白水泥腻子 3、刮腻子遍数：二遍 4、油漆品种、刷漆遍数：白色乳胶漆二遍 |  | m2 | 223.34
22 | 011105006001 | 金属踢脚线 |  | 1、踢脚线高度：60mm 2、基层材料种类、规格：12mm阻燃板 3、面层材料品种、规格、颜色：1.2mm黑钛金不锈钢 |  | m | 112.68
23 | 011204003001 | 块料墙面 |  | 1、墙体类型：内墙 2、安装方式：砂浆粘贴 3、面层材料品种、规格、颜色：400*800mm墙砖 4、部位：洗衣房、服务间、餐厅 |  | m2 | 107.87
本页小计
【新点2013清单造价江苏版 V10.3.6】
分部分项工程和单价措施项目清单与计价表
工程名称：生活楼装饰改造工程 |  |  |  |  | 标段： |  |  |  |  | 第5页 共13页
序号 | 项目编码 | 项目名称 |  | 项目特征描述 |  | 计量 单位 | 工程量 | 金额（元）
[8 empty] | 综合单价 | 合价 |  | 其中
暂估价
24 | 011204003002 | 块料墙面 |  | 1、墙体类型：内墙 2、安装方式：砂浆粘贴 3、面层材料品种、规格、颜色：300*600mm墙砖 4、部位：厨房、备餐间 |  | m2 | 80.75
分部小计
0111 二层装饰工程
25 | 011102003005 | 块料楼地面 |  | 1、找平层厚度、砂浆配合比：30mm厚1：3干硬性水泥砂浆 2、面层材料品种、规格、颜色：800*800mm浅灰色玻化砖 3、嵌缝材料种类：白水泥 4、部位：备勤室 |  | m2 | 279.53
26 | 010904002002 | 楼（地）面涂膜防水 |  | 1、防水膜品种：JS防水 2、反边高度：1800mm |  | m2 | 103.82
27 | 011102003006 | 块料楼地面 |  | 1、找平层厚度、砂浆配合比：30mm厚1：3干硬性水泥砂浆 2、面层材料品种、规格、颜色：400*800mm防滑地砖 3、嵌缝材料种类：白水泥 4、部位：卫生间 |  | m2 | 28.91
28 | 011102001004 | 石材楼地面 |  | 1、找平层厚度、砂浆配合比：30mm厚1：3干硬性水泥砂浆 2、面层材料品种、规格、颜色：黑金砂石材 3、部位：过门石 |  | m2 | 6.54
29 | 011302001005 | 吊顶天棚 |  | 1、吊顶形式、吊杆规格、高度：全丝杆天棚吊筋 H=1050mm 8 2、龙骨材料种类、规格、中距：轻钢龙骨简单 3、面层材料品种、规格、：9.5mm石膏板 4、防护材料种类：补钉眼，贴胶带 5、部位：备勤室 |  | m2 | 276.57
本页小计
【新点2013清单造价江苏版 V10.3.6】
分部分项工程和单价措施项目清单与计价表
工程名称：生活楼装饰改造工程 |  |  |  |  | 标段： |  |  |  |  | 第6页 共13页
序号 | 项目编码 | 项目名称 |  | 项目特征描述 |  | 计量 单位 | 工程量 | 金额（元）
[8 empty] | 综合单价 | 合价 |  | 其中
暂估价
30 | 011406001005 | 顶面抹灰面油漆 |  | 1、基层类型：石膏板 2、腻子种类：白水泥腻子 3、刮腻子遍数：二遍 4、油漆品种、刷漆遍数：白色乳胶漆二遍 |  | m2 | 308.43
31 | 010810002002 | 木窗帘盒 |  | 1、窗帘盒材质、规格：18mm阻燃板基层、9.5mm石膏板面层（尺寸200*200mm），补钉眼，贴胶带，卫生间防水石膏板 |  | m | 79.66
32 | 011304002003 | 送风口、回风口 |  | 1、风口材料品种、规格、：开筒灯孔 |  | 个 | 22
33 | 011304002004 | 送风口、回风口 |  | 1、风口材料品种、规格、：开格式灯孔 |  | 个 | 42
34 | 011302001006 | 吊顶天棚 |  | 1、面层材料品种、规格、：300*300mm 铝扣板（含吊筋及龙骨） |  | m2 | 27.13
35 | 011406001006 | 墙面抹灰面油漆 |  | 1、基层类型：水泥砂浆 2、腻子种类：白水泥腻子 3、刮腻子遍数：二遍 4、油漆品种、刷漆遍数：白色乳胶漆二遍 |  | m2 | 572.27
36 | 011105006002 | 金属踢脚线 |  | 1、踢脚线高度：60mm 2、基层材料种类、规格：12mm阻燃板 3、面层材料品种、规格、颜色：1.2mm黑钛金不锈钢 |  | m | 248.54
37 | 011204003003 | 块料墙面 |  | 1、墙体类型：内墙 2、安装方式：砂浆粘贴 3、面层材料品种、规格、颜色：400*800mm墙砖 4、部位：洗衣房、服务间、餐厅 |  | m2 | 93.97
分部小计
0111 三层装饰工程
本页小计
【新点2013清单造价江苏版 V10.3.6】
分部分项工程和单价措施项目清单与计价表
工程名称：生活楼装饰改造工程 |  |  |  |  | 标段： |  |  |  |  | 第7页 共13页
序号 | 项目编码 | 项目名称 |  | 项目特征描述 |  | 计量 单位 | 工程量 | 金额（元）
[8 empty] | 综合单价 | 合价 |  | 其中
暂估价
38 | 011102003007 | 块料楼地面 |  | 1、找平层厚度、砂浆配合比：30mm厚1：3干硬性水泥砂浆 2、面层材料品种、规格、颜色：800*800mm浅灰色玻化砖 3、嵌缝材料种类：白水泥 4、部位：备勤室 |  | m2 | 305.97
39 | 010904002003 | 楼（地）面涂膜防水 |  | 1、防水膜品种：JS防水 2、反边高度：1800mm |  | m2 | 85.92
40 | 011102003008 | 块料楼地面 |  | 1、找平层厚度、砂浆配合比：30mm厚1：3干硬性水泥砂浆 2、面层材料品种、规格、颜色：400*800mm防滑地砖 3、嵌缝材料种类：白水泥 4、部位：卫生间 |  | m2 | 24.23
41 | 011102001005 | 石材楼地面 |  | 1、找平层厚度、砂浆配合比：30mm厚1：3干硬性水泥砂浆 2、面层材料品种、规格、颜色：黑金砂石材 3、部位：过门石 |  | m2 | 6.84
42 | 011302001007 | 吊顶天棚 |  | 1、吊顶形式、吊杆规格、高度：全丝杆天棚吊筋 H=1050mm 8 2、龙骨材料种类、规格、中距：轻钢龙骨简单 3、面层材料品种、规格、：9.5mm石膏板 4、防护材料种类：补钉眼，贴胶带 5、部位：备勤室 |  | m2 | 281.85
43 | 011406001007 | 顶面抹灰面油漆 |  | 1、基层类型：石膏板 2、腻子种类：白水泥腻子 3、刮腻子遍数：二遍 4、油漆品种、刷漆遍数：白色乳胶漆二遍 |  | m2 | 334.8
本页小计
【新点2013清单造价江苏版 V10.3.6】
分部分项工程和单价措施项目清单与计价表
工程名称：生活楼装饰改造工程 |  |  |  |  | 标段： |  |  |  |  | 第8页 共13页
序号 | 项目编码 | 项目名称 |  | 项目特征描述 |  | 计量 单位 | 工程量 | 金额（元）
[8 empty] | 综合单价 | 合价 |  | 其中
暂估价
44 | 010810002003 | 木窗帘盒 |  | 1、窗帘盒材质、规格：18mm阻燃板基层、9.5mm石膏板面层（尺寸200*200mm），补钉眼，贴胶带，卫生间防水石膏板 |  | m | 79.81
45 | 011304002005 | 送风口、回风口 |  | 1、风口材料品种、规格、：开筒灯孔 |  | 个 | 22
46 | 011304002006 | 送风口、回风口 |  | 1、风口材料品种、规格、：开格式灯孔 |  | 个 | 42
47 | 011302001008 | 吊顶天棚 |  | 1、面层材料品种、规格、：300*300mm 铝扣板（含吊筋及龙骨） |  | m2 | 22.45
48 | 011406001008 | 墙面抹灰面油漆 |  | 1、基层类型：水泥砂浆 2、腻子种类：白水泥腻子 3、刮腻子遍数：二遍 4、油漆品种、刷漆遍数：白色乳胶漆二遍 |  | m2 | 647.72
49 | 011105006003 | 金属踢脚线 |  | 1、踢脚线高度：60mm 2、基层材料种类、规格：12mm阻燃板 3、面层材料品种、规格、颜色：1.2mm黑钛金不锈钢 |  | m | 272.78
50 | 011204003004 | 块料墙面 |  | 1、墙体类型：内墙 2、安装方式：砂浆粘贴 3、面层材料品种、规格、颜色：400*800mm墙砖 4、部位：洗衣房、服务间、餐厅 |  | m2 | 77.14
分部小计
0111 楼梯间装饰
51 | 011102001006 | 石材楼地面 |  | 1、找平层厚度、砂浆配合比：30mm厚干硬性水泥砂浆 2、面层材料品种、规格、颜色：灰麻石材 3、部位：一层楼梯间一 |  | m2 | 20.85
本页小计
【新点2013清单造价江苏版 V10.3.6】
分部分项工程和单价措施项目清单与计价表
工程名称：生活楼装饰改造工程 |  |  |  |  | 标段： |  |  |  |  | 第9页 共13页
序号 | 项目编码 | 项目名称 |  | 项目特征描述 |  | 计量 单位 | 工程量 | 金额（元）
[8 empty] | 综合单价 | 合价 |  | 其中
暂估价
52 | 011106001001 | 石材楼梯面层 |  | 1、找平层厚度、砂浆配合比：30cm干硬性水泥砂浆 2、面层材料品种、规格、颜色：灰麻石材 3、防滑条材料种类、规格：抽槽、磨边 4、含踢脚线及踏步三角 |  | m2 | 109.11
53 | 011406001009 | 墙面抹灰面油漆 |  | 1、基层类型：水泥砂浆 2、腻子种类：白水泥腻子 3、刮腻子遍数：二遍 4、油漆品种、刷漆遍数：白色乳胶漆二遍 |  | m2 | 349.13
54 | 011406001010 | 顶面抹灰面油漆 |  | 1、基层类型：石膏板 2、腻子种类：白水泥腻子 3、刮腻子遍数：二遍 4、油漆品种、刷漆遍数：白色乳胶漆二遍 |  | m2 | 147.84
分部小计
0112 隔墙
55 | 010402001001 | 砌块墙 |  | 1、砌块品种、规格、强度等级：加气砼砌块 2、墙体类型：200mm内墙 3、砂浆强度等级：混合M5.0 |  | m3 | 9
56 | 010402001002 | 砌块墙 |  | 1、砌块品种、规格、强度等级：加气砼砌块 2、墙体类型：100mm厚内墙 3、砂浆强度等级：混合M5.0 |  | m3 | 14.88
57 | 011201001001 | 墙面一般抹灰 |  | 1、墙体类型：内墙 2、底层厚度、砂浆配合比：12mm厚1：3水泥砂浆 3、面层厚度、砂浆配合比：8mm厚1：2.5水泥砂浆 |  | m2 | 387.6
本页小计
【新点2013清单造价江苏版 V10.3.6】
分部分项工程和单价措施项目清单与计价表
工程名称：生活楼装饰改造工程 |  |  |  |  | 标段： |  |  |  |  | 第10页 共13页
序号 | 项目编码 | 项目名称 |  | 项目特征描述 |  | 计量 单位 | 工程量 | 金额（元）
[8 empty] | 综合单价 | 合价 |  | 其中
暂估价
58 | 011210002001 | 金属隔断 |  | 1、骨架、边框材料种类、规格：轻钢龙骨 2、隔板材料品种、规格、颜色：双面单层12mm石膏板 3、嵌缝、塞口材料品种：隔音岩棉，石膏板补钉眼，贴胶带 |  | m2 | 144.94
59 | 010502002001 | 构造柱 |  | 1、混凝土种类：自拌 2、混凝土强度等级：C25 |  | m3 | 0.44
60 | 010507007001 | 其他构件 |  | 1、构件的类型：门框柱 2、混凝土种类：自拌 3、混凝土强度等级：C25 |  | m3 | 1.27
61 | 010503004001 | 圈梁 |  | 1、混凝土种类：自拌 2、混凝土强度等级：C25 3、部位：腰梁、止水坎等 |  | m3 | 0.71
62 | 010503005001 | 过梁 |  | 1、混凝土种类：自拌 2、混凝土强度等级：C25 |  | m3 | 0.19
63 | 010515001001 | 现浇构件钢筋 |  | 1、钢筋种类、规格：Φ12以内 |  | t | 0.234
64 | 040901008001 | 植筋 |  | 1、新旧墙体连接部位、构造柱、门边柱 |  | 根 | 152
分部小计
0101 门、其他零星项目
65 | 010802001001 | 不锈钢门套钢化玻璃门 |  | 1、门代号及洞口尺寸：BLM3024 2、门框、扇材质：成品钢制型材（深灰色），1.2mm哑光黑钛金门套 3、玻璃品种、厚度：6+6mm钢化夹胶玻璃 4、五金：地弹簧、不锈钢长拉手 5、具体做法详见图纸 |  | m2 | 7.61
本页小计
【新点2013清单造价江苏版 V10.3.6】
分部分项工程和单价措施项目清单与计价表
工程名称：生活楼装饰改造工程 |  |  |  |  | 标段： |  |  |  |  | 第11页 共13页
序号 | 项目编码 | 项目名称 |  | 项目特征描述 |  | 计量 单位 | 工程量 | 金额（元）
[8 empty] | 综合单价 | 合价 |  | 其中
暂估价
66 | 010802001002 | 不锈钢门套钢化玻璃门 |  | 1、门代号及洞口尺寸：BLM1522a、BLM1522b 2、门框、扇材质：成品钢制型材（深灰色），1.2mm哑光黑钛金门套 3、玻璃品种、厚度：6+6mm钢化夹胶玻璃 4、五金：地弹簧、不锈钢长拉手 5、具体做法详见图纸 |  | m2 | 7.08
67 | 010802001003 | 不锈钢门套钢化玻璃门 |  | 1、门代号及洞口尺寸：BLM1022a 2、门框、扇材质：成品钢制型材（深灰色），1.2mm哑光黑钛金门套 3、玻璃品种、厚度：6+6mm钢化夹胶玻璃 4、五金：地弹簧、不锈钢长拉手 5、具体做法详见图纸 |  | m2 | 6.99
68 | 010801004001 | 成品乙级防火门 |  | 1、门代号及洞口尺寸：FM乙1022 2、门框、扇材质：成品乙级防火门 3、五金：不锈钢拉手、门锁、铰链、闭门器 |  | m2 | 4.4
69 | 010802002002 | 不锈钢门 |  | 1、门代号及洞口尺寸：GM1022a 2、门框或扇外围尺寸：哑光黑钛不锈钢饰面门 3、含五金配件（不锈钢铰链、拉手） |  | m2 | 2.24
70 | 010802001004 | 成品套装门 |  | 1、门代号及洞口尺寸：M1022 2、门框、扇材质：成品套装门（带门楣） 3、五金：不锈钢拉手、门锁、铰链、门吸 |  | 樘 | 23
本页小计
【新点2013清单造价江苏版 V10.3.6】
分部分项工程和单价措施项目清单与计价表
工程名称：生活楼装饰改造工程 |  |  |  |  | 标段： |  |  |  |  | 第12页 共13页
序号 | 项目编码 | 项目名称 |  | 项目特征描述 |  | 计量 单位 | 工程量 | 金额（元）
[8 empty] | 综合单价 | 合价 |  | 其中
暂估价
71 | 010802001005 | 成品套装门 |  | 1、门代号及洞口尺寸：M0922 2、门框、扇材质：成品套装门（带门楣） 3、五金：不锈钢拉手、门锁、铰链、门吸 |  | 樘 | 14
72 | 010802001006 | 成品套装门 |  | 1、门代号及洞口尺寸：M1522 2、门框、扇材质：成品套装门（带门楣） 3、五金：不锈钢拉手、门锁、铰链、门吸 |  | 樘 | 2
73 | 010808004001 | 成品套装门门套 |  | 1、工作内容：成品套装门门套 |  | m | 5.3
74 | 011108001001 | 石材零星项目 |  | 1、工程部位：窗台板 2、贴结合层厚度、材料种类：水泥砂浆 3、面层材料品种、规格、颜色：人造石 |  | m2 | 20.35
75 | 010401012001 | 零星砌砖 |  | 1、零星砌砖名称、部位：砖砌蹲坑 2、砖品种、规格、强度等级：粘土砖 3、砂浆强度等级、配合比：混合M5.0 |  | m3 | 0.56
76 | 011505001001 | 洗漱台 |  | 1、支架、配件品种、规格：镀锌钢架+浅咖石材台面 2、45°磨边、开洞 |  | m2 | 14.67
77 | 011210005001 | 成品隔断 |  | 1、隔断材料品种、规格、颜色：成品卫生间 隔断 |  | 间 | 2
78 | 011210005002 | 淋浴间隔断 |  | 1、工作内容：成品淋浴间玻璃隔断 2、具体做法见图纸 |  | m2 | 33.41
79 | 011201001002 | 墙面一般抹灰 |  | 1、墙体类型：内墙 2、底层厚度、砂浆配合比：12mm厚1：3水泥砂浆 3、面层厚度、砂浆配合比：8mm厚1：2.5水泥砂浆 4、部位：原教室铲除墙裙后粉刷部位 |  | m2 | 244.9
本页小计
【新点2013清单造价江苏版 V10.3.6】
分部分项工程和单价措施项目清单与计价表
工程名称：生活楼装饰改造工程 |  |  |  |  | 标段： |  |  |  |  | 第13页 共13页
序号 | 项目编码 | 项目名称 |  | 项目特征描述 |  | 计量 单位 | 工程量 | 金额（元）
[8 empty] | 综合单价 | 合价 |  | 其中
暂估价
80 | 011501001001 | 备餐间打饭柜台 |  | 1、工作内容：砖砌柜台3.7*0.6*1m，墙面粉刷，正反面贴400*800mm墙砖，台面贴黑金砂石材，打饭窗口不锈钢推拉窗，12mm固定玻璃橱窗黑钛金不锈钢包边，柜台上口5#镀锌角钢骨架，正面成品木饰面，背面贴400*800mm墙砖。 2、具体做法详见图纸。 |  | m | 3.7
81 | 040201022001 | 厨房地沟 |  | 1、断面尺寸：300*250mm 2、砌体材料：120厚水沟砖墙、水泥砂浆粉刷 3、水沟地面1.5mm厚304不锈钢板，下面做卷材防水 3、盖板材质、规格：30*30*1.2不锈钢管格栅盖板（304） |  | m | 12.9
82 | 011303001001 | 拆除工程 |  | 1、拆除按包干价计算，拆除费用为承包方包干费用（包括：本工程需要拆除的所有项目拆除、铲除，地面凿毛、开门洞、清理、垃圾外运等一系列内容） |  | 项 | 1
分部小计
分部分项合计
1 | 011701003001 | 里脚手架 |  | 1、工作内容：砌墙、抹灰、吊顶、油漆脚手架 |  | 项 | 1
单价措施合计
本页小计
合 计
【新点2013清单造价江苏版 V10.3.6】

## 10.2 表-11 总价措施项目清单与计价表
总价措施项目清单与计价表
工程名称：生活楼装饰改造工程 | [5 empty] | 标段： |  |  |  |  | 第1页 共3页
序号 | 项目编码 | 项目名称 |  | 计算基础 | 费率（%） |  | 金额（元） |  | 调整 费率（%） | 调整后 金额（元） |  | 备注
1 | 011707001001 | 安全文明施工费
1.1 |  | 基本费 |  | 分部分项合计+单价措施项目合计-除税工程设备费 | 3.100
1.2 |  | 增加费 |  | 分部分项合计+单价措施项目合计-除税工程设备费 | 0.700
1.3 |  | 扬尘污染防治增加费 |  | 分部分项合计+单价措施项目合计-除税工程设备费 | 0.310
2 | 011707002001 | 夜间施工 |  | 分部分项合计+单价措施项目合计-除税工程设备费
3 | 011707003001 | 非夜间施工照明 |  | 分部分项合计+单价措施项目合计-除税工程设备费 | [7 empty] | 在计取非夜间施工照明费时，建筑工程、仿古工程、修缮土建部分仅地下室（地宫）部分可计取；单独装饰、安装工程、园林绿化工程、修缮安装部分仅特殊施工部位内施工项目可计取
4 | 011707004001 | 二次搬运 |  | 分部分项合计+单价措施项目合计-除税工程设备费
5 | 011707005001 | 冬雨季施工 |  | 分部分项合计+单价措施项目合计-除税工程设备费
【新点2013清单造价江苏版 V10.3.6】
编制人（造价人员）： | [7 empty] | 复核人（造价工程师）：
总价措施项目清单与计价表
工程名称：生活楼装饰改造工程 | [5 empty] | 标段： |  |  |  |  | 第2页 共3页
序号 | 项目编码 | 项目名称 |  | 计算基础 | 费率（%） |  | 金额（元） |  | 调整 费率（%） | 调整后 金额（元） |  | 备注
6 | 011707006001 | 地上、地下设施、建筑物的临时保护设施 |  | 分部分项合计+单价措施项目合计-除税工程设备费
7 | 011707007001 | 已完工程及设备保护 |  | 分部分项合计+单价措施项目合计-除税工程设备费
8 | 011707008001 | 临时设施 |  | 分部分项合计+单价措施项目合计-除税工程设备费
9 | 011707009001 | 赶工措施 |  | 分部分项合计+单价措施项目合计-除税工程设备费
10 | 011707010001 | 工程按质论价 |  | 分部分项合计+单价措施项目合计-除税工程设备费
11 | 011707011001 | 住宅分户验收 |  | 分部分项合计+单价措施项目合计-除税工程设备费 | [7 empty] | 在计取住宅分户验收时，大型土石方工程、桩基工程和地下室部分不计入计费基础
12 | 011707012001 | 建筑工人实名制费用 |  | 分部分项合计+单价措施项目合计-除税工程设备费 | [7 empty] | 建筑工人实名制设备由建筑工人工资专用账户开户银行提供的，建筑工人实名制费用按表中费率乘以0.5系数计取
13 | 011707091001 | 特殊条件下施工增加费 |  | 分部分项合计+单价措施项目合计-除税工程设备费
【新点2013清单造价江苏版 V10.3.6】
编制人（造价人员）： | [7 empty] | 复核人（造价工程师）：
总价措施项目清单与计价表
工程名称：生活楼装饰改造工程 | [5 empty] | 标段： |  |  |  |  | 第3页 共3页
序号 | 项目编码 | 项目名称 |  | 计算基础 | 费率（%） |  | 金额（元） |  | 调整 费率（%） | 调整后 金额（元） |  | 备注
14 | 011707015001 | 智慧工地费用 |  | 分部分项合计+单价措施项目合计-除税工程设备费 | [7 empty] | 现场安全隐患排查、人员信息动态管理、扬尘管控视频监控、高处作业防护预警、危大工程监测预警和集成平台等设备、软件和管理费用。
【新点2013清单造价江苏版 V10.3.6】
编制人（造价人员）： | [7 empty] | 复核人（造价工程师）：

## 10.3 表-12 其他项目清单与计价汇总表
其他项目清单与计价汇总表
工程名称：生活楼装饰改造工程 |  |  |  | 标段： |  |  | 第1页 共1页
序号 | 项目名称 |  | 金额(元) |  | 结算金额(元) | 备注
1 | 暂列金额
2 | 暂估价
2.1 | 材料暂估价
2.2 | 专业工程暂估价
3 | 计日工
4 | 总承包服务费
合 计
【新点2013清单造价江苏版 V10.3.6】

## 10.4 表-12-1 暂列金额明细表
暂列金额明细表
工程名称：生活楼装饰改造工程 |  |  |  | 标段： |  | 第1页 共1页
序号 | 项目名称 |  | 计量单位 |  | 暂定金额(元) | 备注
合 计
【新点2013清单造价江苏版 V10.3.6】

## 10.5 表-12-2 材料（工程设备）暂估单价及调整表
材料（工程设备）暂估单价及调整表
工程名称：生活楼装饰改造工程 | [6 empty] | 标段： | [5 empty] | 第1页 共1页
序号 | 材料编码 | 材料(工程设备)名称、规格、型号 |  | 计量单位 | 数量 |  |  | 暂估（元） |  | 确认（元） |  | 差额±(元) |  |  | 备注
[5 empty] | 投标 | 确认 |  | 单价 | 合价 | 单价 | 合价 | 单价 |  | 合价
合计
【新点2013清单造价江苏版 V10.3.6】

## 10.6 表-12-3 专业工程暂估价及结算价表
专业工程暂估价及结算价表
工程名称：生活楼装饰改造工程 |  |  |  |  | 标段： |  |  | 第1页 共1页
序号 | 工程名称 |  | 工程内容 | 暂估金额(元) |  | 结算金额(元) | 差额±(元) |  | 备注
合 计
【新点2013清单造价江苏版 V10.3.6】

## 10.7 表-12-4 计日工表
计日工表
工程名称：生活楼装饰改造工程 |  |  |  |  | 标段： |  |  |  | 第1页 共1页
编号 | 项目名称 |  | 单位 | 暂定数量 |  | 实际数量 | 综合单价 | 合价（元）
[8 empty] | 暂定 |  | 实际
一 | 人工
人工小计
二 | 材料
材料小计
三 | 施工机械
机械小计
四、企业管理费和利润
总 计
【新点2013清单造价江苏版 V10.3.6】

## 10.8 表-12-5 总承包服务费计价表
总承包服务费计价表
工程名称：生活楼装饰改造工程 |  |  |  |  | 标段： |  |  | 第1页 共1页
序号 | 项目名称 |  | 项目价值(元) | 服务内容 |  | 计算基础 | 费率(％) |  | 金额(元)
1 | 发包人发包专业工程 |  |  |  |  | 项目价值
2 | 发包人供应材料 |  |  |  |  | 项目价值
合 计
【新点2013清单造价江苏版 V10.3.6】

## 10.9 表-13 规费、税金项目计价表
规费、税金项目计价表
工程名称：生活楼装饰改造工程 |  |  |  | 标段： |  |  |  | 第1页 共1页
序号 | 项目名称 |  | 计算基础 |  | 计算基数(元) |  | 计算费率(％) |  | 金额(元)
1 | 规费 |  | 环境保护税+社会保险费+住房公积金 |  |  |  | 100.000
1.1 | 社会保险费 |  | 分部分项工程费+措施项目费+其他项目费-除税工程设备费 |  |  |  | 3.200
1.2 | 住房公积金 |  | 分部分项工程费+措施项目费+其他项目费-除税工程设备费 |  |  |  | 0.530
1.3 | 环境保护税 |  | 分部分项工程费+措施项目费+其他项目费-除税工程设备费
2 | 税金 |  | 分部分项工程费+措施项目费+其他项目费+规费-除税甲供材料和甲供设备费/1.01 |  |  |  | 9.000
合 计
【新点2013清单造价江苏版 V10.3.6】
编制人（造价人员）： | [5 empty] | 复核人（造价工程师）：

## 10.10 表-20 发包人提供材料和工程设备一览表
发包人提供材料和工程设备一览表
工程名称：生活楼装饰改造工程 | [5 empty] | 标段： |  |  |  | 第1页 共1页
序号 | 材料编码 | 材料(工程设备)名称、规格、型号 |  | 单位 | 数量 |  | 单价 (元) | 合价 (元) | 交货 方式 |  | 送达 地点 | 备注
合 计
【新点2013清单造价江苏版 V10.3.6】

## 10.11 表-21 承包人材料设备（适用于造价信息差额调整法
承包人提供主要材料和工程设备一览表 （适用造价信息差额调整法）
工程名称：生活楼装饰改造工程 | [5 empty] | 标段： |  |  |  | 第1页 共1页
序号 | 材料编码 | 名称、规格、型号 |  | 单位 | 数量 |  | 风险系数 (%) | 基准单价 (元) | 投标单价 (元) |  | 发承包人 确认单价 (元) | 备注
【新点2013清单造价江苏版 V10.3.6】

## 10.12 表-22 承包人材料设备（适用于价格指数差额调整表
承包人提供主要材料和工程设备一览表 （适用于价格指数差额调整法）
工程名称：生活楼装饰改造工程 |  |  | 标段： |  |  |  | 第1页 共1页
序号 | 名称、规格、型号 | 变值权重 B |  |  | 基本价格 指数F0 | 现行价格 指数Ft |  | 备注
| 定值权重A |  |  |  | - | -
合 计 |  | 1 |  |  | - | -
【新点2013清单造价江苏版 V10.3.6】

## 11.1 表-08 分部分项工程和单价措施项目清单与计价表
分部分项工程和单价措施项目清单与计价表
工程名称：业务用房装饰改造工程 |  |  |  |  | 标段： |  |  |  |  | 第1页 共15页
序号 | 项目编码 | 项目名称 |  | 项目特征描述 |  | 计量 单位 | 工程量 | 金额（元）
[8 empty] | 综合单价 | 合价 |  | 其中
暂估价
0111 一层装饰工程
1 | 011102001001 | 石材楼地面 |  | 1、找平层厚度、砂浆配合比：30mm厚干硬性水泥砂浆 2、面层材料品种、规格、颜色：灰麻火烧板 3、部位：室外 |  | m2 | 79.32
2 | 011102001002 | 石材楼地面 |  | 1、找平层厚度、砂浆配合比：30mm厚干硬性水泥砂浆 2、面层材料品种、规格、颜色：灰麻火烧板（抽槽） 3、部位：无障碍通道 |  | m2 | 12.14
3 | 011503001001 | 不锈钢栏杆扶手 |  | 1、扶手材料种类、规格、品牌、颜色:Φ40*2不锈钢管扶手 2、栏杆材料种类、规格、品牌、颜色:Φ20*3不锈钢管栏杆 3、立柱材料种类、规格、品牌、颜色:Φ40*3不锈钢管立柱 4、固定配件种类:膨胀螺栓 5、部位：无障碍通道 |  | m | 16.84
4 | 011102003001 | 块料楼地面 |  | 1、找平层厚度、砂浆配合比：30mm厚1：3干硬性水泥砂浆 2、面层材料品种、规格、颜色：750*1500mm浅灰色玻化砖 3、嵌缝材料种类：白水泥 4、部位：接处警大厅、办公门厅 |  | m2 | 118.58
5 | 011102003002 | 块料楼地面 |  | 1、找平层厚度、砂浆配合比：30mm厚1：3干硬性水泥砂浆 2、面层材料品种、规格、颜色：800*800mm浅灰色玻化砖 3、嵌缝材料种类：白水泥 |  | m2 | 273.46
6 | 010904002001 | 楼（地）面涂膜防水 |  | 1、防水膜品种：JS防水 2、反边高度：500mm |  | m2 | 104.91
本页小计
【新点2013清单造价江苏版 V10.3.6】
分部分项工程和单价措施项目清单与计价表
工程名称：业务用房装饰改造工程 |  |  |  |  | 标段： |  |  |  |  | 第2页 共15页
序号 | 项目编码 | 项目名称 |  | 项目特征描述 |  | 计量 单位 | 工程量 | 金额（元）
[8 empty] | 综合单价 | 合价 |  | 其中
暂估价
7 | 011102003003 | 块料楼地面 |  | 1、找平层厚度、砂浆配合比：30mm厚1：3干硬性水泥砂浆 2、面层材料品种、规格、颜色：400*800mm防滑地砖 3、嵌缝材料种类：白水泥 4、部位：卫生间 |  | m2 | 48.22
8 | 011103004001 | 塑料卷材楼地面 |  | 1、粘结层厚度、材料种类：45mm厚水泥砂浆找平，自流平地面 2、面层材料品种、规格、颜色：3mm厚PVC塑胶地板 3、部位：执法办案区 |  | m2 | 135.98
9 | 011102001003 | 石材楼地面 |  | 1、找平层厚度、砂浆配合比：30mm厚1：3干硬性水泥砂浆 2、面层材料品种、规格、颜色：黑金砂石材 3、部位：过门石 |  | m2 | 10.6
10 | 011302001001 | 吊顶天棚 |  | 1、吊顶形式、吊杆规格、高度：全丝杆天棚吊筋 H=1050mm 8 2、龙骨材料种类、规格、中距：轻钢龙骨简单 3、面层材料品种、规格、：9.5mm石膏板 4、防护材料种类：补钉眼，贴胶带 |  | m2 | 372.39
11 | 011302001002 | 吊顶天棚 |  | 1、吊顶形式、吊杆规格、高度：全丝杆天棚吊筋 H=1050mm 8 2、龙骨材料种类、规格、中距：轻钢龙骨复杂 3、面层材料品种、规格、：9.5mm石膏板，局部双层 4、防护材料种类：补钉眼，贴胶带 5、部位：接处警大厅、办公门厅、人身检查、信息采集 |  | m2 | 117.53
本页小计
【新点2013清单造价江苏版 V10.3.6】
分部分项工程和单价措施项目清单与计价表
工程名称：业务用房装饰改造工程 |  |  |  |  | 标段： |  |  |  |  | 第3页 共15页
序号 | 项目编码 | 项目名称 |  | 项目特征描述 |  | 计量 单位 | 工程量 | 金额（元）
[8 empty] | 综合单价 | 合价 |  | 其中
暂估价
12 | 011302001003 | 吊顶天棚 |  | 1、吊顶形式、吊杆规格、高度：全丝杆天棚吊筋 H=1050mm 8 2、龙骨材料种类、规格、中距：轻钢龙骨复杂 3、面层材料品种、规格、：9.5mm石膏板、1.2mm厚50*150@150木纹铝方通 4、防护材料种类：补钉眼，贴胶带 5、部位：勤务指挥室 6、具体做法详见图纸 |  | m2 | 109.49
13 | 011406001002 | 顶面抹灰面油漆 |  | 1、基层类型：石膏板 2、腻子种类：白水泥腻子 3、刮腻子遍数：二遍 4、油漆品种、刷漆遍数：白色乳胶漆二遍 |  | m2 | 636.16
14 | 011406001003 | 顶面抹灰面油漆 |  | 1、基层类型：石膏板 2、腻子种类：白水泥腻子 3、刮腻子遍数：二遍 4、油漆品种、刷漆遍数：深灰色乳胶漆二遍 |  | m2 | 77.3
15 | 010810002001 | 木窗帘盒 |  | 1、窗帘盒材质、规格：18mm阻燃板基层、9.5mm石膏板面层（尺寸200*200mm），补钉眼，贴胶带，卫生间防水石膏板 |  | m | 91.92
16 | 011304002001 | 送风口、回风口 |  | 1、风口材料品种、规格、：开筒灯孔 |  | 个 | 53
17 | 011304002002 | 送风口、回风口 |  | 1、风口材料品种、规格、：开格式灯孔 |  | 个 | 83
18 | 011302001004 | 吊顶天棚 |  | 1、面层材料品种、规格、：300*300mm 铝扣板（含吊筋及龙骨） |  | m2 | 47.23
本页小计
【新点2013清单造价江苏版 V10.3.6】
分部分项工程和单价措施项目清单与计价表
工程名称：业务用房装饰改造工程 |  |  |  |  | 标段： |  |  |  |  | 第4页 共15页
序号 | 项目编码 | 项目名称 |  | 项目特征描述 |  | 计量 单位 | 工程量 | 金额（元）
[8 empty] | 综合单价 | 合价 |  | 其中
暂估价
19 | 011408002001 | 织锦缎裱糊 |  | 1、腻子种类：白水泥 2、刮腻子遍数：二遍 3、面层材料品种、规格、颜色：警蓝色墙布 4、部位：接处警大厅、勤务指挥室、办公门厅 |  | m2 | 38.14
20 | 011406001004 | 墙面抹灰面油漆 |  | 1、基层类型：水泥砂浆 2、腻子种类：白水泥腻子 3、刮腻子遍数：二遍 4、油漆品种、刷漆遍数：白色乳胶漆二遍 |  | m2 | 655.31
21 | 011105006001 | 金属踢脚线 |  | 1、踢脚线高度：60mm 2、基层材料种类、规格：12mm阻燃板 3、面层材料品种、规格、颜色：1.2mm黑钛金不锈钢 |  | m | 432.2
22 | 011207001002 | 墙面装饰板 |  | 1、龙骨材料种类、规格、中距：木龙骨（防火涂料2遍） 2、基层材料种类、规格：18mm阻燃板 3、面层材料品种、规格、颜色：成品木饰面 4、部位：勤务指挥室、办公门厅 |  | m2 | 29.3
23 | 011207001003 | 墙面装饰板 |  | 1、基层材料种类、规格：18mm阻燃板 2、面层材料品种、规格、颜色：8mm厚纯色碳晶板 3、部位：勤务指挥室 |  | m2 | 45.92
24 | 011207001004 | 墙面装饰板 |  | 1、龙骨材料种类、规格、中距：木龙骨（防火涂料2遍） 2、基层材料种类、规格：18mm阻燃板 3、面层材料品种、规格、颜色：皮革硬包雪弗板基层（颜色区分详见图纸）窗户做暗门 4、部位：办案区 |  | m2 | 329.56
本页小计
【新点2013清单造价江苏版 V10.3.6】
分部分项工程和单价措施项目清单与计价表
工程名称：业务用房装饰改造工程 |  |  |  |  | 标段： |  |  |  |  | 第5页 共15页
序号 | 项目编码 | 项目名称 |  | 项目特征描述 |  | 计量 单位 | 工程量 | 金额（元）
[8 empty] | 综合单价 | 合价 |  | 其中
暂估价
25 | 011204003001 | 块料墙面 |  | 1、墙体类型：内墙 2、安装方式：砂浆粘贴 3、面层材料品种、规格、颜色：400*800mm墙砖 4、部位：卫生间 |  | m2 | 175.81
26 | 010606012001 | 隔断上口钢骨架加固 |  | 1、钢材品种、规格：40*40*3镀锌方管骨架加固 |  | t | 0.098
27 | 011207001005 | 玻璃隔断 |  | 1、面层材料品种、规格、颜色：6+15+6mm中空外防火内钢化玻璃隔断（内置百叶），成品钢制型材，成品防撞标识。 |  | m2 | 30.38
28 | 011210003002 | 玻璃隔断 |  | 1、边框材料种类、规格：304不锈钢管骨架包1.2厚哑光黑钛不锈钢 2、玻璃品种、规格、颜色：12mm厚钢化玻璃贴单向膜 3、部位：侯问室 |  | m2 | 7.34
29 | 011210003003 | 玻璃隔断 |  | 1、边框材料种类、规格：304不锈钢管骨架包1.2厚哑光黑钛不锈钢 2、玻璃品种、规格、颜色：6+6mm厚钢化玻璃 3、部位：人身检查 |  | m2 | 4.9
30 | 010401012002 | 零星砌砖 |  | 1、零星砌砖名称、部位：砖砌蹲坑 2、砖品种、规格、强度等级：粘土砖 3、砂浆强度等级、配合比：混合M5.0 |  | m3 | 1.27
31 | 011505001002 | 洗漱台 |  | 1、支架、配件品种、规格：镀锌钢架+浅咖石材台面 2、45°磨边、开洞 |  | m2 | 4.41
32 | 011210005003 | 成品隔断 |  | 1、隔断材料品种、规格、颜色：成品卫生间 隔断 |  | 间 | 7
33 | 011210005004 | 淋浴间隔断 |  | 1、工作内容：成品淋浴间玻璃隔断 2、具体做法见图纸 |  | m2 | 7.73
本页小计
【新点2013清单造价江苏版 V10.3.6】
分部分项工程和单价措施项目清单与计价表
工程名称：业务用房装饰改造工程 |  |  |  |  | 标段： |  |  |  |  | 第6页 共15页
序号 | 项目编码 | 项目名称 |  | 项目特征描述 |  | 计量 单位 | 工程量 | 金额（元）
[8 empty] | 综合单价 | 合价 |  | 其中
暂估价
34 | 011207001006 | 侯问室坐凳 |  | 1、龙骨材料种类、规格、间距：40*40*1.2不锈钢管骨架@400mm 2、基层材料种类、规格：15mm厚阻燃板 3、面层材料种类：规格：1.2mm不锈钢饰面 4、其他配件：φ12mm实心不锈钢手铐架 5、具体做法详见图纸 |  | m | 12.59
35 | 011501001002 | 接待台 |  | 1、台柜规格：2700*850*850mm 2、材料种类、规格：40*40*2镀锌方管骨架阻燃板基层、浅灰色石材台面、1.2mm黑钛金踢脚线、正面成品木饰面、背面成品木饰面抽屉 3、具体做法详见图纸 |  | m | 2.7
分部小计
0111 二层装饰工程
36 | 011102003005 | 块料楼地面 |  | 1、找平层厚度、砂浆配合比：30mm厚1：3干硬性水泥砂浆 2、面层材料品种、规格、颜色：800*800mm浅灰色玻化砖 3、嵌缝材料种类：白水泥 |  | m2 | 435.03
37 | 010904002002 | 楼（地）面涂膜防水 |  | 1、防水膜品种：JS防水 2、反边高度：1800mm |  | m2 | 54.05
38 | 011102003006 | 块料楼地面 |  | 1、找平层厚度、砂浆配合比：30mm厚1：3干硬性水泥砂浆 2、面层材料品种、规格、颜色：400*800mm防滑地砖 3、嵌缝材料种类：白水泥 4、部位：卫生间 |  | m2 | 33.14
本页小计
【新点2013清单造价江苏版 V10.3.6】
分部分项工程和单价措施项目清单与计价表
工程名称：业务用房装饰改造工程 |  |  |  |  | 标段： |  |  |  |  | 第7页 共15页
序号 | 项目编码 | 项目名称 |  | 项目特征描述 |  | 计量 单位 | 工程量 | 金额（元）
[8 empty] | 综合单价 | 合价 |  | 其中
暂估价
39 | 011102001004 | 石材楼地面 |  | 1、找平层厚度、砂浆配合比：30mm厚1：3干硬性水泥砂浆 2、面层材料品种、规格、颜色：黑金砂石材 3、部位：过门石 |  | m2 | 4.34
40 | 011302001005 | 吊顶天棚 |  | 1、吊顶形式、吊杆规格、高度：全丝杆天棚吊筋 H=1050mm 8 2、龙骨材料种类、规格、中距：轻钢龙骨简单 3、面层材料品种、规格、：9.5mm石膏板 4、防护材料种类：补钉眼，贴胶带 |  | m2 | 297.86
41 | 011302001007 | 吊顶天棚 |  | 1、吊顶形式、吊杆规格、高度：全丝杆天棚吊筋 H=1050mm 8 2、龙骨材料种类、规格、中距：轻钢龙骨复杂 3、面层材料品种、规格、：9.5mm石膏板，局部双层 4、防护材料种类：补钉眼，贴胶带 5、部位：洽谈区 |  | m2 | 23.83
42 | 011302001008 | 吊顶天棚 |  | 1、吊顶形式、吊杆规格、高度：全丝杆天棚吊筋 H=1050mm 8 2、龙骨材料种类、规格、中距：轻钢龙骨复杂 3、面层材料品种、规格、：9.5mm石膏板、穿孔石膏板 4、防护材料种类：补钉眼，贴胶带 5、部位：大会议室 6、具体做法详见图纸 |  | m2 | 117.42
43 | 011304001001 | 灯带（槽） |  | 1、灯带型式、尺寸：18mm阻燃板基层、石膏板面层（展开450mm），补钉眼，贴胶带 |  | m2 | 16.34
本页小计
【新点2013清单造价江苏版 V10.3.6】
分部分项工程和单价措施项目清单与计价表
工程名称：业务用房装饰改造工程 |  |  |  |  | 标段： |  |  |  |  | 第8页 共15页
序号 | 项目编码 | 项目名称 |  | 项目特征描述 |  | 计量 单位 | 工程量 | 金额（元）
[8 empty] | 综合单价 | 合价 |  | 其中
暂估价
44 | 011406001005 | 顶面抹灰面油漆 |  | 1、基层类型：石膏板 2、腻子种类：白水泥腻子 3、刮腻子遍数：二遍 4、油漆品种、刷漆遍数：白色乳胶漆二遍 |  | m2 | 493.91
45 | 010810002002 | 木窗帘盒 |  | 1、窗帘盒材质、规格：18mm阻燃板基层、9.5mm石膏板面层（尺寸200*200mm），补钉眼，贴胶带，卫生间防水石膏板 |  | m | 96.15
46 | 011304002003 | 送风口、回风口 |  | 1、风口材料品种、规格、：开筒灯孔 |  | 个 | 63
47 | 011304002004 | 送风口、回风口 |  | 1、风口材料品种、规格、：开格式灯孔 |  | 个 | 31
48 | 011302001006 | 吊顶天棚 |  | 1、面层材料品种、规格、：300*300mm 铝扣板（含吊筋及龙骨） |  | m2 | 32.61
49 | 011408002002 | 织锦缎裱糊 |  | 1、腻子种类：白水泥 2、刮腻子遍数：二遍 3、面层材料品种、规格、颜色：警蓝色墙布 4、部位：大会议室 |  | m2 | 29.96
50 | 011406001011 | 墙面抹灰面油漆 |  | 1、基层类型：水泥砂浆 2、腻子种类：白水泥腻子 3、刮腻子遍数：二遍 4、油漆品种、刷漆遍数：白色乳胶漆二遍 |  | m2 | 477.39
51 | 011105006002 | 金属踢脚线 |  | 1、踢脚线高度：60mm 2、基层材料种类、规格：12mm阻燃板 3、面层材料品种、规格、颜色：1.2mm黑钛金不锈钢 |  | m | 242.14
本页小计
【新点2013清单造价江苏版 V10.3.6】
分部分项工程和单价措施项目清单与计价表
工程名称：业务用房装饰改造工程 |  |  |  |  | 标段： |  |  |  |  | 第9页 共15页
序号 | 项目编码 | 项目名称 |  | 项目特征描述 |  | 计量 单位 | 工程量 | 金额（元）
[8 empty] | 综合单价 | 合价 |  | 其中
暂估价
52 | 011207001007 | 墙面装饰板 |  | 1、龙骨材料种类、规格、中距：木龙骨（防火涂料2遍） 2、基层材料种类、规格：18mm阻燃板 3、面层材料品种、规格、颜色：成品木饰面 4、部位：大会议室 |  | m2 | 15.96
53 | 011207001008 | 墙面装饰板 |  | 1、基层材料种类、规格：18mm阻燃板 2、面层材料品种、规格、颜色：8mm厚纯色碳晶板 3、部位：大会议室 |  | m2 | 49.07
54 | 011204003002 | 块料墙面 |  | 1、墙体类型：内墙 2、安装方式：砂浆粘贴 3、面层材料品种、规格、颜色：400*800mm墙砖 4、部位：卫生间 |  | m2 | 114.12
55 | 010606012002 | 隔断上口钢骨架加固 |  | 1、钢材品种、规格：40*40*3镀锌方管骨架加固 |  | t | 0.285
56 | 011207001009 | 玻璃隔断 |  | 1、面层材料品种、规格、颜色：6+15+6mm中空外防火内钢化玻璃隔断（内置百叶），成品钢制型材，成品防撞标识。 |  | m2 | 68.18
57 | 010401012003 | 零星砌砖 |  | 1、零星砌砖名称、部位：砖砌蹲坑 2、砖品种、规格、强度等级：粘土砖 3、砂浆强度等级、配合比：混合M5.0 |  | m3 | 1.27
58 | 011505001003 | 洗漱台 |  | 1、支架、配件品种、规格：镀锌钢架+浅咖石材台面 2、45°磨边、开洞 |  | m2 | 2.07
59 | 011210005005 | 成品隔断 |  | 1、隔断材料品种、规格、颜色：成品卫生间 隔断 |  | 间 | 6
分部小计
0111 楼梯间装饰
本页小计
【新点2013清单造价江苏版 V10.3.6】
分部分项工程和单价措施项目清单与计价表
工程名称：业务用房装饰改造工程 |  |  |  |  | 标段： |  |  |  |  | 第10页 共15页
序号 | 项目编码 | 项目名称 |  | 项目特征描述 |  | 计量 单位 | 工程量 | 金额（元）
[8 empty] | 综合单价 | 合价 |  | 其中
暂估价
60 | 011106001001 | 石材楼梯面层 |  | 1、找平层厚度、砂浆配合比：30cm干硬性水泥砂浆 2、面层材料品种、规格、颜色：灰麻石材 3、防滑条材料种类、规格：抽槽、磨边 4、含踢脚线及踏步三角 |  | m2 | 22.4
61 | 011406001009 | 墙面抹灰面油漆 |  | 1、基层类型：水泥砂浆 2、腻子种类：白水泥腻子 3、刮腻子遍数：二遍 4、油漆品种、刷漆遍数：白色乳胶漆二遍 |  | m2 | 117.74
62 | 011406001010 | 顶面抹灰面油漆 |  | 1、基层类型：石膏板 2、腻子种类：白水泥腻子 3、刮腻子遍数：二遍 4、油漆品种、刷漆遍数：白色乳胶漆二遍 |  | m2 | 51.52
分部小计
0112 隔墙
63 | 010402001001 | 砌块墙 |  | 1、砌块品种、规格、强度等级：加气砼砌块 2、墙体类型：200mm内墙 3、砂浆强度等级：混合M5.0 |  | m3 | 65.12
64 | 010402001002 | 砌块墙 |  | 1、砌块品种、规格、强度等级：加气砼砌块 2、墙体类型：100mm厚内墙 3、砂浆强度等级：混合M5.0 |  | m3 | 14.89
65 | 011201001001 | 墙面一般抹灰 |  | 1、墙体类型：内墙 2、底层厚度、砂浆配合比：12mm厚1：3水泥砂浆 3、面层厚度、砂浆配合比：8mm厚1：2.5水泥砂浆 |  | m2 | 949
本页小计
【新点2013清单造价江苏版 V10.3.6】
分部分项工程和单价措施项目清单与计价表
工程名称：业务用房装饰改造工程 |  |  |  |  | 标段： |  |  |  |  | 第11页 共15页
序号 | 项目编码 | 项目名称 |  | 项目特征描述 |  | 计量 单位 | 工程量 | 金额（元）
[8 empty] | 综合单价 | 合价 |  | 其中
暂估价
66 | 011210002001 | 金属隔断 |  | 1、骨架、边框材料种类、规格：轻钢龙骨 2、隔板材料品种、规格、颜色：双面单层12mm石膏板 3、嵌缝、塞口材料品种：隔音岩棉，石膏板补钉眼，贴胶带 |  | m2 | 304.45
67 | 011210002002 | 金属隔断 |  | 1、骨架、边框材料种类、规格：轻钢龙骨 2、隔板材料品种、规格、颜色：双面双层12mm石膏板 3、嵌缝、塞口材料品种：隔音岩棉，石膏板补钉眼，贴胶带 |  | m2 | 44.79
68 | 010502002001 | 构造柱 |  | 1、混凝土种类：自拌 2、混凝土强度等级：C25 |  | m3 | 1.85
69 | 010507007001 | 其他构件 |  | 1、构件的类型：门框柱 2、混凝土种类：自拌 3、混凝土强度等级：C25 |  | m3 | 1.29
70 | 010503004001 | 圈梁 |  | 1、混凝土种类：自拌 2、混凝土强度等级：C25 3、部位：腰梁、止水坎等 |  | m3 | 2.88
71 | 010503005001 | 过梁 |  | 1、混凝土种类：自拌 2、混凝土强度等级：C25 |  | m3 | 0.28
72 | 010515001001 | 现浇构件钢筋 |  | 1、钢筋种类、规格：Φ12以内 |  | t | 0.564
73 | 040901008001 | 植筋 |  | 1、新旧墙体连接部位、构造柱、门边柱 |  | 根 | 288
分部小计
0101 门、其他零星项目
本页小计
【新点2013清单造价江苏版 V10.3.6】
分部分项工程和单价措施项目清单与计价表
工程名称：业务用房装饰改造工程 |  |  |  |  | 标段： |  |  |  |  | 第12页 共15页
序号 | 项目编码 | 项目名称 |  | 项目特征描述 |  | 计量 单位 | 工程量 | 金额（元）
[8 empty] | 综合单价 | 合价 |  | 其中
暂估价
74 | 010802001001 | 不锈钢门套钢化玻璃感应移门 |  | 1、门代号及洞口尺寸：BLM5824 2、门框、扇材质：成品钢制型材（深灰色），1.2mm哑光黑钛金门套 3、玻璃品种、厚度：6+6mm钢化夹胶玻璃 4、五金：地弹簧、不锈钢长拉手 5、具体做法详见图纸 |  | m2 | 16.24
75 | 010802001002 | 不锈钢门套钢化玻璃门 |  | 1、门代号及洞口尺寸：BLM1522a、BLM1522b、BLM1522d 2、门框、扇材质：成品钢制型材（深灰色），1.2mm哑光黑钛金门套 3、玻璃品种、厚度：6+6mm钢化夹胶玻璃 4、五金：地弹簧、不锈钢长拉手 5、具体做法详见图纸 |  | m2 | 17.7
76 | 010802001003 | 不锈钢门套钢化玻璃门 |  | 1、门代号及洞口尺寸：BLM1022a、BLM1022b、BLM0922b 2、门框、扇材质：成品钢制型材（深灰色），1.2mm哑光黑钛金门套 3、玻璃品种、厚度：6+6mm钢化夹胶玻璃 4、五金：地弹簧、不锈钢长拉手 5、具体做法详见图纸 |  | m2 | 9.01
77 | 010802001007 | 不锈钢门套钢化玻璃门 |  | 1、门代号及洞口尺寸：BLFM0922 2、门框、扇材质：成品钢制型材（深灰色），1.2mm哑光黑钛金门套 3、玻璃品种、厚度：8mm防火玻璃 4、五金：地弹簧、不锈钢长拉手 5、具体做法详见图纸 |  | m2 | 1.98
本页小计
【新点2013清单造价江苏版 V10.3.6】
分部分项工程和单价措施项目清单与计价表
工程名称：业务用房装饰改造工程 |  |  |  |  | 标段： |  |  |  |  | 第13页 共15页
序号 | 项目编码 | 项目名称 |  | 项目特征描述 |  | 计量 单位 | 工程量 | 金额（元）
[8 empty] | 综合单价 | 合价 |  | 其中
暂估价
78 | 010802001008 | 不锈钢门套钢化玻璃门 |  | 1、门代号及洞口尺寸：BLM1522c 2、门框、扇材质：成品钢制型材（深灰色），1.2mm哑光黑钛金门套 3、玻璃品种、厚度：12mm钢化玻璃贴单向膜 4、五金：地弹簧、不锈钢长拉手 5、具体做法详见图纸 |  | m2 | 3.54
79 | 010802001009 | 不锈钢门套钢化玻璃门 |  | 1、门代号及洞口尺寸：BLM1122 2、门框、扇材质：成品钢制型材（深灰色），1.2mm哑光黑钛金门套 3、玻璃品种、厚度：12mm钢化玻璃贴单向膜 4、五金：地弹簧、不锈钢长拉手 5、具体做法详见图纸 |  | m2 | 4.93
80 | 010801004001 | 成品乙级防火门 |  | 1、门代号及洞口尺寸：FM乙1022 2、门框、扇材质：成品乙级防火门 3、五金：不锈钢拉手、门锁、铰链、闭门器 |  | m2 | 2.2
81 | 010801004002 | 成品甲级防火门 |  | 1、门代号及洞口尺寸：FM甲1022 2、门框、扇材质：成品甲级防火门 3、五金：不锈钢拉手、门锁、铰链、闭门器 |  | m2 | 2.2
82 | 010802002001 | 不锈钢门 |  | 1、门代号及洞口尺寸：GFM乙1522 2、门框或扇外围尺寸：哑光黑钛不锈钢饰面门 3、含五金配件（不锈钢铰链、拉手） |  | m2 | 3.38
本页小计
【新点2013清单造价江苏版 V10.3.6】
分部分项工程和单价措施项目清单与计价表
工程名称：业务用房装饰改造工程 |  |  |  |  | 标段： |  |  |  |  | 第14页 共15页
序号 | 项目编码 | 项目名称 |  | 项目特征描述 |  | 计量 单位 | 工程量 | 金额（元）
[8 empty] | 综合单价 | 合价 |  | 其中
暂估价
83 | 010802002002 | 不锈钢门 |  | 1、门代号及洞口尺寸：GM1022a、GM1022b、GM0922 2、门框或扇外围尺寸：哑光黑钛不锈钢饰面门 3、含五金配件（不锈钢铰链、拉手） |  | m2 | 13.22
84 | 010802001004 | 成品套装门 |  | 1、门代号及洞口尺寸：M1022 2、门框、扇材质：成品套装门（带门楣） 3、五金：不锈钢拉手、门锁、铰链、门吸 |  | 樘 | 19
85 | 010802001005 | 成品套装门 |  | 1、门代号及洞口尺寸：M0922 2、门框、扇材质：成品套装门（带门楣） 3、五金：不锈钢拉手、门锁、铰链、门吸 |  | 樘 | 8
86 | 010802001006 | 成品套装门 |  | 1、门代号及洞口尺寸：M1522 2、门框、扇材质：成品套装门（带门楣） 3、五金：不锈钢拉手、门锁、铰链、门吸 |  | 樘 | 1
87 | 010808004001 | 成品套装门门套 |  | 1、工作内容：成品套装门门套 |  | m | 41.6
88 | 011108001001 | 石材零星项目 |  | 1、工程部位：窗台板 2、贴结合层厚度、材料种类：水泥砂浆 3、面层材料品种、规格、颜色：人造石 |  | m2 | 14.92
89 | 011303001001 | 拆除工程 |  | 1、拆除按包干价计算，拆除费用为承包方包干费用（包括：本工程需要拆除的所有项目拆除、铲除，地面凿毛、开门洞、清理、垃圾外运等一系列内容） |  | 项 | 1
分部小计
分部分项合计
本页小计
【新点2013清单造价江苏版 V10.3.6】
分部分项工程和单价措施项目清单与计价表
工程名称：业务用房装饰改造工程 |  |  |  |  | 标段： |  |  |  |  | 第15页 共15页
序号 | 项目编码 | 项目名称 |  | 项目特征描述 |  | 计量 单位 | 工程量 | 金额（元）
[8 empty] | 综合单价 | 合价 |  | 其中
暂估价
1 | 011701003001 | 里脚手架 |  | 1、工作内容：砌墙、抹灰、吊顶、油漆脚手架 |  | 项 | 1
单价措施合计
本页小计
合 计
【新点2013清单造价江苏版 V10.3.6】

## 11.2 表-11 总价措施项目清单与计价表
总价措施项目清单与计价表
工程名称：业务用房装饰改造工程 | [5 empty] | 标段： |  |  |  |  | 第1页 共3页
序号 | 项目编码 | 项目名称 |  | 计算基础 | 费率（%） |  | 金额（元） |  | 调整 费率（%） | 调整后 金额（元） |  | 备注
1 | 011707001001 | 安全文明施工费
1.1 |  | 基本费 |  | 分部分项合计+单价措施项目合计-除税工程设备费 | 3.100
1.2 |  | 增加费 |  | 分部分项合计+单价措施项目合计-除税工程设备费 | 0.700
1.3 |  | 扬尘污染防治增加费 |  | 分部分项合计+单价措施项目合计-除税工程设备费 | 0.310
2 | 011707002001 | 夜间施工 |  | 分部分项合计+单价措施项目合计-除税工程设备费
3 | 011707003001 | 非夜间施工照明 |  | 分部分项合计+单价措施项目合计-除税工程设备费 | [7 empty] | 在计取非夜间施工照明费时，建筑工程、仿古工程、修缮土建部分仅地下室（地宫）部分可计取；单独装饰、安装工程、园林绿化工程、修缮安装部分仅特殊施工部位内施工项目可计取
4 | 011707004001 | 二次搬运 |  | 分部分项合计+单价措施项目合计-除税工程设备费
5 | 011707005001 | 冬雨季施工 |  | 分部分项合计+单价措施项目合计-除税工程设备费
【新点2013清单造价江苏版 V10.3.6】
编制人（造价人员）： | [7 empty] | 复核人（造价工程师）：
总价措施项目清单与计价表
工程名称：业务用房装饰改造工程 | [5 empty] | 标段： |  |  |  |  | 第2页 共3页
序号 | 项目编码 | 项目名称 |  | 计算基础 | 费率（%） |  | 金额（元） |  | 调整 费率（%） | 调整后 金额（元） |  | 备注
6 | 011707006001 | 地上、地下设施、建筑物的临时保护设施 |  | 分部分项合计+单价措施项目合计-除税工程设备费
7 | 011707007001 | 已完工程及设备保护 |  | 分部分项合计+单价措施项目合计-除税工程设备费
8 | 011707008001 | 临时设施 |  | 分部分项合计+单价措施项目合计-除税工程设备费
9 | 011707009001 | 赶工措施 |  | 分部分项合计+单价措施项目合计-除税工程设备费
10 | 011707010001 | 工程按质论价 |  | 分部分项合计+单价措施项目合计-除税工程设备费
11 | 011707011001 | 住宅分户验收 |  | 分部分项合计+单价措施项目合计-除税工程设备费 | [7 empty] | 在计取住宅分户验收时，大型土石方工程、桩基工程和地下室部分不计入计费基础
12 | 011707012001 | 建筑工人实名制费用 |  | 分部分项合计+单价措施项目合计-除税工程设备费 | [7 empty] | 建筑工人实名制设备由建筑工人工资专用账户开户银行提供的，建筑工人实名制费用按表中费率乘以0.5系数计取
13 | 011707091001 | 特殊条件下施工增加费 |  | 分部分项合计+单价措施项目合计-除税工程设备费
【新点2013清单造价江苏版 V10.3.6】
编制人（造价人员）： | [7 empty] | 复核人（造价工程师）：
总价措施项目清单与计价表
工程名称：业务用房装饰改造工程 | [5 empty] | 标段： |  |  |  |  | 第3页 共3页
序号 | 项目编码 | 项目名称 |  | 计算基础 | 费率（%） |  | 金额（元） |  | 调整 费率（%） | 调整后 金额（元） |  | 备注
14 | 011707015001 | 智慧工地费用 |  | 分部分项合计+单价措施项目合计-除税工程设备费 | [7 empty] | 现场安全隐患排查、人员信息动态管理、扬尘管控视频监控、高处作业防护预警、危大工程监测预警和集成平台等设备、软件和管理费用。
【新点2013清单造价江苏版 V10.3.6】
编制人（造价人员）： | [7 empty] | 复核人（造价工程师）：

## 11.3 表-12 其他项目清单与计价汇总表
其他项目清单与计价汇总表
工程名称：业务用房装饰改造工程 |  |  |  | 标段： |  |  | 第1页 共1页
序号 | 项目名称 |  | 金额(元) |  | 结算金额(元) | 备注
1 | 暂列金额
2 | 暂估价
2.1 | 材料暂估价
2.2 | 专业工程暂估价
3 | 计日工
4 | 总承包服务费
合 计
【新点2013清单造价江苏版 V10.3.6】

## 11.4 表-12-1 暂列金额明细表
暂列金额明细表
工程名称：业务用房装饰改造工程 |  |  |  | 标段： |  | 第1页 共1页
序号 | 项目名称 |  | 计量单位 |  | 暂定金额(元) | 备注
合 计
【新点2013清单造价江苏版 V10.3.6】

## 11.5 表-12-2 材料（工程设备）暂估单价及调整表
材料（工程设备）暂估单价及调整表
工程名称：业务用房装饰改造工程 | [6 empty] | 标段： | [5 empty] | 第1页 共1页
序号 | 材料编码 | 材料(工程设备)名称、规格、型号 |  | 计量单位 | 数量 |  |  | 暂估（元） |  | 确认（元） |  | 差额±(元) |  |  | 备注
[5 empty] | 投标 | 确认 |  | 单价 | 合价 | 单价 | 合价 | 单价 |  | 合价
合计
【新点2013清单造价江苏版 V10.3.6】

## 11.6 表-12-3 专业工程暂估价及结算价表
专业工程暂估价及结算价表
工程名称：业务用房装饰改造工程 |  |  |  |  | 标段： |  |  | 第1页 共1页
序号 | 工程名称 |  | 工程内容 | 暂估金额(元) |  | 结算金额(元) | 差额±(元) |  | 备注
合 计
【新点2013清单造价江苏版 V10.3.6】

## 11.7 表-12-4 计日工表
计日工表
工程名称：业务用房装饰改造工程 |  |  |  |  | 标段： |  |  |  | 第1页 共1页
编号 | 项目名称 |  | 单位 | 暂定数量 |  | 实际数量 | 综合单价 | 合价（元）
[8 empty] | 暂定 |  | 实际
一 | 人工
人工小计
二 | 材料
材料小计
三 | 施工机械
机械小计
四、企业管理费和利润
总 计
【新点2013清单造价江苏版 V10.3.6】

## 11.8 表-12-5 总承包服务费计价表
总承包服务费计价表
工程名称：业务用房装饰改造工程 |  |  |  |  | 标段： |  |  | 第1页 共1页
序号 | 项目名称 |  | 项目价值(元) | 服务内容 |  | 计算基础 | 费率(％) |  | 金额(元)
1 | 发包人发包专业工程 |  |  |  |  | 项目价值
2 | 发包人供应材料 |  |  |  |  | 项目价值
合 计
【新点2013清单造价江苏版 V10.3.6】

## 11.9 表-13 规费、税金项目计价表
规费、税金项目计价表
工程名称：业务用房装饰改造工程 |  |  |  | 标段： |  |  |  | 第1页 共1页
序号 | 项目名称 |  | 计算基础 |  | 计算基数(元) |  | 计算费率(％) |  | 金额(元)
1 | 规费 |  | 环境保护税+社会保险费+住房公积金 |  |  |  | 100.000
1.1 | 社会保险费 |  | 分部分项工程费+措施项目费+其他项目费-除税工程设备费 |  |  |  | 3.200
1.2 | 住房公积金 |  | 分部分项工程费+措施项目费+其他项目费-除税工程设备费 |  |  |  | 0.530
1.3 | 环境保护税 |  | 分部分项工程费+措施项目费+其他项目费-除税工程设备费
2 | 税金 |  | 分部分项工程费+措施项目费+其他项目费+规费-除税甲供材料和甲供设备费/1.01 |  |  |  | 9.000
合 计
【新点2013清单造价江苏版 V10.3.6】
编制人（造价人员）： | [5 empty] | 复核人（造价工程师）：

## 11.10 表-20 发包人提供材料和工程设备一览表
发包人提供材料和工程设备一览表
工程名称：业务用房装饰改造工程 | [5 empty] | 标段： |  |  |  | 第1页 共1页
序号 | 材料编码 | 材料(工程设备)名称、规格、型号 |  | 单位 | 数量 |  | 单价 (元) | 合价 (元) | 交货 方式 |  | 送达 地点 | 备注
合 计
【新点2013清单造价江苏版 V10.3.6】

## 11.11 表-21 承包人材料设备（适用于造价信息差额调整法
承包人提供主要材料和工程设备一览表 （适用造价信息差额调整法）
工程名称：业务用房装饰改造工程 | [5 empty] | 标段： |  |  |  | 第1页 共1页
序号 | 材料编码 | 名称、规格、型号 |  | 单位 | 数量 |  | 风险系数 (%) | 基准单价 (元) | 投标单价 (元) |  | 发承包人 确认单价 (元) | 备注
【新点2013清单造价江苏版 V10.3.6】

## 11.12 表-22 承包人材料设备（适用于价格指数差额调整表
承包人提供主要材料和工程设备一览表 （适用于价格指数差额调整法）
工程名称：业务用房装饰改造工程 |  |  | 标段： |  |  |  | 第1页 共1页
序号 | 名称、规格、型号 | 变值权重 B |  |  | 基本价格 指数F0 | 现行价格 指数Ft |  | 备注
| 定值权重A |  |  |  | - | -
合 计 |  | 1 |  |  | - | -
【新点2013清单造价江苏版 V10.3.6】

## 12.1 表-08 分部分项工程和单价措施项目清单与计价表
分部分项工程和单价措施项目清单与计价表
工程名称：户政大厅装饰工程 |  |  |  |  | 标段： |  |  |  |  | 第1页 共6页
序号 | 项目编码 | 项目名称 |  | 项目特征描述 |  | 计量 单位 | 工程量 | 金额（元）
[8 empty] | 综合单价 | 合价 |  | 其中
暂估价
0111 楼地面装饰工程
1 | 011102001001 | 石材楼地面 |  | 1、找平层厚度、砂浆配合比：30mm厚干硬性水泥砂浆 2、面层材料品种、规格、颜色：灰麻火烧板 3、部位：室外 |  | m2 | 22.08
2 | 011102001002 | 石材楼地面 |  | 1、找平层厚度、砂浆配合比：30mm厚干硬性水泥砂浆 2、面层材料品种、规格、颜色：灰麻火烧板（抽槽） 3、部位：无障碍通道 |  | m2 | 2.16
3 | 011503001001 | 不锈钢栏杆扶手 |  | 1、扶手材料种类、规格、品牌、颜色:Φ40*2不锈钢管扶手 2、栏杆材料种类、规格、品牌、颜色:Φ20*3不锈钢管栏杆 3、立柱材料种类、规格、品牌、颜色:Φ40*3不锈钢管立柱 4、固定配件种类:膨胀螺栓 5、部位：无障碍通道 |  | m | 4.8
4 | 011102003001 | 块料楼地面 |  | 1、找平层厚度、砂浆配合比：30mm厚1：3干硬性水泥砂浆 2、面层材料品种、规格、颜色：750*1500mm浅灰色玻化砖 3、嵌缝材料种类：白水泥 4、部位：大厅 |  | m2 | 40.52
5 | 011102003002 | 块料楼地面 |  | 1、找平层厚度、砂浆配合比：30mm厚1：3干硬性水泥砂浆 2、面层材料品种、规格、颜色：800*800mm浅灰色玻化砖 3、嵌缝材料种类：白水泥 4、部位：资料室、照相室、调解室 |  | m2 | 29.65
6 | 010904002001 | 楼（地）面涂膜防水 |  | 1、防水膜品种：JS防水 2、反边高度：500mm |  | m2 | 23.09
本页小计
【新点2013清单造价江苏版 V10.3.6】
分部分项工程和单价措施项目清单与计价表
工程名称：户政大厅装饰工程 |  |  |  |  | 标段： |  |  |  |  | 第2页 共6页
序号 | 项目编码 | 项目名称 |  | 项目特征描述 |  | 计量 单位 | 工程量 | 金额（元）
[8 empty] | 综合单价 | 合价 |  | 其中
暂估价
7 | 011102003003 | 块料楼地面 |  | 1、找平层厚度、砂浆配合比：30mm厚1：3干硬性水泥砂浆 2、面层材料品种、规格、颜色：400*800mm防滑地砖 3、嵌缝材料种类：白水泥 4、部位：卫生间 |  | m2 | 12.55
8 | 011102001003 | 石材楼地面 |  | 1、找平层厚度、砂浆配合比：30mm厚1：3干硬性水泥砂浆 2、面层材料品种、规格、颜色：黑金砂石材 3、部位：过门石 |  | m2 | 2.94
分部小计
0113 天棚工程
9 | 011302001001 | 吊顶天棚 |  | 1、吊顶形式、吊杆规格、高度：全丝杆天棚吊筋 H=1050mm 8 2、龙骨材料种类、规格、中距：轻钢龙骨复杂 3、面层材料品种、规格、：9.5mm石膏板，局部双层 4、防护材料种类：补钉眼，贴胶带 5、部位：大厅 |  | m2 | 40.52
10 | 011302001002 | 吊顶天棚 |  | 1、吊顶形式、吊杆规格、高度：全丝杆天棚吊筋 H=1050mm 8 2、龙骨材料种类、规格、中距：轻钢龙骨简单 3、面层材料品种、规格、：9.5mm石膏板 4、防护材料种类：补钉眼，贴胶带 5、部位：资料室、照相室、调解室 |  | m2 | 27.61
11 | 011406001001 | 顶面抹灰面油漆 |  | 1、基层类型：石膏板 2、腻子种类：白水泥腻子 3、刮腻子遍数：2遍 4、油漆品种、刷漆遍数：白色乳胶漆2遍 |  | m2 | 73.81
本页小计
【新点2013清单造价江苏版 V10.3.6】
分部分项工程和单价措施项目清单与计价表
工程名称：户政大厅装饰工程 |  |  |  |  | 标段： |  |  |  |  | 第3页 共6页
序号 | 项目编码 | 项目名称 |  | 项目特征描述 |  | 计量 单位 | 工程量 | 金额（元）
[8 empty] | 综合单价 | 合价 |  | 其中
暂估价
12 | 010810002001 | 木窗帘盒 |  | 1、窗帘盒材质、规格：18mm阻燃板基层、9.5mm石膏板面层（尺寸200*200mm），补钉眼，贴胶带，卫生间防水石膏板 |  | m | 14.19
13 | 011304002001 | 送风口、回风口 |  | 1、风口材料品种、规格、：开筒灯孔 |  | 个 | 10
14 | 011304002002 | 送风口、回风口 |  | 1、风口材料品种、规格、：开格式灯孔 |  | 个 | 10
15 | 011302001003 | 吊顶天棚 |  | 1、面层材料品种、规格、：300*300mm 铝扣板（含吊筋及龙骨） |  | m2 | 11.87
分部小计
0112 墙、柱面装饰与隔断、幕墙工程
16 | 011408002001 | 织锦缎裱糊 |  | 1、腻子种类：白水泥 2、刮腻子遍数：二遍 3、面层材料品种、规格、颜色：警蓝色墙布 4、部位：大厅 |  | m2 | 16.38
17 | 011406001002 | 墙面抹灰面油漆 |  | 1、基层类型：水泥砂浆 2、腻子种类：白水泥腻子 3、刮腻子遍数：二遍 4、油漆品种、刷漆遍数：白色乳胶漆二遍 |  | m2 | 107.22
18 | 011105006001 | 金属踢脚线 |  | 1、踢脚线高度：60mm 2、基层材料种类、规格：12mm阻燃板 3、面层材料品种、规格、颜色：1.2mm黑钛金不锈钢 |  | m | 48
19 | 011204003001 | 块料墙面 |  | 1、墙体类型：内墙 2、安装方式：砂浆粘贴 3、面层材料品种、规格、颜色：400*800mm墙砖 4、部位：卫生间 |  | m2 | 56.32
分部小计
0108 门、其他零星项目
本页小计
【新点2013清单造价江苏版 V10.3.6】
分部分项工程和单价措施项目清单与计价表
工程名称：户政大厅装饰工程 |  |  |  |  | 标段： |  |  |  |  | 第4页 共6页
序号 | 项目编码 | 项目名称 |  | 项目特征描述 |  | 计量 单位 | 工程量 | 金额（元）
[8 empty] | 综合单价 | 合价 |  | 其中
暂估价
20 | 010802001001 | 不锈钢门套钢化玻璃门 |  | 1、门代号及洞口尺寸：BLM2824 2、门框、扇材质：成品钢制型材（深灰色），1.2mm哑光黑钛金门套 3、玻璃品种、厚度：6+6mm钢化夹胶玻璃 4、五金：地弹簧、不锈钢长拉手 5、具体做法详见图纸 |  | m2 | 6.72
21 | 010802001002 | 不锈钢门套钢化玻璃门 |  | 1、门代号及洞口尺寸：BLM1024 2、门框、扇材质：成品钢制型材（深灰色），1.2mm哑光黑钛金门套 3、玻璃品种、厚度：6+6mm钢化夹胶玻璃 4、五金：地弹簧、不锈钢长拉手 5、具体做法详见图纸 |  | m2 | 2.4
22 | 010801004001 | 成品乙级防火门 |  | 1、门代号及洞口尺寸：FM乙1022 2、门框、扇材质：成品乙级防火门 3、五金：不锈钢拉手、门锁、铰链、闭门器 |  | m2 | 2.2
23 | 010802002001 | 不锈钢门 |  | 1、门代号及洞口尺寸：GM1022a 2、门框或扇外围尺寸：哑光黑钛不锈钢饰面门 3、含五金配件（不锈钢铰链、拉手） |  | m2 | 2.24
24 | 010802001003 | 成品套装门 |  | 1、门代号及洞口尺寸：M1022 2、门框、扇材质：成品套装门（带门楣） 3、五金：不锈钢拉手、门锁、铰链、门吸 |  | 樘 | 1
本页小计
【新点2013清单造价江苏版 V10.3.6】
分部分项工程和单价措施项目清单与计价表
工程名称：户政大厅装饰工程 |  |  |  |  | 标段： |  |  |  |  | 第5页 共6页
序号 | 项目编码 | 项目名称 |  | 项目特征描述 |  | 计量 单位 | 工程量 | 金额（元）
[8 empty] | 综合单价 | 合价 |  | 其中
暂估价
25 | 010802001004 | 成品套装门 |  | 1、门代号及洞口尺寸：M0922 2、门框、扇材质：成品套装门（带门楣） 3、五金：不锈钢拉手、门锁、铰链、门吸 |  | 樘 | 2
26 | 010802001005 | 成品套装门 |  | 1、门代号及洞口尺寸：M1522 2、门框、扇材质：成品套装门（带门楣） 3、五金：不锈钢拉手、门锁、铰链、门吸 |  | 樘 | 1
27 | 010808004001 | 成品套装门门套 |  | 1、工作内容：成品套装门门套 |  | m | 6.8
28 | 011108001001 | 石材零星项目 |  | 1、工程部位：窗台板 2、贴结合层厚度、材料种类：水泥砂浆 3、面层材料品种、规格、颜色：人造石 |  | m2 | 0.96
29 | 010606012001 | 隔断上口钢骨架加固 |  | 1、钢材品种、规格：40*40*3镀锌方管骨架加固 |  | t | 0.028
30 | 011207001001 | 玻璃隔断 |  | 1、面层材料品种、规格、颜色：6+15+6mm中空外防火内钢化玻璃隔断（内置百叶），成品钢制型材，成品防撞标识。 |  | m2 | 8.68
31 | 010401012001 | 零星砌砖 |  | 1、零星砌砖名称、部位：砖砌蹲坑 2、砖品种、规格、强度等级：粘土砖 3、砂浆强度等级、配合比：混合M5.0 |  | m3 | 0.44
32 | 011505001001 | 洗漱台 |  | 1、支架、配件品种、规格：镀锌钢架+浅咖石材台面 2、45°磨边、开洞 |  | m2 | 1.4
33 | 011210005001 | 成品隔断 |  | 1、隔断材料品种、规格、颜色：成品卫生间 隔断 |  | 间 | 2
本页小计
【新点2013清单造价江苏版 V10.3.6】
分部分项工程和单价措施项目清单与计价表
工程名称：户政大厅装饰工程 |  |  |  |  | 标段： |  |  |  |  | 第6页 共6页
序号 | 项目编码 | 项目名称 |  | 项目特征描述 |  | 计量 单位 | 工程量 | 金额（元）
[8 empty] | 综合单价 | 合价 |  | 其中
暂估价
34 | 011501001001 | 接待台 |  | 1、台柜规格：5800*850*850mm 2、材料种类、规格：40*40*2镀锌方管骨架阻燃板基层、浅灰色石材台面、1.2mm黑钛金踢脚线、正面成品木饰面、背面成品木饰面抽屉 3、具体做法详见图纸 |  | m | 5.8
分部小计
分部分项合计
1 | 011701003001 | 里脚手架 |  | 1、工作内容：砌墙、抹灰、吊顶、油漆脚手架 |  | 项 | 1
单价措施合计
本页小计
合 计
【新点2013清单造价江苏版 V10.3.6】

## 12.2 表-11 总价措施项目清单与计价表
总价措施项目清单与计价表
工程名称：户政大厅装饰工程 | [5 empty] | 标段： |  |  |  |  | 第1页 共3页
序号 | 项目编码 | 项目名称 |  | 计算基础 | 费率（%） |  | 金额（元） |  | 调整 费率（%） | 调整后 金额（元） |  | 备注
1 | 011707001001 | 安全文明施工费
1.1 |  | 基本费 |  | 分部分项合计+单价措施项目合计-除税工程设备费 | 3.100
1.2 |  | 增加费 |  | 分部分项合计+单价措施项目合计-除税工程设备费 | 0.700
1.3 |  | 扬尘污染防治增加费 |  | 分部分项合计+单价措施项目合计-除税工程设备费 | 0.310
2 | 011707002001 | 夜间施工 |  | 分部分项合计+单价措施项目合计-除税工程设备费
3 | 011707003001 | 非夜间施工照明 |  | 分部分项合计+单价措施项目合计-除税工程设备费 | [7 empty] | 在计取非夜间施工照明费时，建筑工程、仿古工程、修缮土建部分仅地下室（地宫）部分可计取；单独装饰、安装工程、园林绿化工程、修缮安装部分仅特殊施工部位内施工项目可计取
4 | 011707004001 | 二次搬运 |  | 分部分项合计+单价措施项目合计-除税工程设备费
5 | 011707005001 | 冬雨季施工 |  | 分部分项合计+单价措施项目合计-除税工程设备费
【新点2013清单造价江苏版 V10.3.6】
编制人（造价人员）： | [7 empty] | 复核人（造价工程师）：
总价措施项目清单与计价表
工程名称：户政大厅装饰工程 | [5 empty] | 标段： |  |  |  |  | 第2页 共3页
序号 | 项目编码 | 项目名称 |  | 计算基础 | 费率（%） |  | 金额（元） |  | 调整 费率（%） | 调整后 金额（元） |  | 备注
6 | 011707006001 | 地上、地下设施、建筑物的临时保护设施 |  | 分部分项合计+单价措施项目合计-除税工程设备费
7 | 011707007001 | 已完工程及设备保护 |  | 分部分项合计+单价措施项目合计-除税工程设备费
8 | 011707008001 | 临时设施 |  | 分部分项合计+单价措施项目合计-除税工程设备费
9 | 011707009001 | 赶工措施 |  | 分部分项合计+单价措施项目合计-除税工程设备费
10 | 011707010001 | 工程按质论价 |  | 分部分项合计+单价措施项目合计-除税工程设备费
11 | 011707011001 | 住宅分户验收 |  | 分部分项合计+单价措施项目合计-除税工程设备费 | [7 empty] | 在计取住宅分户验收时，大型土石方工程、桩基工程和地下室部分不计入计费基础
12 | 011707012001 | 建筑工人实名制费用 |  | 分部分项合计+单价措施项目合计-除税工程设备费 | [7 empty] | 建筑工人实名制设备由建筑工人工资专用账户开户银行提供的，建筑工人实名制费用按表中费率乘以0.5系数计取
13 | 011707091001 | 特殊条件下施工增加费 |  | 分部分项合计+单价措施项目合计-除税工程设备费
【新点2013清单造价江苏版 V10.3.6】
编制人（造价人员）： | [7 empty] | 复核人（造价工程师）：
总价措施项目清单与计价表
工程名称：户政大厅装饰工程 | [5 empty] | 标段： |  |  |  |  | 第3页 共3页
序号 | 项目编码 | 项目名称 |  | 计算基础 | 费率（%） |  | 金额（元） |  | 调整 费率（%） | 调整后 金额（元） |  | 备注
14 | 011707015001 | 智慧工地费用 |  | 分部分项合计+单价措施项目合计-除税工程设备费 | [7 empty] | 现场安全隐患排查、人员信息动态管理、扬尘管控视频监控、高处作业防护预警、危大工程监测预警和集成平台等设备、软件和管理费用。
【新点2013清单造价江苏版 V10.3.6】
编制人（造价人员）： | [7 empty] | 复核人（造价工程师）：

## 12.3 表-12 其他项目清单与计价汇总表
其他项目清单与计价汇总表
工程名称：户政大厅装饰工程 |  |  |  | 标段： |  |  | 第1页 共1页
序号 | 项目名称 |  | 金额(元) |  | 结算金额(元) | 备注
1 | 暂列金额
2 | 暂估价
2.1 | 材料暂估价
2.2 | 专业工程暂估价
3 | 计日工
4 | 总承包服务费
合 计
【新点2013清单造价江苏版 V10.3.6】

## 12.4 表-12-1 暂列金额明细表
暂列金额明细表
工程名称：户政大厅装饰工程 |  |  |  | 标段： |  | 第1页 共1页
序号 | 项目名称 |  | 计量单位 |  | 暂定金额(元) | 备注
合 计
【新点2013清单造价江苏版 V10.3.6】

## 12.5 表-12-2 材料（工程设备）暂估单价及调整表
材料（工程设备）暂估单价及调整表
工程名称：户政大厅装饰工程 | [6 empty] | 标段： | [5 empty] | 第1页 共1页
序号 | 材料编码 | 材料(工程设备)名称、规格、型号 |  | 计量单位 | 数量 |  |  | 暂估（元） |  | 确认（元） |  | 差额±(元) |  |  | 备注
[5 empty] | 投标 | 确认 |  | 单价 | 合价 | 单价 | 合价 | 单价 |  | 合价
合计
【新点2013清单造价江苏版 V10.3.6】

## 12.6 表-12-3 专业工程暂估价及结算价表
专业工程暂估价及结算价表
工程名称：户政大厅装饰工程 |  |  |  |  | 标段： |  |  | 第1页 共1页
序号 | 工程名称 |  | 工程内容 | 暂估金额(元) |  | 结算金额(元) | 差额±(元) |  | 备注
合 计
【新点2013清单造价江苏版 V10.3.6】

## 12.7 表-12-4 计日工表
计日工表
工程名称：户政大厅装饰工程 |  |  |  |  | 标段： |  |  |  | 第1页 共1页
编号 | 项目名称 |  | 单位 | 暂定数量 |  | 实际数量 | 综合单价 | 合价（元）
[8 empty] | 暂定 |  | 实际
一 | 人工
人工小计
二 | 材料
材料小计
三 | 施工机械
机械小计
四、企业管理费和利润
总 计
【新点2013清单造价江苏版 V10.3.6】

## 12.8 表-12-5 总承包服务费计价表
总承包服务费计价表
工程名称：户政大厅装饰工程 |  |  |  |  | 标段： |  |  | 第1页 共1页
序号 | 项目名称 |  | 项目价值(元) | 服务内容 |  | 计算基础 | 费率(％) |  | 金额(元)
1 | 发包人发包专业工程 |  |  |  |  | 项目价值
2 | 发包人供应材料 |  |  |  |  | 项目价值
合 计
【新点2013清单造价江苏版 V10.3.6】

## 12.9 表-13 规费、税金项目计价表
规费、税金项目计价表
工程名称：户政大厅装饰工程 |  |  |  | 标段： |  |  |  | 第1页 共1页
序号 | 项目名称 |  | 计算基础 |  | 计算基数(元) |  | 计算费率(％) |  | 金额(元)
1 | 规费 |  | 环境保护税+社会保险费+住房公积金 |  |  |  | 100.000
1.1 | 社会保险费 |  | 分部分项工程费+措施项目费+其他项目费-除税工程设备费 |  |  |  | 3.200
1.2 | 住房公积金 |  | 分部分项工程费+措施项目费+其他项目费-除税工程设备费 |  |  |  | 0.530
1.3 | 环境保护税 |  | 分部分项工程费+措施项目费+其他项目费-除税工程设备费
2 | 税金 |  | 分部分项工程费+措施项目费+其他项目费+规费-除税甲供材料和甲供设备费/1.01 |  |  |  | 9.000
合 计
【新点2013清单造价江苏版 V10.3.6】
编制人（造价人员）： | [5 empty] | 复核人（造价工程师）：

## 12.10 表-20 发包人提供材料和工程设备一览表
发包人提供材料和工程设备一览表
工程名称：户政大厅装饰工程 | [5 empty] | 标段： |  |  |  | 第1页 共1页
序号 | 材料编码 | 材料(工程设备)名称、规格、型号 |  | 单位 | 数量 |  | 单价 (元) | 合价 (元) | 交货 方式 |  | 送达 地点 | 备注
合 计
【新点2013清单造价江苏版 V10.3.6】

## 12.11 表-21 承包人材料设备（适用于造价信息差额调整法
承包人提供主要材料和工程设备一览表 （适用造价信息差额调整法）
工程名称：户政大厅装饰工程 | [5 empty] | 标段： |  |  |  | 第1页 共1页
序号 | 材料编码 | 名称、规格、型号 |  | 单位 | 数量 |  | 风险系数 (%) | 基准单价 (元) | 投标单价 (元) |  | 发承包人 确认单价 (元) | 备注
【新点2013清单造价江苏版 V10.3.6】

## 12.12 表-22 承包人材料设备（适用于价格指数差额调整表
承包人提供主要材料和工程设备一览表 （适用于价格指数差额调整法）
工程名称：户政大厅装饰工程 |  |  | 标段： |  |  |  | 第1页 共1页
序号 | 名称、规格、型号 | 变值权重 B |  |  | 基本价格 指数F0 | 现行价格 指数Ft |  | 备注
| 定值权重A |  |  |  | - | -
合 计 |  | 1 |  |  | - | -
【新点2013清单造价江苏版 V10.3.6】

## 14.1 表-08 分部分项工程和单价措施项目清单与计价表
分部分项工程和单价措施项目清单与计价表
工程名称：生活楼水电安装 |  |  |  |  | 标段： |  |  |  |  | 第1页 共11页
序号 | 项目编码 | 项目名称 |  | 项目特征描述 |  | 计量 单位 | 工程量 | 金额（元）
[8 empty] | 综合单价 | 合价 |  | 其中
暂估价
0304 电气设备安装工程
1 | 030404017001 | 配电箱 |  | 1、名称：1AP照明总配电箱 2、规格：详见配电系统图 |  | 台 | 1
2 | 030404017002 | 配电箱 |  | 1、名称：1AL1照明配电箱 2、规格：详见配电系统图 3、接线端子材质、规格：无端子外部接线2.5mm2 |  | 台 | 1
3 | 030404017003 | 配电箱 |  | 1、名称：2AL1照明配电箱 2、规格：详见配电系统图 3、接线端子材质、规格：无端子外部接线2.5mm2、4mm2 |  | 台 | 1
4 | 030404017004 | 配电箱 |  | 1、名称：3AL1照明配电箱 2、规格：详见配电系统图 3、接线端子材质、规格：无端子外部接线2.5mm2、4mm2 |  | 台 | 1
5 | 030404017005 | 配电箱 |  | 1、名称：1AL2照明配电箱 2、规格：详见配电系统图 3、接线端子材质、规格：无端子外部接线2.5mm2、4mm2 |  | 台 | 1
6 | 030404017006 | 配电箱 |  | 1、名称：2/3AL2照明配电箱 2、规格：详见配电系统图 3、接线端子材质、规格：无端子外部接线2.5mm2、4mm2 |  | 台 | 2
7 | 030404035002 | 插座 |  | 1、名称：安全型单相二三孔暗装插座 2、规格：250V/10A 3、安装方式：嵌墙安装 |  | 个 | 148
8 | 030404035006 | 插座 |  | 1、名称：安全型单相二三孔暗装插座 2、规格：250V/10A 3、安装方式：吊顶内安装 |  | 个 | 4
本页小计
【新点2013清单造价江苏版 V10.3.6】
分部分项工程和单价措施项目清单与计价表
工程名称：生活楼水电安装 |  |  |  |  | 标段： |  |  |  |  | 第2页 共11页
序号 | 项目编码 | 项目名称 |  | 项目特征描述 |  | 计量 单位 | 工程量 | 金额（元）
[8 empty] | 综合单价 | 合价 |  | 其中
暂估价
9 | 030404035005 | 插座 |  | 1、名称：安全型单相二三孔地面插座 2、规格：250V/10A/IP65 |  | 个 | 1
10 | 030404035007 | 插座 |  | 1、名称：安全型单相三孔带开关插座 2、规格：250V/10A 3、安装方式：嵌墙安装 |  | 个 | 11
11 | 030404034001 | 照明开关 |  | 1、名称：扳式暗开关(单控) 单联 2、规格：250V/10A |  | 个 | 22
12 | 030404034002 | 照明开关 |  | 1、名称：扳式暗开关(单控) 双联 2、规格：250V/10A |  | 个 | 14
13 | 030404034003 | 照明开关 |  | 1、名称：扳式暗开关(单控) 三联 2、规格：250V/10A |  | 个 | 16
14 | 030404034004 | 照明开关 |  | 1、名称：扳式暗开关(单控) 四联 2、规格：250V/10A |  | 个 | 7
15 | 030404034005 | 照明开关 |  | 1、名称：浴霸开关 |  | 个 | 9
16 | 030404036003 | 其他电器 |  | 1、名称：浴霸 2、安装方式：嵌吊顶安装 |  | 个(套、台) | 9
17 | 030404036001 | 其他电器 |  | 1、名称：接线盒 2、规格：86型 |  | 个(套、台) | 259
18 | 030404036002 | 其他电器 |  | 1、名称：开关盒 2、规格：86型 |  | 个(套、台) | 232
19 | 030412005001 | 荧光灯 |  | 1、名称：300*1200LED平板灯 2、规格：220V/48W 3、安装形式：嵌吊顶安装 |  | 套 | 57
20 | 030412005004 | 荧光灯 |  | 1、名称：150*1200LED平板灯 2、规格：220V/36W 3、安装形式：嵌吊顶安装 |  | 套 | 12
21 | 030412005002 | 荧光灯 |  | 1、名称：300*300LED平板灯 2、规格：220V/15W 3、安装形式：嵌吊顶安装 |  | 套 | 10
22 | 030412005003 | 荧光灯 |  | 1、名称：300*600LED平板灯 2、规格：220V/40W 3、安装形式：嵌吊顶安装 |  | 套 | 9
本页小计
【新点2013清单造价江苏版 V10.3.6】
分部分项工程和单价措施项目清单与计价表
工程名称：生活楼水电安装 |  |  |  |  | 标段： |  |  |  |  | 第3页 共11页
序号 | 项目编码 | 项目名称 |  | 项目特征描述 |  | 计量 单位 | 工程量 | 金额（元）
[8 empty] | 综合单价 | 合价 |  | 其中
暂估价
23 | 030412004003 | 装饰灯 |  | 1、名称：工艺吊灯 2、规格：LED/220V/40W 3、安装形式：嵌吊顶安装 |  | 套 | 1
24 | 030412004001 | 装饰灯 |  | 1、名称：射灯 2、规格：220V/5W 3、安装形式：嵌吊顶安装 |  | 套 | 5
25 | 030412004002 | 装饰灯 |  | 1、名称：嵌入式筒灯 2、规格：220V/8W 3、安装形式：嵌吊顶安装 |  | 套 | 100
26 | 030412001001 | 普通灯具 |  | 1、名称：LED吸顶灯 2、规格：220V/18W自带人体声光感应模块 |  | 套 | 9
27 | 030412001002 | 普通灯具 |  | 1、名称：LED吸顶灯（户外雨棚） 2、规格：220V/18W/IP65，自带人体声光感应模块 |  | 套 | 6
28 | 030108006001 | 其他风机 |  | 1、名称：300*300换气扇 2、规格：220V/18W/配套排气软管 |  | 台 | 12
29 | 030411001002 | 配管 |  | 1、名称：紧定式镀锌电线管 2、规格：JDG20 3、配置形式：暗配 |  | m | 1565.1
30 | 030411001003 | 配管 |  | 1、名称：紧定式镀锌电线管 2、规格：JDG25 3、配置形式：暗配 |  | m | 381.79
31 | 030411001006 | 配管 |  | 1、名称：焊接钢管（空调外机预留） 2、规格：SC32 3、配置形式：暗配 |  | m | 100
32 | 030411001004 | 配管 |  | 1、名称：焊接钢管 2、规格：SC50 3、配置形式：暗配 |  | m | 94.66
33 | 030411001005 | 配管 |  | 1、名称：焊接钢管 2、规格：SC80 3、配置形式：1AP照明总配电箱进线预埋 |  | m | 30
34 | 030411001007 | 配管 |  | 1、名称：焊接钢管（厨房预留） 2、规格：SC80 3、配置形式：暗配 |  | m | 20
本页小计
【新点2013清单造价江苏版 V10.3.6】
分部分项工程和单价措施项目清单与计价表
工程名称：生活楼水电安装 |  |  |  |  | 标段： |  |  |  |  | 第4页 共11页
序号 | 项目编码 | 项目名称 |  | 项目特征描述 |  | 计量 单位 | 工程量 | 金额（元）
[8 empty] | 综合单价 | 合价 |  | 其中
暂估价
35 | 030411004001 | 配线 |  | 1、名称：绝缘导线 2、配线形式：管内穿线 3、规格：WDZ-BVJ-2.5mm2 |  | m | 4902.79
36 | 030411004002 | 配线 |  | 1、名称：绝缘导线 2、配线形式：管内穿线 3、规格：WDZ-BVJ-4mm2 |  | m | 1216.63
37 | 030408001001 | 电力电缆 |  | 1、名称：铜芯电缆 2、规格：YJV-4*120+1*70mm2 3、敷设方式、部位：1AP照明总配电箱进线 |  | m | 30
38 | 030408006001 | 电力电缆头 |  | 1、名称：干包式电缆头 2、规格：YJV-4*120+1*70mm2 |  | 个 | 2
39 | 030408001002 | 电力电缆 |  | 1、名称：铜芯电缆 2、规格：YJV-4*35+1*16mm2 3、敷设方式、部位：厨房预留 |  | m | 20
40 | 030408006002 | 电力电缆头 |  | 1、名称：干包式电缆头 2、规格：YJV-4*35+1*16mm2 3、安装部位：厨房预留 |  | 个 | 2
41 | 030408001003 | 电力电缆 |  | 1、名称：铜芯电缆 2、规格：WDZ-YJY-5*16mm2 |  | m | 129.01
42 | 030408006003 | 电力电缆头 |  | 1、名称：电缆终端头 2、规格：16mm2 3、材质、类型：压铜接线端子 |  | 个 | 12
43 | 030408001004 | 电力电缆 |  | 1、名称：铜芯电缆 2、规格：WDZ-YJY-5*6mm2 3、敷设方式、部位：空调外机预留 |  | m | 100
44 | 030408006004 | 电力电缆头 |  | 1、名称：电缆终端头 2、规格：6mm2 3、材质、类型：无端子外部接线 4、安装部位：空调外机预留 |  | 个 | 10
45 | 030409008001 | 等电位端子箱、测试板 |  | 1、名称：总等电位联结端子箱 |  | 台(块) | 1
本页小计
【新点2013清单造价江苏版 V10.3.6】
分部分项工程和单价措施项目清单与计价表
工程名称：生活楼水电安装 |  |  |  |  | 标段： |  |  |  |  | 第5页 共11页
序号 | 项目编码 | 项目名称 |  | 项目特征描述 |  | 计量 单位 | 工程量 | 金额（元）
[8 empty] | 综合单价 | 合价 |  | 其中
暂估价
46 | 030409002001 | 接地母线 |  | 1、名称：接地母线 2、材质：热镀锌扁钢 3、规格：-40*4 4、安装部位：总等电位联结端子箱与1AP照明总箱连接 |  | m | 4
47 | 030414002001 | 送配电装置系统 |  | 1、名称：送配电装置系统 |  | 系统 | 1
分部小计
0310 给排水、采暖、燃气工程
48 | 031004014001 | 给、排水附（配）件 |  | 1、材质：地漏 2、型号、规格：50型 |  | 个(组) | 22
49 | 031004014003 | 给、排水附（配）件 |  | 1、材质：地面扫除口 2、型号、规格：75型 |  | 个(组) | 2
50 | 031006012001 | 热水器、开水炉 |  | 1、能源种类：电热水器 2、由甲方统一购买 |  | 台 | 9
51 | 031004010002 | 淋浴器 |  | 1、材质、规格：成套淋浴器 2、附件名称、数量：配全套冲洗附件 |  | 套 | 9
52 | 031004004001 | 洗涤盆 |  | 1、名称：成套餐厅洗涤盆（备菜间） 2、组装形式：双盆双嘴 3、附件名称、数量：配全套冲洗附件 |  | 组 | 1
53 | 031004004002 | 洗涤盆 |  | 1、名称：成套拖把池 2、附件名称、数量：配全套冲洗附件 |  | 组 | 1
54 | 031004006001 | 大便器 |  | 1、材质：陶瓷 2、规格、类型：成套延时自闭冲洗阀蹲式大便器 3、附件名称、数量：配全套冲洗附件 |  | 组 | 2
55 | 031004006002 | 大便器 |  | 1、材质：陶瓷 2、规格、类型：成套坐式大便器 3、附件名称、数量：配全套冲洗附件 |  | 组 | 7
56 | 031004003001 | 洗脸盆 |  | 1、材质：陶瓷 2、规格、类型：台式普通型洗脸盆 3、附件名称、数量：配全套冲洗附件 |  | 组 | 13
本页小计
【新点2013清单造价江苏版 V10.3.6】
分部分项工程和单价措施项目清单与计价表
工程名称：生活楼水电安装 |  |  |  |  | 标段： |  |  |  |  | 第6页 共11页
序号 | 项目编码 | 项目名称 |  | 项目特征描述 |  | 计量 单位 | 工程量 | 金额（元）
[8 empty] | 综合单价 | 合价 |  | 其中
暂估价
57 | 031004003002 | 洗脸盆 |  | 1、材质：陶瓷 2、规格、类型：台式普通型洗脸盆（餐厅） 3、附件名称、数量：配全套冲洗配件 |  | 组 | 2
58 | 031003013001 | 水表 |  | 1、安装部位（室内外）：水表井内 2、型号、规格：远传冷水表、DN50 3、连接形式：螺纹连接 4、水表设置以自来水公司设计为准 |  | 个 | 2
59 | 031003013002 | 水表 |  | 1、安装部位（室内外）：水表井内 2、型号、规格：远传冷水表、DN65 3、连接形式：法兰连接 4、水表设置以自来水公司设计为准 |  | 个 | 1
60 | 031003003002 | 焊接法兰阀门 |  | 1、类型：止回阀 2、规格、压力等级：DN65 3、连接形式：法兰连接 |  | 个 | 1
61 | 031003001005 | 螺纹阀门 |  | 1、类型：止回阀 2、规格、压力等级：DN50 3、连接形式：螺纹连接 |  | 个 | 2
62 | 031003003001 | 焊接法兰阀门 |  | 1、类型：铜芯闸阀 2、规格、压力等级：DN65 3、连接形式：法兰连接 |  | 个 | 2
63 | 031003001006 | 螺纹阀门 |  | 1、类型：铜芯截止阀 2、规格、压力等级：DN50 3、连接形式：螺纹连接 |  | 个 | 4
64 | 031003001007 | 螺纹阀门 |  | 1、类型：铜芯截止阀 2、规格、压力等级：DN40 3、连接形式：螺纹连接 |  | 个 | 3
本页小计
【新点2013清单造价江苏版 V10.3.6】
分部分项工程和单价措施项目清单与计价表
工程名称：生活楼水电安装 |  |  |  |  | 标段： |  |  |  |  | 第7页 共11页
序号 | 项目编码 | 项目名称 |  | 项目特征描述 |  | 计量 单位 | 工程量 | 金额（元）
[8 empty] | 综合单价 | 合价 |  | 其中
暂估价
65 | 031003001008 | 螺纹阀门 |  | 1、类型：铜芯截止阀 2、规格、压力等级：DN25 3、连接形式：螺纹连接 |  | 个 | 4
66 | 031003001001 | 螺纹阀门 |  | 1、类型：自动排气阀 2、规格、压力等级：DN25 3、连接形式：螺纹连接 |  | 个 | 3
67 | 031001006007 | 塑料管 |  | 1、介质：热水 2、材质、规格：PPR管、De20、S3.2系列 3、连接形式：热熔 4、压力试验及吹、洗设计要求：水压试验、消毒冲洗 |  | m | 47.65
68 | 031001006011 | 塑料管 |  | 1、介质：热水 2、材质、规格：PPR管、De25、S3.2系列 3、连接形式：热熔 4、压力试验及吹、洗设计要求：水压试验、消毒冲洗 |  | m | 49.02
69 | 031001006001 | 塑料管 |  | 1、介质：生活给水 2、材质、规格：PPR管、De20、S3.2系列 3、连接形式：热熔 4、压力试验及吹、洗设计要求：水压试验、消毒冲洗 |  | m | 58.42
70 | 031001006002 | 塑料管 |  | 1、介质：生活给水 2、材质、规格：PPR管、De25、S3.2系列 3、压力试验及吹、洗设计要求：水压试验、消毒冲洗 |  | m | 26.34
71 | 031001006003 | 塑料管 |  | 1、介质：生活给水 2、材质、规格：PPR管、De32、S3.2系列 3、连接形式：热熔 4、压力试验及吹、洗设计要求：水压试验、消毒冲洗 |  | m | 22.78
本页小计
【新点2013清单造价江苏版 V10.3.6】
分部分项工程和单价措施项目清单与计价表
工程名称：生活楼水电安装 |  |  |  |  | 标段： |  |  |  |  | 第8页 共11页
序号 | 项目编码 | 项目名称 |  | 项目特征描述 |  | 计量 单位 | 工程量 | 金额（元）
[8 empty] | 综合单价 | 合价 |  | 其中
暂估价
72 | 031001007001 | 复合管 |  | 1、安装部位：立管及横干管 2、介质：生活给水 3、材质、规格：内衬塑钢塑复合管、De32 4、连接形式：螺纹连接 5、压力试验及吹、洗设计要求：水压试验、消毒冲洗 |  | m | 46.67
73 | 031001007002 | 复合管 |  | 1、安装部位：立管及横干管 2、介质：生活给水 3、材质、规格：内衬塑钢塑复合管、De40 4、连接形式：螺纹连接 5、压力试验及吹、洗设计要求：水压试验、消毒冲洗 |  | m | 20.97
74 | 031001007003 | 复合管 |  | 1、安装部位：立管及横干管 2、介质：生活给水 3、材质、规格：内衬塑钢塑复合管、De50 4、连接形式：螺纹连接 5、压力试验及吹、洗设计要求：水压试验、消毒冲洗 |  | m | 6.77
75 | 031001007004 | 复合管 |  | 1、安装部位：立管及横干管 2、介质：生活给水 3、材质、规格：内衬塑钢塑复合管、De63 4、连接形式：螺纹连接 5、压力试验及吹、洗设计要求：水压试验、消毒冲洗 |  | m | 24.08
本页小计
【新点2013清单造价江苏版 V10.3.6】
分部分项工程和单价措施项目清单与计价表
工程名称：生活楼水电安装 |  |  |  |  | 标段： |  |  |  |  | 第9页 共11页
序号 | 项目编码 | 项目名称 |  | 项目特征描述 |  | 计量 单位 | 工程量 | 金额（元）
[8 empty] | 综合单价 | 合价 |  | 其中
暂估价
76 | 031001007005 | 复合管 |  | 1、安装部位：立管及横干管 2、介质：生活给水 3、材质、规格：内衬塑钢塑复合管、De75 4、连接形式：螺纹连接 5、压力试验及吹、洗设计要求：水压试验、消毒冲洗 |  | m | 13.86
77 | 031001006036 | 塑料管 |  | 1、安装部位：室内 2、介质：排水 3、材质、规格：UPVC管，De50 4、连接形式：粘接 5、压力试验及吹、洗设计要求：灌水、通球试验 |  | m | 33.14
78 | 031001006037 | 塑料管 |  | 1、安装部位：室内 2、介质：排水 3、材质、规格：UPVC管，De75 4、连接形式：粘接 5、压力试验及吹、洗设计要求：灌水、通球试验 |  | m | 49.95
79 | 031001006038 | 塑料管 |  | 1、安装部位：室内 2、介质：排水 3、材质、规格：UPVC管，De100 4、连接形式：粘接 5、压力试验及吹、洗设计要求：灌水、通球试验 |  | m | 80.76
80 | 031002001001 | 管道支架 |  | 1、材质：型钢 2、管架形式：一般管道支架 |  | Kg | 44.71
81 | 031002003001 | 套管 |  | 1、名称、类型：刚性防水套管 2、规格：DN80 3、填料材质：满足设计、规范要求 |  | 个 | 2
82 | 031002003002 | 套管 |  | 1、名称、类型：刚性防水套管 2、规格：DN100 3、填料材质：满足设计、规范要求 |  | 个 | 4
83 | 031002003003 | 套管 |  | 1、名称、类型：刚性防水套管 2、规格：DN150 3、填料材质：满足设计、规范要求 |  | 个 | 11
本页小计
【新点2013清单造价江苏版 V10.3.6】
分部分项工程和单价措施项目清单与计价表
工程名称：生活楼水电安装 |  |  |  |  | 标段： |  |  |  |  | 第10页 共11页
序号 | 项目编码 | 项目名称 |  | 项目特征描述 |  | 计量 单位 | 工程量 | 金额（元）
[8 empty] | 综合单价 | 合价 |  | 其中
暂估价
84 | 031002003004 | 套管 |  | 1、名称、类型：过墙过楼板钢套管 2、规格：DN80 3、填料材质：满足设计、规范要求 |  | 个 | 3
85 | 031002003005 | 套管 |  | 1、名称、类型：过墙过楼板钢套管 2、规格：DN100 3、填料材质：满足设计、规范要求 |  | 个 | 1
86 | 031002003006 | 套管 |  | 1、名称、类型：过墙过楼板钢套管 2、规格：DN150 3、填料材质：满足设计、规范要求 |  | 个 | 8
87 | 040504001001 | 砌筑井 |  | 1、砖砌阀门井 |  | 座 | 3
分部小计
0312 刷油、防腐蚀、绝热工程
88 | 031208002001 | 管道绝热 |  | 1、绝热材料品种：阻燃橡塑（氧指数＞32） 2、绝热厚度：20mm 3、管道外径：φ57以下 |  | m3 | 0.63
89 | 031208002002 | 管道绝热 |  | 1、绝热材料品种：阻燃橡塑（氧指数＞32） 2、绝热厚度：25mm 3、管道外径：φ57以下 |  | m3 | 0.16
90 | 031208002004 | 管道绝热 |  | 1、绝热材料品种：阻燃橡塑（氧指数＞32） 2、绝热厚度：25mm 3、管道外径：φ133以下 |  | m3 | 0.07
91 | 031208002003 | 管道绝热 |  | 1、绝热材料品种：阻燃橡塑（氧指数＞32） 2、绝热厚度：30mm 3、管道外径：φ57以下 |  | m3 | 0.58
92 | 031208007001 | 防潮层、保护层 |  | 1、材料：镀锌薄钢板 2、厚度：0.5mm 3、对象：管道绝热保护层 |  | m2 | 59.27
分部小计
0101 土石方工程
本页小计
【新点2013清单造价江苏版 V10.3.6】
分部分项工程和单价措施项目清单与计价表
工程名称：生活楼水电安装 |  |  |  |  | 标段： |  |  |  |  | 第11页 共11页
序号 | 项目编码 | 项目名称 |  | 项目特征描述 |  | 计量 单位 | 工程量 | 金额（元）
[8 empty] | 综合单价 | 合价 |  | 其中
暂估价
93 | 010101002001 | 挖一般土方 |  | 1、土壤类别：挖一、二类土 2、挖土深度：1m以内 3、弃土运距：施工单位自行考虑运距 |  | m3 | 26.04
94 | 010103001001 | 回填方 |  | 1、填方材料品种：原土回填 2、填方来源、运距：施工单位自行考虑运距 |  | m3 | 26.04
分部小计
分部分项合计
1 | 031301017001 | 脚手架搭拆 |  |  |  | 项 | 1
单价措施合计
本页小计
合 计
【新点2013清单造价江苏版 V10.3.6】

## 14.2 表-11 总价措施项目清单与计价表
总价措施项目清单与计价表
工程名称：生活楼水电安装 | [5 empty] | 标段： |  |  |  |  | 第1页 共2页
序号 | 项目编码 | 项目名称 |  | 计算基础 | 费率（%） |  | 金额（元） |  | 调整 费率（%） | 调整后 金额（元） |  | 备注
1 | 031302001001 | 安全文明施工费
1.1 |  | 基本费 |  | 分部分项合计+单价措施项目合计-除税工程设备费 | 1.500
1.2 |  | 增加费 |  | 分部分项合计+单价措施项目合计-除税工程设备费 | 0.300
1.3 |  | 扬尘污染防治增加费 |  | 分部分项合计+单价措施项目合计-除税工程设备费 | 0.210
2 | 031302002001 | 夜间施工增加 |  | 分部分项合计+单价措施项目合计-除税工程设备费
3 | 031302003001 | 非夜间施工增加 |  | 分部分项合计+单价措施项目合计-除税工程设备费
4 | 031302004001 | 二次搬运 |  | 分部分项合计+单价措施项目合计-除税工程设备费
5 | 031302005001 | 冬雨季施工增加 |  | 分部分项合计+单价措施项目合计-除税工程设备费
6 | 031302006001 | 已完工程及设备保护 |  | 分部分项合计+单价措施项目合计-除税工程设备费
7 | 031302008001 | 临时设施 |  | 分部分项合计+单价措施项目合计-除税工程设备费
8 | 031302009001 | 赶工措施 |  | 分部分项合计+单价措施项目合计-除税工程设备费
【新点2013清单造价江苏版 V10.3.6】
编制人（造价人员）： | [7 empty] | 复核人（造价工程师）：
总价措施项目清单与计价表
工程名称：生活楼水电安装 | [5 empty] | 标段： |  |  |  |  | 第2页 共2页
序号 | 项目编码 | 项目名称 |  | 计算基础 | 费率（%） |  | 金额（元） |  | 调整 费率（%） | 调整后 金额（元） |  | 备注
9 | 031302010001 | 工程按质论价 |  | 分部分项合计+单价措施项目合计-除税工程设备费
10 | 031302011001 | 住宅分户验收 |  | 分部分项合计+单价措施项目合计-除税工程设备费 | [7 empty] | 在计取住宅分户验收时，大型土石方工程、桩基工程和地下室部分不计入计费基础
11 | 031302012001 | 建筑工人实名制费用 |  | 分部分项合计+单价措施项目合计-除税工程设备费 | [7 empty] | 建筑工人实名制设备由建筑工人工资专用账户开户银行提供的，建筑工人实名制费用按表中费率乘以0.5系数计取
12 | 031302090001 | 地上、地下设施、建筑物的临时保护设施 |  | 分部分项合计+单价措施项目合计-除税工程设备费
13 | 031302091001 | 特殊条件下施工增加费 |  | 分部分项合计+单价措施项目合计-除税工程设备费
14 | 031302015001 | 智慧工地费用 |  | 分部分项合计+单价措施项目合计-除税工程设备费 | [7 empty] | 现场安全隐患排查、人员信息动态管理、扬尘管控视频监控、高处作业防护预警、危大工程监测预警和集成平台等设备、软件和管理费用。
【新点2013清单造价江苏版 V10.3.6】
编制人（造价人员）： | [7 empty] | 复核人（造价工程师）：

## 14.3 表-12 其他项目清单与计价汇总表
其他项目清单与计价汇总表
工程名称：生活楼水电安装 |  |  |  | 标段： |  |  | 第1页 共1页
序号 | 项目名称 |  | 金额(元) |  | 结算金额(元) | 备注
1 | 暂列金额
2 | 暂估价
2.1 | 材料暂估价
2.2 | 专业工程暂估价
3 | 计日工
4 | 总承包服务费
合 计
【新点2013清单造价江苏版 V10.3.6】

## 14.4 表-12-1 暂列金额明细表
暂列金额明细表
工程名称：生活楼水电安装 |  |  |  | 标段： |  | 第1页 共1页
序号 | 项目名称 |  | 计量单位 |  | 暂定金额(元) | 备注
合 计
【新点2013清单造价江苏版 V10.3.6】

## 14.5 表-12-2 材料（工程设备）暂估单价及调整表
材料（工程设备）暂估单价及调整表
工程名称：生活楼水电安装 | [6 empty] | 标段： | [5 empty] | 第1页 共1页
序号 | 材料编码 | 材料(工程设备)名称、规格、型号 |  | 计量单位 | 数量 |  |  | 暂估（元） |  | 确认（元） |  | 差额±(元) |  |  | 备注
[5 empty] | 投标 | 确认 |  | 单价 | 合价 | 单价 | 合价 | 单价 |  | 合价
合计
【新点2013清单造价江苏版 V10.3.6】

## 14.6 表-12-3 专业工程暂估价及结算价表
专业工程暂估价及结算价表
工程名称：生活楼水电安装 |  |  |  |  | 标段： |  |  | 第1页 共1页
序号 | 工程名称 |  | 工程内容 | 暂估金额(元) |  | 结算金额(元) | 差额±(元) |  | 备注
合 计
【新点2013清单造价江苏版 V10.3.6】

## 14.7 表-12-4 计日工表
计日工表
工程名称：生活楼水电安装 |  |  |  |  | 标段： |  |  |  | 第1页 共1页
编号 | 项目名称 |  | 单位 | 暂定数量 |  | 实际数量 | 综合单价 | 合价（元）
[8 empty] | 暂定 |  | 实际
一 | 人工
人工小计
二 | 材料
材料小计
三 | 施工机械
机械小计
四、企业管理费和利润
总 计
【新点2013清单造价江苏版 V10.3.6】

## 14.8 表-12-5 总承包服务费计价表
总承包服务费计价表
工程名称：生活楼水电安装 |  |  |  |  | 标段： |  |  | 第1页 共1页
序号 | 项目名称 |  | 项目价值(元) | 服务内容 |  | 计算基础 | 费率(％) |  | 金额(元)
1 | 发包人发包专业工程 |  |  |  |  | 项目价值
2 | 发包人供应材料 |  |  |  |  | 项目价值
合 计
【新点2013清单造价江苏版 V10.3.6】

## 14.9 表-13 规费、税金项目计价表
规费、税金项目计价表
工程名称：生活楼水电安装 |  |  |  | 标段： |  |  |  | 第1页 共1页
序号 | 项目名称 |  | 计算基础 |  | 计算基数(元) |  | 计算费率(％) |  | 金额(元)
1 | 规费 |  | 环境保护税+社会保险费+住房公积金 |  |  |  | 100.000
1.1 | 社会保险费 |  | 分部分项工程费+措施项目费+其他项目费-除税工程设备费 |  |  |  | 2.400
1.2 | 住房公积金 |  | 分部分项工程费+措施项目费+其他项目费-除税工程设备费 |  |  |  | 0.420
1.3 | 环境保护税 |  | 分部分项工程费+措施项目费+其他项目费-除税工程设备费
2 | 税金 |  | 分部分项工程费+措施项目费+其他项目费+规费-除税甲供材料和甲供设备费/1.01 |  |  |  | 9.000
合 计
【新点2013清单造价江苏版 V10.3.6】
编制人（造价人员）： | [5 empty] | 复核人（造价工程师）：

## 14.10 表-20 发包人提供材料和工程设备一览表
发包人提供材料和工程设备一览表
工程名称：生活楼水电安装 | [5 empty] | 标段： |  |  |  | 第1页 共1页
序号 | 材料编码 | 材料(工程设备)名称、规格、型号 |  | 单位 | 数量 |  | 单价 (元) | 合价 (元) | 交货 方式 |  | 送达 地点 | 备注
合 计
【新点2013清单造价江苏版 V10.3.6】

## 14.11 表-21 承包人材料设备（适用于造价信息差额调整法
承包人提供主要材料和工程设备一览表 （适用造价信息差额调整法）
工程名称：生活楼水电安装 | [5 empty] | 标段： |  |  |  | 第1页 共1页
序号 | 材料编码 | 名称、规格、型号 |  | 单位 | 数量 |  | 风险系数 (%) | 基准单价 (元) | 投标单价 (元) |  | 发承包人 确认单价 (元) | 备注
【新点2013清单造价江苏版 V10.3.6】

## 14.12 表-22 承包人材料设备（适用于价格指数差额调整表
承包人提供主要材料和工程设备一览表 （适用于价格指数差额调整法）
工程名称：生活楼水电安装 |  |  | 标段： |  |  |  | 第1页 共1页
序号 | 名称、规格、型号 | 变值权重 B |  |  | 基本价格 指数F0 | 现行价格 指数Ft |  | 备注
| 定值权重A |  |  |  | - | -
合 计 |  | 1 |  |  | - | -
【新点2013清单造价江苏版 V10.3.6】

## 15.1 表-08 分部分项工程和单价措施项目清单与计价表
分部分项工程和单价措施项目清单与计价表
工程名称：业务用房水电安装 |  |  |  |  | 标段： |  |  |  |  | 第1页 共11页
序号 | 项目编码 | 项目名称 |  | 项目特征描述 |  | 计量 单位 | 工程量 | 金额（元）
[8 empty] | 综合单价 | 合价 |  | 其中
暂估价
0304 电气设备安装工程
1 | 030404017001 | 配电箱 |  | 1、名称：1AP照明总配电箱 2、规格：详见配电系统图 |  | 台 | 1
2 | 030404017002 | 配电箱 |  | 1、名称：1AL1照明配电箱 2、规格：详见配电系统图 3、接线端子材质、规格：无端子外部接线2.5mm2、4mm2 |  | 台 | 1
3 | 030404017007 | 配电箱 |  | 1、名称：1AL2照明配电箱 2、规格：详见配电系统图 3、接线端子材质、规格：无端子外部接线2.5mm2 |  | 台 | 1
4 | 030404017008 | 配电箱 |  | 1、名称：1AL3照明配电箱 2、规格：详见配电系统图 3、接线端子材质、规格：无端子外部接线2.5mm2 |  | 台 | 1
5 | 030404017009 | 配电箱 |  | 1、名称：1AL4照明配电箱 2、规格：详见配电系统图 3、接线端子材质、规格：无端子外部接线2.5mm2 |  | 台 | 1
6 | 030404017003 | 配电箱 |  | 1、名称：2AL1照明配电箱 2、规格：详见配电系统图 3、接线端子材质、规格：无端子外部接线2.5mm2 |  | 台 | 1
7 | 030404018001 | 插座箱 |  | 1、名称：开水器插座箱 2、规格：详见配电系统图 3、安装方式：距地0.5m安装 |  | 台 | 1
8 | 030404035002 | 插座 |  | 1、名称：安全型单相二三孔暗装插座 2、规格：250V/10A 3、安装方式：嵌墙安装 |  | 个 | 122
本页小计
【新点2013清单造价江苏版 V10.3.6】
分部分项工程和单价措施项目清单与计价表
工程名称：业务用房水电安装 |  |  |  |  | 标段： |  |  |  |  | 第2页 共11页
序号 | 项目编码 | 项目名称 |  | 项目特征描述 |  | 计量 单位 | 工程量 | 金额（元）
[8 empty] | 综合单价 | 合价 |  | 其中
暂估价
9 | 030404035005 | 插座 |  | 1、名称：安全型单相二三孔地面插座 2、规格：250V/10A/IP65 |  | 个 | 138
10 | 030404035007 | 插座 |  | 1、名称：安全型单相三孔带开关插座 2、规格：250V/10A 3、安装方式：嵌墙安装 |  | 个 | 2
11 | 030404034001 | 照明开关 |  | 1、名称：扳式暗开关(单控) 单联 2、规格：250V/10A |  | 个 | 13
12 | 030404034002 | 照明开关 |  | 1、名称：扳式暗开关(单控) 双联 2、规格：250V/10A |  | 个 | 24
13 | 030404034003 | 照明开关 |  | 1、名称：扳式暗开关(单控) 三联 2、规格：250V/10A |  | 个 | 14
14 | 030404034004 | 照明开关 |  | 1、名称：扳式暗开关(单控) 四联 2、规格：250V/10A |  | 个 | 8
15 | 030404034005 | 照明开关 |  | 1、名称：浴霸开关 |  | 个 | 2
16 | 030404036003 | 其他电器 |  | 1、名称：浴霸 2、安装方式：嵌吊顶安装 |  | 个(套、台) | 2
17 | 030404036001 | 其他电器 |  | 1、名称：接线盒 2、规格：86型 |  | 个(套、台) | 341
18 | 030404036002 | 其他电器 |  | 1、名称：开关盒 2、规格：86型 |  | 个(套、台) | 308
19 | 030412005001 | 荧光灯 |  | 1、名称：300*1200LED平板灯 2、规格：220V/48W 3、安装形式：嵌吊顶安装 |  | 套 | 87
20 | 030412005004 | 荧光灯 |  | 1、名称：150*1200LED平板灯 2、规格：220V/36W 3、安装形式：嵌吊顶安装 |  | 套 | 20
21 | 030412005002 | 荧光灯 |  | 1、名称：300*300LED平板灯 2、规格：220V/15W 3、安装形式：嵌吊顶安装 |  | 套 | 36
22 | 030412005003 | 荧光灯 |  | 1、名称：300*600LED平板灯 2、规格：220V/40W 3、安装形式：嵌吊顶安装 |  | 套 | 4
本页小计
【新点2013清单造价江苏版 V10.3.6】
分部分项工程和单价措施项目清单与计价表
工程名称：业务用房水电安装 |  |  |  |  | 标段： |  |  |  |  | 第3页 共11页
序号 | 项目编码 | 项目名称 |  | 项目特征描述 |  | 计量 单位 | 工程量 | 金额（元）
[8 empty] | 综合单价 | 合价 |  | 其中
暂估价
23 | 030412004003 | 装饰灯 |  | 1、名称：LED发光灯带（含驱动器） 2、规格：8W/m 恒流源 |  | m | 37.1
24 | 030412004004 | 装饰灯 |  | 1、名称：灯膜灯带（含驱动器） 2、规格：8W/m 恒流源 |  | m | 44.8
25 | 030412004001 | 装饰灯 |  | 1、名称：射灯 2、规格：220V/5W 3、安装形式：嵌吊顶安装 |  | 套 | 6
26 | 030412004002 | 装饰灯 |  | 1、名称：嵌入式筒灯 2、规格：220V/8W 3、安装形式：嵌吊顶安装 |  | 套 | 120
27 | 030412001001 | 普通灯具 |  | 1、名称：LED吸顶灯 2、规格：220V/18W自带人体声光感应模块 |  | 套 | 1
28 | 030108006001 | 其他风机 |  | 1、名称：300*300换气扇 2、规格：220V/18W/配套排气软管 |  | 台 | 20
29 | 030411003001 | 桥架 |  | 1、名称：强电金属封闭式槽盒（含盖板） 2、规格：200*100 |  | m | 100.51
30 | 030411001002 | 配管 |  | 1、名称：紧定式镀锌电线管 2、规格：JDG20 3、配置形式：暗配 |  | m | 1649.27
31 | 030411001003 | 配管 |  | 1、名称：紧定式镀锌电线管 2、规格：JDG25 3、配置形式：暗配 |  | m | 67.89
32 | 030411001008 | 配管 |  | 1、名称：焊接钢管（大屏预留） 2、规格：SC32 3、配置形式：暗配 |  | m | 7.08
33 | 030411001006 | 配管 |  | 1、名称：焊接钢管（空调外机预留） 2、规格：SC32 3、配置形式：暗配 |  | m | 140
34 | 030411001004 | 配管 |  | 1、名称：焊接钢管 2、规格：SC50 3、配置形式：暗配 |  | m | 22.9
35 | 030411001005 | 配管 |  | 1、名称：焊接钢管 2、规格：SC80 3、配置形式：1AP照明总配电箱进线预埋 |  | m | 30
本页小计
【新点2013清单造价江苏版 V10.3.6】
分部分项工程和单价措施项目清单与计价表
工程名称：业务用房水电安装 |  |  |  |  | 标段： |  |  |  |  | 第4页 共11页
序号 | 项目编码 | 项目名称 |  | 项目特征描述 |  | 计量 单位 | 工程量 | 金额（元）
[8 empty] | 综合单价 | 合价 |  | 其中
暂估价
36 | 030411001007 | 配管 |  | 1、名称：焊接钢管（厨房预留） 2、规格：SC80 3、配置形式：暗配 |  | m | 1
37 | 030411004001 | 配线 |  | 1、名称：绝缘导线 2、配线形式：管内穿线 3、规格：WDZ-BVJ-2.5mm2 |  | m | 6676.96
38 | 030411004002 | 配线 |  | 1、名称：绝缘导线 2、配线形式：管内穿线 3、规格：WDZ-BVJ-4mm2 |  | m | 186.05
39 | 030408001001 | 电力电缆 |  | 1、名称：铜芯电缆 2、规格：YJV-4*120+1*70mm2 3、敷设方式、部位：1AP照明总配电箱进线 |  | m | 30
40 | 030408006001 | 电力电缆头 |  | 1、名称：干包式电缆头 2、规格：YJV-4*120+1*70mm2 |  | 个 | 2
41 | 030408001005 | 电力电缆 |  | 1、名称：铜芯电缆 2、规格：WDZ-YJY-4*50+1*25mm2 |  | m | 10.29
42 | 030408006005 | 电力电缆头 |  | 1、名称：干包式电缆头 2、规格：WDZ-YJY-4*50+1*25mm2 |  | 个 | 2
43 | 030408001003 | 电力电缆 |  | 1、名称：铜芯电缆 2、规格：WDZ-YJY-5*16mm2 |  | m | 101.61
44 | 030408006003 | 电力电缆头 |  | 1、名称：电缆终端头 2、规格：16mm2 3、材质、类型：压铜接线端子 |  | 个 | 6
45 | 030408001007 | 电力电缆 |  | 1、名称：铜芯电缆 2、规格：WDZ-YJY-5*10mm2 |  | m | 41.48
46 | 030408006007 | 电力电缆头 |  | 1、名称：电缆终端头 2、规格：10mm2 3、材质、类型：压铜接线端子 |  | 个 | 2
47 | 030408001006 | 电力电缆 |  | 1、名称：铜芯电缆 2、规格：WDZ-YJY-5*6mm2 3、敷设方式、部位：大屏预留 |  | m | 9.92
本页小计
【新点2013清单造价江苏版 V10.3.6】
分部分项工程和单价措施项目清单与计价表
工程名称：业务用房水电安装 |  |  |  |  | 标段： |  |  |  |  | 第5页 共11页
序号 | 项目编码 | 项目名称 |  | 项目特征描述 |  | 计量 单位 | 工程量 | 金额（元）
[8 empty] | 综合单价 | 合价 |  | 其中
暂估价
48 | 030408006006 | 电力电缆头 |  | 1、名称：电缆终端头 2、规格：6mm2 3、材质、类型：无端子外部接线 4、安装部位：大屏预留 |  | 个 | 2
49 | 030408001004 | 电力电缆 |  | 1、名称：铜芯电缆 2、规格：WDZ-YJY-5*6mm2 3、敷设方式、部位：空调外机预留 |  | m | 140
50 | 030408006004 | 电力电缆头 |  | 1、名称：电缆终端头 2、规格：6mm2 3、材质、类型：无端子外部接线 4、安装部位：空调外机预留 |  | 个 | 14
51 | 030408001008 | 电力电缆 |  | 1、名称：铜芯电缆 2、规格：WDZ-YJY-5*4mm2 |  | m | 23.45
52 | 030408006008 | 电力电缆头 |  | 1、名称：电缆终端头 2、规格：4mm2 3、材质、类型：无端子外部接线 |  | 个 | 4
53 | 030413001001 | 铁构件 |  | 1、名称：桥架支架 2、材质：型钢 |  | kg | 86.13
54 | 030409008001 | 等电位端子箱、测试板 |  | 1、名称：总等电位联结端子箱 |  | 台(块) | 1
55 | 030409002001 | 接地母线 |  | 1、名称：接地母线 2、材质：热镀锌扁钢 3、规格：-40*4 4、安装部位：总等电位联结端子箱与1AP照明总箱连接 |  | m | 4
56 | 030414002001 | 送配电装置系统 |  | 1、名称：送配电装置系统 |  | 系统 | 1
分部小计
0310 给排水、采暖、燃气工程
57 | 031004014001 | 给、排水附（配）件 |  | 1、材质：地漏 2、型号、规格：50型 |  | 个(组) | 15
58 | 031006012001 | 热水器、开水炉 |  | 1、能源种类：电热水器 2、由甲方统一购买 |  | 台 | 2
59 | 031004010002 | 淋浴器 |  | 1、材质、规格：成套淋浴器 2、附件名称、数量：配全套冲洗附件 |  | 套 | 2
本页小计
【新点2013清单造价江苏版 V10.3.6】
分部分项工程和单价措施项目清单与计价表
工程名称：业务用房水电安装 |  |  |  |  | 标段： |  |  |  |  | 第6页 共11页
序号 | 项目编码 | 项目名称 |  | 项目特征描述 |  | 计量 单位 | 工程量 | 金额（元）
[8 empty] | 综合单价 | 合价 |  | 其中
暂估价
60 | 031004004001 | 洗涤盆 |  | 1、名称：成套茶水盆（开水器旁） 2、附件名称、数量：配全套冲洗附件 |  | 组 | 2
61 | 031004004002 | 洗涤盆 |  | 1、名称：成套拖把池 2、附件名称、数量：配全套冲洗附件 |  | 组 | 5
62 | 031004006001 | 大便器 |  | 1、材质：陶瓷 2、规格、类型：成套延时自闭冲洗阀蹲式大便器 3、附件名称、数量：配全套冲洗附件 |  | 组 | 11
63 | 031004006002 | 大便器 |  | 1、材质：陶瓷 2、规格、类型：成套坐式大便器 3、附件名称、数量：配全套冲洗附件 |  | 组 | 2
64 | 031004007001 | 小便器 |  | 1、材质：陶瓷 2、规格、类型：自动感应式小便器 3、附件名称、数量：配全套冲洗附件 |  | 组 | 9
65 | 031004003001 | 洗脸盆 |  | 1、材质：陶瓷 2、规格、类型：台式普通型洗脸盆 3、附件名称、数量：配全套冲洗附件 |  | 组 | 6
66 | 031004003002 | 洗脸盆 |  | 1、材质：陶瓷 2、规格、类型：台式普通型洗脸盆（侯问室） 3、附件名称、数量：配全套冲洗附件 |  | 组 | 1
67 | 031003013001 | 水表 |  | 1、安装部位（室内外）：水表井内 2、型号、规格：远传冷水表、DN50 3、连接形式：螺纹连接 4、水表设置以自来水公司设计为准 |  | 个 | 2
68 | 031003013002 | 水表 |  | 1、安装部位（室内外）：水表井内 2、型号、规格：远传冷水表、DN65 3、连接形式：法兰连接 4、水表设置以自来水公司设计为准 |  | 个 | 1
本页小计
【新点2013清单造价江苏版 V10.3.6】
分部分项工程和单价措施项目清单与计价表
工程名称：业务用房水电安装 |  |  |  |  | 标段： |  |  |  |  | 第7页 共11页
序号 | 项目编码 | 项目名称 |  | 项目特征描述 |  | 计量 单位 | 工程量 | 金额（元）
[8 empty] | 综合单价 | 合价 |  | 其中
暂估价
69 | 031003009001 | 补偿器 |  | 1、类型：波纹管补偿器 2、规格、压力等级：DN32 3、连接形式：法兰连接 |  | 个 | 1
70 | 031003003002 | 焊接法兰阀门 |  | 1、类型：止回阀 2、规格、压力等级：DN65 3、连接形式：法兰连接 |  | 个 | 1
71 | 031003001005 | 螺纹阀门 |  | 1、类型：止回阀 2、规格、压力等级：DN50 3、连接形式：螺纹连接 |  | 个 | 2
72 | 031003003001 | 焊接法兰阀门 |  | 1、类型：铜芯闸阀 2、规格、压力等级：DN65 3、连接形式：法兰连接 |  | 个 | 1
73 | 031003001006 | 螺纹阀门 |  | 1、类型：铜芯截止阀 2、规格、压力等级：DN50 3、连接形式：螺纹连接 |  | 个 | 2
74 | 031003001007 | 螺纹阀门 |  | 1、类型：铜芯截止阀 2、规格、压力等级：DN40 3、连接形式：螺纹连接 |  | 个 | 4
75 | 031003001008 | 螺纹阀门 |  | 1、类型：铜芯截止阀 2、规格、压力等级：DN25 3、连接形式：螺纹连接 |  | 个 | 1
76 | 031003001001 | 螺纹阀门 |  | 1、类型：自动排气阀 2、规格、压力等级：DN25 3、连接形式：螺纹连接 |  | 个 | 1
77 | 031001006007 | 塑料管 |  | 1、介质：热水 2、材质、规格：PPR管、De20、S3.2系列 3、连接形式：热熔 4、压力试验及吹、洗设计要求：水压试验、消毒冲洗 |  | m | 10.98
本页小计
【新点2013清单造价江苏版 V10.3.6】
分部分项工程和单价措施项目清单与计价表
工程名称：业务用房水电安装 |  |  |  |  | 标段： |  |  |  |  | 第8页 共11页
序号 | 项目编码 | 项目名称 |  | 项目特征描述 |  | 计量 单位 | 工程量 | 金额（元）
[8 empty] | 综合单价 | 合价 |  | 其中
暂估价
78 | 031001006011 | 塑料管 |  | 1、介质：热水 2、材质、规格：PPR管、De25、S3.2系列 3、连接形式：热熔 4、压力试验及吹、洗设计要求：水压试验、消毒冲洗 |  | m | 6.62
79 | 031001006001 | 塑料管 |  | 1、介质：生活给水 2、材质、规格：PPR管、De20、S3.2系列 3、连接形式：热熔 4、压力试验及吹、洗设计要求：水压试验、消毒冲洗 |  | m | 56.79
80 | 031001006002 | 塑料管 |  | 1、介质：生活给水 2、材质、规格：PPR管、De25、S3.2系列 3、压力试验及吹、洗设计要求：水压试验、消毒冲洗 |  | m | 17.02
81 | 031001006003 | 塑料管 |  | 1、介质：生活给水 2、材质、规格：PPR管、De32、S3.2系列 3、连接形式：热熔 4、压力试验及吹、洗设计要求：水压试验、消毒冲洗 |  | m | 39.49
82 | 031001007001 | 复合管 |  | 1、安装部位：立管及横干管 2、介质：生活给水 3、材质、规格：内衬塑钢塑复合管、De32 4、连接形式：螺纹连接 5、压力试验及吹、洗设计要求：水压试验、消毒冲洗 |  | m | 9.02
83 | 031001007002 | 复合管 |  | 1、安装部位：立管及横干管 2、介质：生活给水 3、材质、规格：内衬塑钢塑复合管、De40 4、连接形式：螺纹连接 5、压力试验及吹、洗设计要求：水压试验、消毒冲洗 |  | m | 12.51
本页小计
【新点2013清单造价江苏版 V10.3.6】
分部分项工程和单价措施项目清单与计价表
工程名称：业务用房水电安装 |  |  |  |  | 标段： |  |  |  |  | 第9页 共11页
序号 | 项目编码 | 项目名称 |  | 项目特征描述 |  | 计量 单位 | 工程量 | 金额（元）
[8 empty] | 综合单价 | 合价 |  | 其中
暂估价
84 | 031001007003 | 复合管 |  | 1、安装部位：立管及横干管 2、介质：生活给水 3、材质、规格：内衬塑钢塑复合管、De50 4、连接形式：螺纹连接 5、压力试验及吹、洗设计要求：水压试验、消毒冲洗 |  | m | 25.85
85 | 031001007004 | 复合管 |  | 1、安装部位：立管及横干管 2、介质：生活给水 3、材质、规格：内衬塑钢塑复合管、De63 4、连接形式：螺纹连接 5、压力试验及吹、洗设计要求：水压试验、消毒冲洗 |  | m | 7.9
86 | 031001007005 | 复合管 |  | 1、安装部位：立管及横干管 2、介质：生活给水 3、材质、规格：内衬塑钢塑复合管、De75 4、连接形式：螺纹连接 5、压力试验及吹、洗设计要求：水压试验、消毒冲洗 |  | m | 5.12
87 | 031001006036 | 塑料管 |  | 1、安装部位：室内 2、介质：排水 3、材质、规格：UPVC管，De50 4、连接形式：粘接 5、压力试验及吹、洗设计要求：灌水、通球试验 |  | m | 35.22
88 | 031001006037 | 塑料管 |  | 1、安装部位：室内 2、介质：排水 3、材质、规格：UPVC管，De75 4、连接形式：粘接 5、压力试验及吹、洗设计要求：灌水、通球试验 |  | m | 48.55
本页小计
【新点2013清单造价江苏版 V10.3.6】
分部分项工程和单价措施项目清单与计价表
工程名称：业务用房水电安装 |  |  |  |  | 标段： |  |  |  |  | 第10页 共11页
序号 | 项目编码 | 项目名称 |  | 项目特征描述 |  | 计量 单位 | 工程量 | 金额（元）
[8 empty] | 综合单价 | 合价 |  | 其中
暂估价
89 | 031001006038 | 塑料管 |  | 1、安装部位：室内 2、介质：排水 3、材质、规格：UPVC管，De110 4、连接形式：粘接 5、压力试验及吹、洗设计要求：灌水、通球试验 |  | m | 58.98
90 | 031002001001 | 管道支架 |  | 1、材质：型钢 2、管架形式：一般管道支架 |  | Kg | 41.87
91 | 031002003001 | 套管 |  | 1、名称、类型：刚性防水套管 2、规格：DN80 3、填料材质：满足设计、规范要求 |  | 个 | 1
92 | 031002003002 | 套管 |  | 1、名称、类型：刚性防水套管 2、规格：DN100 3、填料材质：满足设计、规范要求 |  | 个 | 1
93 | 031002003003 | 套管 |  | 1、名称、类型：刚性防水套管 2、规格：DN150 3、填料材质：满足设计、规范要求 |  | 个 | 9
94 | 031002003004 | 套管 |  | 1、名称、类型：过墙过楼板钢套管 2、规格：DN80 3、填料材质：满足设计、规范要求 |  | 个 | 1
95 | 031002003006 | 套管 |  | 1、名称、类型：过墙过楼板钢套管 2、规格：DN150 3、填料材质：满足设计、规范要求 |  | 个 | 2
96 | 040504001001 | 砌筑井 |  | 1、砖砌阀门井 |  | 座 | 3
分部小计
0312 刷油、防腐蚀、绝热工程
97 | 031208002001 | 管道绝热 |  | 1、绝热材料品种：阻燃橡塑（氧指数＞32） 2、绝热厚度：20mm 3、管道外径：φ57以下 |  | m3 | 0.5
98 | 031208002002 | 管道绝热 |  | 1、绝热材料品种：阻燃橡塑（氧指数＞32） 2、绝热厚度：25mm 3、管道外径：φ57以下 |  | m3 | 0.06
本页小计
【新点2013清单造价江苏版 V10.3.6】
分部分项工程和单价措施项目清单与计价表
工程名称：业务用房水电安装 |  |  |  |  | 标段： |  |  |  |  | 第11页 共11页
序号 | 项目编码 | 项目名称 |  | 项目特征描述 |  | 计量 单位 | 工程量 | 金额（元）
[8 empty] | 综合单价 | 合价 |  | 其中
暂估价
99 | 031208002004 | 管道绝热 |  | 1、绝热材料品种：阻燃橡塑（氧指数＞32） 2、绝热厚度：25mm 3、管道外径：φ133以下 |  | m3 | 0.02
100 | 031208002003 | 管道绝热 |  | 1、绝热材料品种：阻燃橡塑（氧指数＞32） 2、绝热厚度：30mm 3、管道外径：φ57以下 |  | m3 | 0.1
101 | 031208007001 | 防潮层、保护层 |  | 1、材料：镀锌薄钢板 2、厚度：0.5mm 3、对象：管道绝热保护层 |  | m2 | 41.6
分部小计
0101 土石方工程
102 | 010101002001 | 挖一般土方 |  | 1、土壤类别：挖一、二类土 2、挖土深度：1m以内 3、弃土运距：施工单位自行考虑运距 |  | m3 | 37.5
103 | 010103001001 | 回填方 |  | 1、填方材料品种：原土回填 2、填方来源、运距：施工单位自行考虑运距 |  | m3 | 37.5
分部小计
分部分项合计
1 | 031301017001 | 脚手架搭拆 |  |  |  | 项 | 1
单价措施合计
本页小计
合 计
【新点2013清单造价江苏版 V10.3.6】

## 15.2 表-11 总价措施项目清单与计价表
总价措施项目清单与计价表
工程名称：业务用房水电安装 | [5 empty] | 标段： |  |  |  |  | 第1页 共2页
序号 | 项目编码 | 项目名称 |  | 计算基础 | 费率（%） |  | 金额（元） |  | 调整 费率（%） | 调整后 金额（元） |  | 备注
1 | 031302001001 | 安全文明施工费
1.1 |  | 基本费 |  | 分部分项合计+单价措施项目合计-除税工程设备费 | 1.500
1.2 |  | 增加费 |  | 分部分项合计+单价措施项目合计-除税工程设备费 | 0.300
1.3 |  | 扬尘污染防治增加费 |  | 分部分项合计+单价措施项目合计-除税工程设备费 | 0.210
2 | 031302002001 | 夜间施工增加 |  | 分部分项合计+单价措施项目合计-除税工程设备费
3 | 031302003001 | 非夜间施工增加 |  | 分部分项合计+单价措施项目合计-除税工程设备费
4 | 031302004001 | 二次搬运 |  | 分部分项合计+单价措施项目合计-除税工程设备费
5 | 031302005001 | 冬雨季施工增加 |  | 分部分项合计+单价措施项目合计-除税工程设备费
6 | 031302006001 | 已完工程及设备保护 |  | 分部分项合计+单价措施项目合计-除税工程设备费
7 | 031302008001 | 临时设施 |  | 分部分项合计+单价措施项目合计-除税工程设备费
8 | 031302009001 | 赶工措施 |  | 分部分项合计+单价措施项目合计-除税工程设备费
【新点2013清单造价江苏版 V10.3.6】
编制人（造价人员）： | [7 empty] | 复核人（造价工程师）：
总价措施项目清单与计价表
工程名称：业务用房水电安装 | [5 empty] | 标段： |  |  |  |  | 第2页 共2页
序号 | 项目编码 | 项目名称 |  | 计算基础 | 费率（%） |  | 金额（元） |  | 调整 费率（%） | 调整后 金额（元） |  | 备注
9 | 031302010001 | 工程按质论价 |  | 分部分项合计+单价措施项目合计-除税工程设备费
10 | 031302011001 | 住宅分户验收 |  | 分部分项合计+单价措施项目合计-除税工程设备费 | [7 empty] | 在计取住宅分户验收时，大型土石方工程、桩基工程和地下室部分不计入计费基础
11 | 031302012001 | 建筑工人实名制费用 |  | 分部分项合计+单价措施项目合计-除税工程设备费 | [7 empty] | 建筑工人实名制设备由建筑工人工资专用账户开户银行提供的，建筑工人实名制费用按表中费率乘以0.5系数计取
12 | 031302090001 | 地上、地下设施、建筑物的临时保护设施 |  | 分部分项合计+单价措施项目合计-除税工程设备费
13 | 031302091001 | 特殊条件下施工增加费 |  | 分部分项合计+单价措施项目合计-除税工程设备费
14 | 031302015001 | 智慧工地费用 |  | 分部分项合计+单价措施项目合计-除税工程设备费 | [7 empty] | 现场安全隐患排查、人员信息动态管理、扬尘管控视频监控、高处作业防护预警、危大工程监测预警和集成平台等设备、软件和管理费用。
【新点2013清单造价江苏版 V10.3.6】
编制人（造价人员）： | [7 empty] | 复核人（造价工程师）：

## 15.3 表-12 其他项目清单与计价汇总表
其他项目清单与计价汇总表
工程名称：业务用房水电安装 |  |  |  | 标段： |  |  | 第1页 共1页
序号 | 项目名称 |  | 金额(元) |  | 结算金额(元) | 备注
1 | 暂列金额
2 | 暂估价
2.1 | 材料暂估价
2.2 | 专业工程暂估价
3 | 计日工
4 | 总承包服务费
合 计
【新点2013清单造价江苏版 V10.3.6】

## 15.4 表-12-1 暂列金额明细表
暂列金额明细表
工程名称：业务用房水电安装 |  |  |  | 标段： |  | 第1页 共1页
序号 | 项目名称 |  | 计量单位 |  | 暂定金额(元) | 备注
合 计
【新点2013清单造价江苏版 V10.3.6】

## 15.5 表-12-2 材料（工程设备）暂估单价及调整表
材料（工程设备）暂估单价及调整表
工程名称：业务用房水电安装 | [6 empty] | 标段： | [5 empty] | 第1页 共1页
序号 | 材料编码 | 材料(工程设备)名称、规格、型号 |  | 计量单位 | 数量 |  |  | 暂估（元） |  | 确认（元） |  | 差额±(元) |  |  | 备注
[5 empty] | 投标 | 确认 |  | 单价 | 合价 | 单价 | 合价 | 单价 |  | 合价
合计
【新点2013清单造价江苏版 V10.3.6】

## 15.6 表-12-3 专业工程暂估价及结算价表
专业工程暂估价及结算价表
工程名称：业务用房水电安装 |  |  |  |  | 标段： |  |  | 第1页 共1页
序号 | 工程名称 |  | 工程内容 | 暂估金额(元) |  | 结算金额(元) | 差额±(元) |  | 备注
合 计
【新点2013清单造价江苏版 V10.3.6】

## 15.7 表-12-4 计日工表
计日工表
工程名称：业务用房水电安装 |  |  |  |  | 标段： |  |  |  | 第1页 共1页
编号 | 项目名称 |  | 单位 | 暂定数量 |  | 实际数量 | 综合单价 | 合价（元）
[8 empty] | 暂定 |  | 实际
一 | 人工
人工小计
二 | 材料
材料小计
三 | 施工机械
机械小计
四、企业管理费和利润
总 计
【新点2013清单造价江苏版 V10.3.6】

## 15.8 表-12-5 总承包服务费计价表
总承包服务费计价表
工程名称：业务用房水电安装 |  |  |  |  | 标段： |  |  | 第1页 共1页
序号 | 项目名称 |  | 项目价值(元) | 服务内容 |  | 计算基础 | 费率(％) |  | 金额(元)
1 | 发包人发包专业工程 |  |  |  |  | 项目价值
2 | 发包人供应材料 |  |  |  |  | 项目价值
合 计
【新点2013清单造价江苏版 V10.3.6】

## 15.9 表-13 规费、税金项目计价表
规费、税金项目计价表
工程名称：业务用房水电安装 |  |  |  | 标段： |  |  |  | 第1页 共1页
序号 | 项目名称 |  | 计算基础 |  | 计算基数(元) |  | 计算费率(％) |  | 金额(元)
1 | 规费 |  | 环境保护税+社会保险费+住房公积金 |  |  |  | 100.000
1.1 | 社会保险费 |  | 分部分项工程费+措施项目费+其他项目费-除税工程设备费 |  |  |  | 2.400
1.2 | 住房公积金 |  | 分部分项工程费+措施项目费+其他项目费-除税工程设备费 |  |  |  | 0.420
1.3 | 环境保护税 |  | 分部分项工程费+措施项目费+其他项目费-除税工程设备费
2 | 税金 |  | 分部分项工程费+措施项目费+其他项目费+规费-除税甲供材料和甲供设备费/1.01 |  |  |  | 9.000
合 计
【新点2013清单造价江苏版 V10.3.6】
编制人（造价人员）： | [5 empty] | 复核人（造价工程师）：

## 15.10 表-20 发包人提供材料和工程设备一览表
发包人提供材料和工程设备一览表
工程名称：业务用房水电安装 | [5 empty] | 标段： |  |  |  | 第1页 共1页
序号 | 材料编码 | 材料(工程设备)名称、规格、型号 |  | 单位 | 数量 |  | 单价 (元) | 合价 (元) | 交货 方式 |  | 送达 地点 | 备注
合 计
【新点2013清单造价江苏版 V10.3.6】

## 15.11 表-21 承包人材料设备（适用于造价信息差额调整法
承包人提供主要材料和工程设备一览表 （适用造价信息差额调整法）
工程名称：业务用房水电安装 | [5 empty] | 标段： |  |  |  | 第1页 共1页
序号 | 材料编码 | 名称、规格、型号 |  | 单位 | 数量 |  | 风险系数 (%) | 基准单价 (元) | 投标单价 (元) |  | 发承包人 确认单价 (元) | 备注
【新点2013清单造价江苏版 V10.3.6】

## 15.12 表-22 承包人材料设备（适用于价格指数差额调整表
承包人提供主要材料和工程设备一览表 （适用于价格指数差额调整法）
工程名称：业务用房水电安装 |  |  | 标段： |  |  |  | 第1页 共1页
序号 | 名称、规格、型号 | 变值权重 B |  |  | 基本价格 指数F0 | 现行价格 指数Ft |  | 备注
| 定值权重A |  |  |  | - | -
合 计 |  | 1 |  |  | - | -
【新点2013清单造价江苏版 V10.3.6】

## 16.1 表-08 分部分项工程和单价措施项目清单与计价表
分部分项工程和单价措施项目清单与计价表
工程名称：户政大厅安装 |  |  |  |  | 标段： |  |  |  |  | 第1页 共7页
序号 | 项目编码 | 项目名称 |  | 项目特征描述 |  | 计量 单位 | 工程量 | 金额（元）
[8 empty] | 综合单价 | 合价 |  | 其中
暂估价
0304 电气设备安装工程
1 | 030404017002 | 配电箱 |  | 1、名称：1AL照明配电箱 2、规格：详见配电系统图 3、接线端子材质、规格：无端子外部接线2.5mm2、4mm2 |  | 台 | 1
2 | 030404018001 | 插座箱 |  | 1、名称：开水器插座箱 2、规格：详见配电系统图 3、安装方式：距地0.5m安装 |  | 台 | 1
3 | 030404035002 | 插座 |  | 1、名称：安全型单相二三孔暗装插座 2、规格：250V/10A 3、安装方式：嵌墙安装 |  | 个 | 10
4 | 030404035005 | 插座 |  | 1、名称：安全型单相二三孔地面插座 2、规格：250V/10A/IP65 |  | 个 | 8
5 | 030404034001 | 照明开关 |  | 1、名称：扳式暗开关(单控) 单联 2、规格：250V/10A |  | 个 | 2
6 | 030404034002 | 照明开关 |  | 1、名称：扳式暗开关(单控) 双联 2、规格：250V/10A |  | 个 | 3
7 | 030404034003 | 照明开关 |  | 1、名称：扳式暗开关(单控) 三联 2、规格：250V/10A |  | 个 | 2
8 | 030404036001 | 其他电器 |  | 1、名称：接线盒 2、规格：86型 |  | 个(套、台) | 33
9 | 030404036002 | 其他电器 |  | 1、名称：开关盒 2、规格：86型 |  | 个(套、台) | 27
10 | 030412005001 | 荧光灯 |  | 1、名称：300*1200LED平板灯 2、规格：220V/48W 3、安装形式：嵌吊顶安装 |  | 套 | 10
11 | 030412005002 | 荧光灯 |  | 1、名称：300*300LED平板灯 2、规格：220V/15W 3、安装形式：嵌吊顶安装 |  | 套 | 2
本页小计
【新点2013清单造价江苏版 V10.3.6】
分部分项工程和单价措施项目清单与计价表
工程名称：户政大厅安装 |  |  |  |  | 标段： |  |  |  |  | 第2页 共7页
序号 | 项目编码 | 项目名称 |  | 项目特征描述 |  | 计量 单位 | 工程量 | 金额（元）
[8 empty] | 综合单价 | 合价 |  | 其中
暂估价
12 | 030412005003 | 荧光灯 |  | 1、名称：300*600LED平板灯 2、规格：220V/40W 3、安装形式：嵌吊顶安装 |  | 套 | 2
13 | 030412004002 | 装饰灯 |  | 1、名称：嵌入式筒灯 2、规格：220V/8W 3、安装形式：嵌吊顶安装 |  | 套 | 10
14 | 030108006001 | 其他风机 |  | 1、名称：300*300换气扇 2、规格：220V/18W/配套排气软管 |  | 台 | 3
15 | 030411001002 | 配管 |  | 1、名称：紧定式镀锌电线管 2、规格：JDG20 3、配置形式：暗配 |  | m | 144.61
16 | 030411001003 | 配管 |  | 1、名称：紧定式镀锌电线管 2、规格：JDG25 3、配置形式：暗配 |  | m | 16.39
17 | 030411001006 | 配管 |  | 1、名称：焊接钢管（空调外机预留） 2、规格：SC32 3、配置形式：暗配 |  | m | 10
18 | 030411001004 | 配管 |  | 1、名称：焊接钢管（1AP照明配电箱进线预埋） 2、规格：SC50 3、配置形式：暗配 |  | m | 30
19 | 030411004001 | 配线 |  | 1、名称：绝缘导线 2、配线形式：管内穿线 3、规格：WDZ-BVJ-2.5mm2 |  | m | 454.53
20 | 030408001003 | 电力电缆 |  | 1、名称：铜芯电缆 2、规格：YJV-5*16mm2 3、敷设方式、部位：1AP照明配电箱进线预埋 |  | m | 30
21 | 030408006003 | 电力电缆头 |  | 1、名称：电缆终端头 2、规格：16mm2 3、材质、类型：压铜接线端子 4、安装部位：1AP照明配电箱进线预埋 |  | 个 | 2
本页小计
【新点2013清单造价江苏版 V10.3.6】
分部分项工程和单价措施项目清单与计价表
工程名称：户政大厅安装 |  |  |  |  | 标段： |  |  |  |  | 第3页 共7页
序号 | 项目编码 | 项目名称 |  | 项目特征描述 |  | 计量 单位 | 工程量 | 金额（元）
[8 empty] | 综合单价 | 合价 |  | 其中
暂估价
22 | 030408001004 | 电力电缆 |  | 1、名称：铜芯电缆 2、规格：WDZ-YJY-5*6mm2 3、敷设方式、部位：空调外机预留 |  | m | 12.69
23 | 030408006004 | 电力电缆头 |  | 1、名称：电缆终端头 2、规格：6mm2 3、材质、类型：无端子外部接线 4、安装部位：空调外机预留 |  | 个 | 2
24 | 030408001008 | 电力电缆 |  | 1、名称：铜芯电缆 2、规格：WDZ-YJY-5*4mm2 |  | m | 22
25 | 030408006008 | 电力电缆头 |  | 1、名称：电缆终端头 2、规格：4mm2 3、材质、类型：无端子外部接线 |  | 个 | 2
26 | 030409008001 | 等电位端子箱、测试板 |  | 1、名称：总等电位联结端子箱 |  | 台(块) | 1
27 | 030409002001 | 接地母线 |  | 1、名称：接地母线 2、材质：热镀锌扁钢 3、规格：-40*4 4、安装部位：总等电位联结端子箱与1AP照明总箱连接 |  | m | 4
28 | 030414002001 | 送配电装置系统 |  | 1、名称：送配电装置系统 |  | 系统 | 1
分部小计
0310 给排水、采暖、燃气工程
29 | 031004014001 | 给、排水附（配）件 |  | 1、材质：地漏 2、型号、规格：50型 |  | 个(组) | 4
30 | 031006012001 | 热水器、开水炉 |  | 1、能源种类：电热水器 2、由甲方统一购买 |  | 台 | 1
31 | 031004004001 | 洗涤盆 |  | 1、名称：成套茶水盆（开水器旁） 2、附件名称、数量：配全套冲洗附件 |  | 组 | 1
32 | 031004004002 | 洗涤盆 |  | 1、名称：成套拖把池 2、附件名称、数量：配全套冲洗附件 |  | 组 | 1
本页小计
【新点2013清单造价江苏版 V10.3.6】
分部分项工程和单价措施项目清单与计价表
工程名称：户政大厅安装 |  |  |  |  | 标段： |  |  |  |  | 第4页 共7页
序号 | 项目编码 | 项目名称 |  | 项目特征描述 |  | 计量 单位 | 工程量 | 金额（元）
[8 empty] | 综合单价 | 合价 |  | 其中
暂估价
33 | 031004006001 | 大便器 |  | 1、材质：陶瓷 2、规格、类型：成套延时自闭冲洗阀蹲式大便器 3、附件名称、数量：配全套冲洗附件 |  | 组 | 2
34 | 031004007001 | 小便器 |  | 1、材质：陶瓷 2、规格、类型：自动感应式小便器 3、附件名称、数量：配全套冲洗附件 |  | 组 | 2
35 | 031004003001 | 洗脸盆 |  | 1、材质：陶瓷 2、规格、类型：台式普通型洗脸盆 3、附件名称、数量：配全套冲洗附件 |  | 组 | 2
36 | 031003013001 | 水表 |  | 1、安装部位（室内外）：水表井内 2、型号、规格：远传冷水表、DN50 3、连接形式：螺纹连接 4、水表设置以自来水公司设计为准 |  | 个 | 1
37 | 031003001005 | 螺纹阀门 |  | 1、类型：止回阀 2、规格、压力等级：DN50 3、连接形式：螺纹连接 |  | 个 | 1
38 | 031003001006 | 螺纹阀门 |  | 1、类型：铜芯截止阀 2、规格、压力等级：DN50 3、连接形式：螺纹连接 |  | 个 | 1
39 | 031003001008 | 螺纹阀门 |  | 1、类型：铜芯截止阀 2、规格、压力等级：DN25 3、连接形式：螺纹连接 |  | 个 | 1
40 | 031003001001 | 螺纹阀门 |  | 1、类型：自动排气阀 2、规格、压力等级：DN25 3、连接形式：螺纹连接 |  | 个 | 1
本页小计
【新点2013清单造价江苏版 V10.3.6】
分部分项工程和单价措施项目清单与计价表
工程名称：户政大厅安装 |  |  |  |  | 标段： |  |  |  |  | 第5页 共7页
序号 | 项目编码 | 项目名称 |  | 项目特征描述 |  | 计量 单位 | 工程量 | 金额（元）
[8 empty] | 综合单价 | 合价 |  | 其中
暂估价
41 | 031001006001 | 塑料管 |  | 1、介质：生活给水 2、材质、规格：PPR管、De20、S3.2系列 3、连接形式：热熔 4、压力试验及吹、洗设计要求：水压试验、消毒冲洗 |  | m | 15.55
42 | 031001006003 | 塑料管 |  | 1、介质：生活给水 2、材质、规格：PPR管、De32、S3.2系列 3、连接形式：热熔 4、压力试验及吹、洗设计要求：水压试验、消毒冲洗 |  | m | 5.12
43 | 031001007001 | 复合管 |  | 1、安装部位：立管及横干管 2、介质：生活给水 3、材质、规格：内衬塑钢塑复合管、De32 4、连接形式：螺纹连接 5、压力试验及吹、洗设计要求：水压试验、消毒冲洗 |  | m | 1
44 | 031001007002 | 复合管 |  | 1、安装部位：立管及横干管 2、介质：生活给水 3、材质、规格：内衬塑钢塑复合管、De40 4、连接形式：螺纹连接 5、压力试验及吹、洗设计要求：水压试验、消毒冲洗 |  | m | 0.66
45 | 031001007003 | 复合管 |  | 1、安装部位：立管及横干管 2、介质：生活给水 3、材质、规格：内衬塑钢塑复合管、De50 4、连接形式：螺纹连接 5、压力试验及吹、洗设计要求：水压试验、消毒冲洗 |  | m | 1.56
本页小计
【新点2013清单造价江苏版 V10.3.6】
分部分项工程和单价措施项目清单与计价表
工程名称：户政大厅安装 |  |  |  |  | 标段： |  |  |  |  | 第6页 共7页
序号 | 项目编码 | 项目名称 |  | 项目特征描述 |  | 计量 单位 | 工程量 | 金额（元）
[8 empty] | 综合单价 | 合价 |  | 其中
暂估价
46 | 031001007004 | 复合管 |  | 1、安装部位：立管及横干管 2、介质：生活给水 3、材质、规格：内衬塑钢塑复合管、De63 4、连接形式：螺纹连接 5、压力试验及吹、洗设计要求：水压试验、消毒冲洗 |  | m | 13.19
47 | 031001006036 | 塑料管 |  | 1、安装部位：室内 2、介质：排水 3、材质、规格：UPVC管，De50 4、连接形式：粘接 5、压力试验及吹、洗设计要求：灌水、通球试验 |  | m | 12.89
48 | 031001006037 | 塑料管 |  | 1、安装部位：室内 2、介质：排水 3、材质、规格：UPVC管，De75 4、连接形式：粘接 5、压力试验及吹、洗设计要求：灌水、通球试验 |  | m | 6.75
49 | 031001006038 | 塑料管 |  | 1、安装部位：室内 2、介质：排水 3、材质、规格：UPVC管，De110 4、连接形式：粘接 5、压力试验及吹、洗设计要求：灌水、通球试验 |  | m | 9.92
50 | 031002001001 | 管道支架 |  | 1、材质：型钢 2、管架形式：一般管道支架 |  | Kg | 1
51 | 031002003001 | 套管 |  | 1、名称、类型：刚性防水套管 2、规格：DN80 3、填料材质：满足设计、规范要求 |  | 个 | 1
52 | 031002003003 | 套管 |  | 1、名称、类型：刚性防水套管 2、规格：DN150 3、填料材质：满足设计、规范要求 |  | 个 | 2
53 | 040504001001 | 砌筑井 |  | 1、砖砌阀门井 |  | 座 | 1
分部小计
0312 刷油、防腐蚀、绝热工程
本页小计
【新点2013清单造价江苏版 V10.3.6】
分部分项工程和单价措施项目清单与计价表
工程名称：户政大厅安装 |  |  |  |  | 标段： |  |  |  |  | 第7页 共7页
序号 | 项目编码 | 项目名称 |  | 项目特征描述 |  | 计量 单位 | 工程量 | 金额（元）
[8 empty] | 综合单价 | 合价 |  | 其中
暂估价
54 | 031208002001 | 管道绝热 |  | 1、绝热材料品种：阻燃橡塑（氧指数＞32） 2、绝热厚度：20mm 3、管道外径：φ57以下 |  | m3 | 0.07
55 | 031208002002 | 管道绝热 |  | 1、绝热材料品种：阻燃橡塑（氧指数＞32） 2、绝热厚度：25mm 3、管道外径：φ57以下 |  | m3 | 0.08
56 | 031208007001 | 防潮层、保护层 |  | 1、材料：镀锌薄钢板 2、厚度：0.5mm 3、对象：管道绝热保护层 |  | m2 | 9.92
分部小计
0101 土石方工程
57 | 010101002001 | 挖一般土方 |  | 1、土壤类别：挖一、二类土 2、挖土深度：1m以内 3、弃土运距：施工单位自行考虑运距 |  | m3 | 10.5
58 | 010103001001 | 回填方 |  | 1、填方材料品种：原土回填 2、填方来源、运距：施工单位自行考虑运距 |  | m3 | 10.5
分部小计
分部分项合计
1 | 031301017001 | 脚手架搭拆 |  |  |  | 项 | 1
单价措施合计
本页小计
合 计
【新点2013清单造价江苏版 V10.3.6】

## 16.2 表-11 总价措施项目清单与计价表
总价措施项目清单与计价表
工程名称：户政大厅安装 | [5 empty] | 标段： |  |  |  |  | 第1页 共2页
序号 | 项目编码 | 项目名称 |  | 计算基础 | 费率（%） |  | 金额（元） |  | 调整 费率（%） | 调整后 金额（元） |  | 备注
1 | 031302001001 | 安全文明施工费
1.1 |  | 基本费 |  | 分部分项合计+单价措施项目合计-除税工程设备费 | 1.500
1.2 |  | 增加费 |  | 分部分项合计+单价措施项目合计-除税工程设备费 | 0.300
1.3 |  | 扬尘污染防治增加费 |  | 分部分项合计+单价措施项目合计-除税工程设备费 | 0.210
2 | 031302002001 | 夜间施工增加 |  | 分部分项合计+单价措施项目合计-除税工程设备费
3 | 031302003001 | 非夜间施工增加 |  | 分部分项合计+单价措施项目合计-除税工程设备费
4 | 031302004001 | 二次搬运 |  | 分部分项合计+单价措施项目合计-除税工程设备费
5 | 031302005001 | 冬雨季施工增加 |  | 分部分项合计+单价措施项目合计-除税工程设备费
6 | 031302006001 | 已完工程及设备保护 |  | 分部分项合计+单价措施项目合计-除税工程设备费
7 | 031302008001 | 临时设施 |  | 分部分项合计+单价措施项目合计-除税工程设备费
8 | 031302009001 | 赶工措施 |  | 分部分项合计+单价措施项目合计-除税工程设备费
【新点2013清单造价江苏版 V10.3.6】
编制人（造价人员）： | [7 empty] | 复核人（造价工程师）：
总价措施项目清单与计价表
工程名称：户政大厅安装 | [5 empty] | 标段： |  |  |  |  | 第2页 共2页
序号 | 项目编码 | 项目名称 |  | 计算基础 | 费率（%） |  | 金额（元） |  | 调整 费率（%） | 调整后 金额（元） |  | 备注
9 | 031302010001 | 工程按质论价 |  | 分部分项合计+单价措施项目合计-除税工程设备费
10 | 031302011001 | 住宅分户验收 |  | 分部分项合计+单价措施项目合计-除税工程设备费 | [7 empty] | 在计取住宅分户验收时，大型土石方工程、桩基工程和地下室部分不计入计费基础
11 | 031302012001 | 建筑工人实名制费用 |  | 分部分项合计+单价措施项目合计-除税工程设备费 | [7 empty] | 建筑工人实名制设备由建筑工人工资专用账户开户银行提供的，建筑工人实名制费用按表中费率乘以0.5系数计取
12 | 031302090001 | 地上、地下设施、建筑物的临时保护设施 |  | 分部分项合计+单价措施项目合计-除税工程设备费
13 | 031302091001 | 特殊条件下施工增加费 |  | 分部分项合计+单价措施项目合计-除税工程设备费
14 | 031302015001 | 智慧工地费用 |  | 分部分项合计+单价措施项目合计-除税工程设备费 | [7 empty] | 现场安全隐患排查、人员信息动态管理、扬尘管控视频监控、高处作业防护预警、危大工程监测预警和集成平台等设备、软件和管理费用。
【新点2013清单造价江苏版 V10.3.6】
编制人（造价人员）： | [7 empty] | 复核人（造价工程师）：

## 16.3 表-12 其他项目清单与计价汇总表
其他项目清单与计价汇总表
工程名称：户政大厅安装 |  |  |  | 标段： |  |  | 第1页 共1页
序号 | 项目名称 |  | 金额(元) |  | 结算金额(元) | 备注
1 | 暂列金额
2 | 暂估价
2.1 | 材料暂估价
2.2 | 专业工程暂估价
3 | 计日工
4 | 总承包服务费
合 计
【新点2013清单造价江苏版 V10.3.6】

## 16.4 表-12-1 暂列金额明细表
暂列金额明细表
工程名称：户政大厅安装 |  |  |  | 标段： |  | 第1页 共1页
序号 | 项目名称 |  | 计量单位 |  | 暂定金额(元) | 备注
合 计
【新点2013清单造价江苏版 V10.3.6】

## 16.5 表-12-2 材料（工程设备）暂估单价及调整表
材料（工程设备）暂估单价及调整表
工程名称：户政大厅安装 | [6 empty] | 标段： | [5 empty] | 第1页 共1页
序号 | 材料编码 | 材料(工程设备)名称、规格、型号 |  | 计量单位 | 数量 |  |  | 暂估（元） |  | 确认（元） |  | 差额±(元) |  |  | 备注
[5 empty] | 投标 | 确认 |  | 单价 | 合价 | 单价 | 合价 | 单价 |  | 合价
合计
【新点2013清单造价江苏版 V10.3.6】

## 16.6 表-12-3 专业工程暂估价及结算价表
专业工程暂估价及结算价表
工程名称：户政大厅安装 |  |  |  |  | 标段： |  |  | 第1页 共1页
序号 | 工程名称 |  | 工程内容 | 暂估金额(元) |  | 结算金额(元) | 差额±(元) |  | 备注
合 计
【新点2013清单造价江苏版 V10.3.6】

## 16.7 表-12-4 计日工表
计日工表
工程名称：户政大厅安装 |  |  |  |  | 标段： |  |  |  | 第1页 共1页
编号 | 项目名称 |  | 单位 | 暂定数量 |  | 实际数量 | 综合单价 | 合价（元）
[8 empty] | 暂定 |  | 实际
一 | 人工
人工小计
二 | 材料
材料小计
三 | 施工机械
机械小计
四、企业管理费和利润
总 计
【新点2013清单造价江苏版 V10.3.6】

## 16.8 表-12-5 总承包服务费计价表
总承包服务费计价表
工程名称：户政大厅安装 |  |  |  |  | 标段： |  |  | 第1页 共1页
序号 | 项目名称 |  | 项目价值(元) | 服务内容 |  | 计算基础 | 费率(％) |  | 金额(元)
1 | 发包人发包专业工程 |  |  |  |  | 项目价值
2 | 发包人供应材料 |  |  |  |  | 项目价值
合 计
【新点2013清单造价江苏版 V10.3.6】

## 16.9 表-13 规费、税金项目计价表
规费、税金项目计价表
工程名称：户政大厅安装 |  |  |  | 标段： |  |  |  | 第1页 共1页
序号 | 项目名称 |  | 计算基础 |  | 计算基数(元) |  | 计算费率(％) |  | 金额(元)
1 | 规费 |  | 环境保护税+社会保险费+住房公积金 |  |  |  | 100.000
1.1 | 社会保险费 |  | 分部分项工程费+措施项目费+其他项目费-除税工程设备费 |  |  |  | 2.400
1.2 | 住房公积金 |  | 分部分项工程费+措施项目费+其他项目费-除税工程设备费 |  |  |  | 0.420
1.3 | 环境保护税 |  | 分部分项工程费+措施项目费+其他项目费-除税工程设备费
2 | 税金 |  | 分部分项工程费+措施项目费+其他项目费+规费-除税甲供材料和甲供设备费/1.01 |  |  |  | 9.000
合 计
【新点2013清单造价江苏版 V10.3.6】
编制人（造价人员）： | [5 empty] | 复核人（造价工程师）：

## 16.10 表-20 发包人提供材料和工程设备一览表
发包人提供材料和工程设备一览表
工程名称：户政大厅安装 | [5 empty] | 标段： |  |  |  | 第1页 共1页
序号 | 材料编码 | 材料(工程设备)名称、规格、型号 |  | 单位 | 数量 |  | 单价 (元) | 合价 (元) | 交货 方式 |  | 送达 地点 | 备注
合 计
【新点2013清单造价江苏版 V10.3.6】

## 16.11 表-21 承包人材料设备（适用于造价信息差额调整法
承包人提供主要材料和工程设备一览表 （适用造价信息差额调整法）
工程名称：户政大厅安装 | [5 empty] | 标段： |  |  |  | 第1页 共1页
序号 | 材料编码 | 名称、规格、型号 |  | 单位 | 数量 |  | 风险系数 (%) | 基准单价 (元) | 投标单价 (元) |  | 发承包人 确认单价 (元) | 备注
【新点2013清单造价江苏版 V10.3.6】

## 16.12 表-22 承包人材料设备（适用于价格指数差额调整表
承包人提供主要材料和工程设备一览表 （适用于价格指数差额调整法）
工程名称：户政大厅安装 |  |  | 标段： |  |  |  | 第1页 共1页
序号 | 名称、规格、型号 | 变值权重 B |  |  | 基本价格 指数F0 | 现行价格 指数Ft |  | 备注
| 定值权重A |  |  |  | - | -
合 计 |  | 1 |  |  | - | -
【新点2013清单造价江苏版 V10.3.6】