## 总说明
总 说 明
1．工程量清单说明
1．1 本工程量清单是根据招标文件中包括的有合同约束力的工程量清单计量规则、图纸以及有关工程量清单的国家标准、行业标准、合同条款中约定的其他规则编制。约定计量规则中没有的子目，其工程量按照有合同约束力的图纸所标示尺寸的理论净量计算。计量采用中华人民共和国法定计量单位。
1．2 本工程量清单应与招标文件中的投标人须知、通用合同条款、专用合同条款、工程量清单计量规则、技术规范及图纸等一起阅读和理解。
1．3 本工程量清单中所列工程数量是估算的或设计的预计数量，仅作为投标报价的共同基础，不能作为最终结算与支付的依据。实际支付应按实际完成的工程量， 由承包人按工程量清单计量规则规定的计量方法，以监理人认可的尺寸、断面计量， 按本工程量清单的单价和总额价计算支付金额；或根据具体情况，按合同条款第 15.4 款的规定，按监理人确定的单价或总额价计算支付额。
1．4 工程量清单各章是按第八章“工程量清单计量规则”、第七章“技术规范”的相应章次编号的，因此，工程量清单中各章的工程子目的范围与计量等应与“工程量清单计量规则” “技术规范”相应章节的范围、计量与支付条款结合起来理解或解释。
1．5 对作业和材料的一般说明或规定，未重复写入工程量清单内，在给工程量清单各子目标价前，应参阅第七章“技术规范”的有关内容。
1．6 工程量清单中所列工程量的变动，丝毫不会降低或影响合同条款的效力，也不免除承包人按规定的标准进行施工和修复缺陷的责任。
1．7 图纸中所列的工程数量表及数量汇总表仅是提供资料，不是工程量清单的外延。当图纸与工程量清单所列数量不一致时，以工程量清单所列数量作为报价的依据。
2．投标报价说明
2．1 工程量清单中的每一子目须填入单价或价格，且只允许有一个报价。
2．2 除非合同另有规定，工程量清单中有标价的单价和总额价均已包括了为实施和完成合同工程所需的劳务、材料、机械、质检(自检)、安装、缺陷修复、管理、保险、税费、利润等费用，以及合同明示或暗示的所有责任、义务和一般风险。
2．3 工程量清单中投标人没有填入单价或价格的子目，其费用视为已分摊在工程量清单中其他相关子目的单价或价格之中。承包人必须按监理人指令完成工程量清单中未填入单价或价格的子目，但不能得到结算与支付。
2．4 符合合同条款规定的全部费用应认为已被计入有标价的工程量清单所列各子目之中，未列子目不予计量的工作，其费用应视为已分摊在本合同工程的有关子目的单价或总额价之中。
2．5 承包人用于本合同工程的各类装备的提供、运输、维护、拆卸、拼装等支付的费用，已包括在工程量清单的单价与总额价之中。
2．6 工程量清单中各项金额均以人民币(元)结算。
2．7 暂列金额（不含计日工总额）的数量及拟用子目的说明：0元。
3．计日工说明
本项目不适用。
4．其他说明
4.1承包人自行负责承担施工场地周围地下管线和邻近建筑物、构筑物（含文物保护建筑）、古树名木的保护要求，费用不单独列支，投标人在已列清单的单价和总额价中分摊考虑，招标人不另行支付。
4.2承包人应详细考虑工程现场及周边设施，保证施工期间沿街企业、住户的雨污水排放措施，以及新建管道与原有管网的封堵对接措施，其费用不单列，由投标人在已列清单的单价和总额价中考虑。
4.3第100章中，施工过程中可能会发生的但未单列清单的项目，由投标人分摊在各子目清单的单价和总额价中报价，招标人不另计量支付。
4.4招标人不提供取土弃土（含拆除产生的垃圾）场地，投标人自行考虑取土弃土相关的所有费用（包括但不限于自行考虑运输距离、取土弃土地点、取土弃土场地发生的所有费用）进行报价。
4.5投标人自行考虑场地租赁、土方转运等相关费用在投标报价时予以充分考虑，并计入工程量清单各细目单价或总额价中。
4.6临时工程占地由投标人自行办理临时占地相关手续。
4.7根据业主要求本次招标范围只包含病害修补、路基路面工程，其余内容不在本次招标范围内
5.路基及路面工程相关说明
（1）所有现浇砼等均按预拌考虑。
6.其它未详细说明的内容详见招标文件。

## 投标报价汇总表_
投标报价汇总表
工程名称：江都区丁伙镇光辉线（Y252）维修改造工程 |  |  | 第1页 共1页
序号 | 章次 | 科目名称 |  | 金额
1 | 100 | 清单 第100章 总则 |  | 0
2 | 300 | 清单 第300章 路面 |  | 0
3 | 第100章至第700章合计 |  |  | 0
4 | 已包含在清单合计中的材料、工程设备、专业工程暂估价合计
5 | 清单合计减去材料、工程设备、专业工程暂估价合计 |  |  | 0
6 | 计日工合计
7 | 暂列金额0%（不含计日工总额）
8 | 投标报价 |  |  | 0

## 第100章
第100章 总则工程量清单表
工程名称：江都区丁伙镇光辉线（Y252）维修改造工程 |  |  |  | 第1页 共1页
清单 第100章 总则
细目号 | 细目名称 | 单位 | 数量 |  | 单价 | 合价
101 | 通则
101-1 | 保险费
-a | 按合同条款规定，提供建筑工程一切险 | 总额 | 1 |  |  | 0
-b | 按合同条款规定，提供第三者责任险 | 总额 | 1 |  |  | 0
-c | 工伤保险 | 总额 | 1 |  |  | 0
102 | 工程管理
102-3 | 安全生产费 | 总额 | 1 |  |  | 0
104 | 承包人驻地建设
104-1 | 承包人驻地建设 | 总额 | 1 |  |  | 0
清单 第100章 总则 合计 人民币 （元） | [5 empty] | 0

## 第300章
第300章 路面工程量清单表
工程名称：江都区丁伙镇光辉线（Y252）维修改造工程 |  |  |  | 第1页 共1页
清单 第300章 路面
细目号 | 细目名称 | 单位 | 数量 |  | 单价 | 合价
309 | 热拌沥青混合料面层
309-1 | 细粒式沥青混凝土
-a | 厚6cmAC-13C沥青砼面层 | m3 | 1016 |  |  | 0
-a | AC-13C沥青砼面层小路交叉及门前搭接 | m3 | 39 |  |  | 0
-c | 50cm宽抗裂贴 | m2 | 4324 |  |  | 0
-d | 清缝及沥青灌缝 | m | 8649 |  |  | 0
310 | 沥青表面处置与封层
310-2 | 封层 | m2 | 16399 |  |  | 0
313 | 路肩培土、中央分隔带回填土、土路肩加固及路缘石
313-1 | 路肩、绿化培土 | m3 | 347 |  |  | 0
清单 第300章 路面 合计 人民币 （元） | [5 empty] | 0