## 1.1 封-1 封面
|  | 新辰大厦人才公寓装修工程 |  |  | 工程
招标工程量清单
招 标 人：
（单位盖章）
造价咨询人：
（单位盖章）
2025年06月07日

## 3.1 表-08 分部分项工程和单价措施项目清单与计价表
分部分项工程和单价措施项目清单与计价表
工程名称：拆除 |  |  |  |  | 标段： |  |  |  |  | 第1页 共3页
序号 | 项目编码 | 项目名称 |  | 项目特征描述 |  | 计量 单位 | 工程量 | 金额（元）
[8 empty] | 综合单价 | 合价 |  | 其中
暂估价
地面拆除
1 | 011606001001 | 楼地面龙骨及饰面拆除 |  | 1、拆除的基层类型：复合地板拆除 |  | m2 | 582.56
2 | 011602001002 | 混凝土构件拆除 |  | 1、拆除名称：水泥砂浆找平层 |  | m2 | 582.56
3 | 011606001002 | 楼地面龙骨及饰面拆除 |  | 1、拆除的基层类型：踢脚线拆除 |  | m | 449.75
4 | 011605001001 | 平面块料拆除 |  | 1、饰面材料种类：地砖拆除 |  | m2 | 69.98
5 | 011605001002 | 平面块料拆除 |  | 1、饰面材料种类：石 材门槛石拆除 |  | m2 | 0.7
6 | 011602001001 | 混凝土构件拆除 |  | 1、构件名称：凿除凿除卫生间地面抬高及蹲坑 |  | m2 | 15.89
分部小计
顶面拆除
7 | 011606003001 | 天棚面龙骨及饰面拆除 |  | 1、拆除的基层类型：集成吊顶拆除 |  | m2 | 5.69
8 | 011606003002 | 天棚面龙骨及饰面拆除 |  | 1、拆除的基层类型：石膏板吊顶拆除 |  | m2 | 646.85
分部小计
墙面拆除
9 | 011610002002 | 金属门窗拆除 |  | 1、部位：拆除单扇玻璃门 |  | 樘 | 6
10 | 011610002001 | 金属门窗拆除 |  | 1、部位：拆除双扇玻璃门 |  | 樘 | 3
11 | 011610001001 | 木门窗拆除 |  | 1、部位：拆除单扇木门 |  | 樘 | 28
12 | 011610001002 | 木门窗拆除 |  | 1、部位：拆除双扇木门 |  | 樘 | 4
13 | 011614003001 | 窗台板拆除 |  | 1、拆除石材窗台板 |  | m | 56.91
14 | 011609002001 | 隔断隔墙拆除 |  | 1、拆除隔墙的骨架种类：轻钢龙骨（双面）石膏板隔断拆除 |  | m2 | 138.83
15 | 011609002002 | 隔断隔墙拆除 |  | 1、拆除隔墙的骨架种类：轻钢龙骨（单面）石膏板隔断拆除 |  | m2 | 47.25
16 | 011601001001 | 砖砌体拆除 |  | 1、砌体名称：砖砌体拆除 |  | m3 | 19.09
17 | 011601001002 | 砖砌体拆除 |  | 1、砌体名称：1砖墙上开门洞、扩门边、门头抬高 |  | m2 | 2.93
18 | 011605002001 | 立面块料拆除 |  | 1、拆除的基层类型：墙砖凿除 |  | m2 | 30.94
19 | 011606002001 | 墙柱面龙骨及饰面拆除 |  | 1、拆除的基层类型：墙面木饰面拆除 |  | m2 | 56.63
本页小计
【新点2013清单造价江苏版 V10.3.6】
分部分项工程和单价措施项目清单与计价表
工程名称：拆除 |  |  |  |  | 标段： |  |  |  |  | 第2页 共3页
序号 | 项目编码 | 项目名称 |  | 项目特征描述 |  | 计量 单位 | 工程量 | 金额（元）
[8 empty] | 综合单价 | 合价 |  | 其中
暂估价
20 | 011605002002 | 立面块料拆除 |  | 1、拆除的基层类型：电梯厅石材门套 |  | m2 | 3.06
21 | 011608002001 | 铲除涂料面 |  |  |  | m2 | 949.93
22 | 010103002001 | 余方弃置 |  | 1、废弃料品种：拆除垃圾 2、运距：8KM |  | m3 | 88.73
分部小计
10F休闲区
23 | 011605001003 | 平面块料拆除 |  | 1、饰面材料种类：石 材门槛石拆除 |  | m2 | 0.3
24 | 011605001004 | 平面块料拆除 |  | 1、饰面材料种类：地砖拆除 |  | m2 | 57.78
25 | 011605002003 | 立面块料拆除 |  | 1、拆除的基层类型：瓷砖踢脚线凿除 |  | m2 | 3.1
26 | 011614003002 | 窗台板拆除 |  | 1、拆除石材窗台板 |  | m | 13.8
27 | 011606003003 | 天棚面龙骨及饰面拆除 |  | 1、拆除的基层类型：石膏板吊顶拆除 |  | m2 | 57.78
28 | 011610002003 | 金属门窗拆除 |  | 1、门窗洞口尺寸：1500*2100 2、对开玻璃门拆除 |  | 樘 | 1
29 | 011606002002 | 墙柱面龙骨及饰面拆除 |  | 1、拆除的基层类型：玻璃隔断 |  | m2 | 11.97
30 | 011608002002 | 铲除涂料面 |  |  |  | m2 | 22.48
31 | 010103002005 | 余方弃置 |  | 1、废弃料品种：拆除垃圾 2、运距：8KM |  | m3 | 4.59
分部小计
9F（C户型）
32 | 011601001003 | 砖砌体拆除 |  | 1、砌体名称：砖砌体拆除 |  | m3 | 3.08
33 | 011605001005 | 平面块料拆除 |  | 1、饰面材料种类：地砖拆除 |  | m2 | 6.99
34 | 011605001006 | 平面块料拆除 |  | 1、饰面材料种类：石材门槛石拆除 |  | m2 | 0.25
35 | 011605002004 | 立面块料拆除 |  | 1、拆除的基层类型：墙砖凿除 |  | m2 | 24.47
36 | 011606003004 | 天棚面龙骨及饰面拆除 |  | 1、拆除的基层类型：集成吊顶拆除 |  | m2 | 6.99
37 | 011606002003 | 墙柱面龙骨及饰面拆除 |  | 1、拆除的基层类型：淋浴隔断 |  | m2 | 4.09
38 | 011605002005 | 立面块料拆除 |  | 1、拆除的基层类型：洗漱台 |  | m2 | 0.65
39 | 011606002004 | 墙柱面龙骨及饰面拆除 |  | 1、拆除的基层类型：进门口--轻钢龙骨隔断 |  | m2 | 2.29
40 | 011606001005 | 楼地面龙骨及饰面拆除 |  | 1、拆除的基层类型：复合地板拆除 |  | m2 | 25.72
41 | 011606001006 | 楼地面龙骨及饰面拆除 |  | 1、拆除的基层类型：踢脚线拆除 |  | m | 30.6
本页小计
【新点2013清单造价江苏版 V10.3.6】
分部分项工程和单价措施项目清单与计价表
工程名称：拆除 |  |  |  |  | 标段： |  |  |  |  | 第3页 共3页
序号 | 项目编码 | 项目名称 |  | 项目特征描述 |  | 计量 单位 | 工程量 | 金额（元）
[8 empty] | 综合单价 | 合价 |  | 其中
暂估价
42 | 011606003005 | 天棚面龙骨及饰面拆除 |  | 1、拆除的基层类型：石膏板吊顶拆除 |  | m2 | 25.72
43 | 011614003003 | 窗台板拆除 |  | 1、拆除石材窗台板 |  | m | 2.56
44 | 011608003002 | 铲除裱糊面 |  | 1、铲除部位名称：铲除墙纸 |  | m2 | 39.48
45 | 011610001003 | 木门窗拆除 |  | 1、部位：拆除单扇木门 |  | 樘 | 2
46 | 010103002002 | 余方弃置 |  | 1、废弃料品种：拆除垃圾 2、运距：8KM |  | m3 | 2.26
分部小计
分部分项合计
本页小计
合 计
【新点2013清单造价江苏版 V10.3.6】

## 3.2 表-11 总价措施项目清单与计价表
总价措施项目清单与计价表
工程名称：拆除 | [5 empty] | 标段： |  |  |  |  | 第1页 共3页
序号 | 项目编码 | 项目名称 |  | 计算基础 | 费率（%） |  | 金额（元） |  | 调整 费率（%） | 调整后 金额（元） |  | 备注
1 | 011707001001 | 安全文明施工费
1.1 |  | 基本费 |  | 分部分项合计+单价措施项目合计-除税工程设备费 | 1.500
1.2 |  | 增加费 |  | 分部分项合计+单价措施项目合计-除税工程设备费
1.3 |  | 扬尘污染防治增加费 |  | 分部分项合计+单价措施项目合计-除税工程设备费 | 0.210
2 | 011707002001 | 夜间施工 |  | 分部分项合计+单价措施项目合计-除税工程设备费
3 | 011707003001 | 非夜间施工照明 |  | 分部分项合计+单价措施项目合计-除税工程设备费 | [7 empty] | 在计取非夜间施工照明费时，建筑工程、仿古工程、修缮土建部分仅地下室（地宫）部分可计取；单独装饰、安装工程、园林绿化工程、修缮安装部分仅特殊施工部位内施工项目可计取
4 | 011707004001 | 二次搬运 |  | 分部分项合计+单价措施项目合计-除税工程设备费
5 | 011707005001 | 冬雨季施工 |  | 分部分项合计+单价措施项目合计-除税工程设备费
【新点2013清单造价江苏版 V10.3.6】
编制人（造价人员）： | [7 empty] | 复核人（造价工程师）：
总价措施项目清单与计价表
工程名称：拆除 | [5 empty] | 标段： |  |  |  |  | 第2页 共3页
序号 | 项目编码 | 项目名称 |  | 计算基础 | 费率（%） |  | 金额（元） |  | 调整 费率（%） | 调整后 金额（元） |  | 备注
6 | 011707006001 | 地上、地下设施、建筑物的临时保护设施 |  | 分部分项合计+单价措施项目合计-除税工程设备费
7 | 011707007001 | 已完工程及设备保护 |  | 分部分项合计+单价措施项目合计-除税工程设备费
8 | 011707008001 | 临时设施 |  | 分部分项合计+单价措施项目合计-除税工程设备费
9 | 011707009001 | 赶工措施 |  | 分部分项合计+单价措施项目合计-除税工程设备费
10 | 011707010001 | 工程按质论价 |  | 分部分项合计+单价措施项目合计-除税工程设备费
11 | 011707011001 | 住宅分户验收 |  | 分部分项合计+单价措施项目合计-除税工程设备费 | [7 empty] | 在计取住宅分户验收时，大型土石方工程、桩基工程和地下室部分不计入计费基础
12 | 011707012001 | 建筑工人实名制费用 |  | 分部分项合计+单价措施项目合计-除税工程设备费 | [7 empty] | 建筑工人实名制设备由建筑工人工资专用账户开户银行提供的，建筑工人实名制费用按表中费率乘以0.5系数计取
13 | 011707091001 | 特殊条件下施工增加费 |  | 分部分项合计+单价措施项目合计-除税工程设备费
【新点2013清单造价江苏版 V10.3.6】
编制人（造价人员）： | [7 empty] | 复核人（造价工程师）：
总价措施项目清单与计价表
工程名称：拆除 | [5 empty] | 标段： |  |  |  |  | 第3页 共3页
序号 | 项目编码 | 项目名称 |  | 计算基础 | 费率（%） |  | 金额（元） |  | 调整 费率（%） | 调整后 金额（元） |  | 备注
14 | 011707015001 | 智慧工地费用 |  | 分部分项合计+单价措施项目合计-除税工程设备费 | [7 empty] | 现场安全隐患排查、人员信息动态管理、扬尘管控视频监控、高处作业防护预警、危大工程监测预警和集成平台等设备、软件和管理费用。
【新点2013清单造价江苏版 V10.3.6】
编制人（造价人员）： | [7 empty] | 复核人（造价工程师）：

## 3.3 表-12 其他项目清单与计价汇总表
其他项目清单与计价汇总表
工程名称：拆除 |  |  |  | 标段： |  |  | 第1页 共1页
序号 | 项目名称 |  | 金额(元) |  | 结算金额(元) | 备注
1 | 暂列金额
2 | 暂估价
2.1 | 材料暂估价
2.2 | 专业工程暂估价
3 | 计日工
4 | 总承包服务费
合 计
【新点2013清单造价江苏版 V10.3.6】

## 3.4 表-13 规费、税金项目计价表
规费、税金项目计价表
工程名称：拆除 |  |  |  | 标段： |  |  |  | 第1页 共1页
序号 | 项目名称 |  | 计算基础 |  | 计算基数(元) |  | 计算费率(％) |  | 金额(元)
1 | 规费 |  | 环境保护税+社会保险费+住房公积金 |  |  |  | 100.000
1.1 | 社会保险费 |  | 分部分项工程费+措施项目费+其他项目费-除税工程设备费 |  |  |  | 3.800
1.2 | 住房公积金 |  | 分部分项工程费+措施项目费+其他项目费-除税工程设备费 |  |  |  | 0.670
1.3 | 环境保护税 |  | 分部分项工程费+措施项目费+其他项目费-除税工程设备费
2 | 税金 |  | 分部分项工程费+措施项目费+其他项目费+规费-除税甲供材料和甲供设备费/1.01 |  |  |  | 9.000
合 计
【新点2013清单造价江苏版 V10.3.6】
编制人（造价人员）： | [5 empty] | 复核人（造价工程师）：

## 4.1 表-08 分部分项工程和单价措施项目清单与计价表
分部分项工程和单价措施项目清单与计价表
工程名称：装饰 |  |  |  |  | 标段： |  |  |  |  | 第1页 共16页
序号 | 项目编码 | 项目名称 |  | 项目特征描述 |  | 计量 单位 | 工程量 | 金额（元）
[8 empty] | 综合单价 | 合价 |  | 其中
暂估价
（A=6\B=7\C\D）户型
1 | 011102001001 | 石材楼地面 |  | 1、结合层：30mm干硬性水泥砂浆 2、面层：15厚浅灰大理石 3、部位：门槛石 |  | m2 | 3.69
2 | 011102003001 | 块料楼地面 |  | 1、结合层：30mm厚干硬性水泥砂浆 2、面层：浅灰色地砖600*600 3、嵌缝：美缝 |  | m2 | 60.56
3 | 010904002001 | 楼（地）面涂膜防水 |  | 1、防水膜品种：涂膜防水 2、反边高度：150mm 3、部位：底层地面防水 |  | m2 | 79.15
4 | 011101001001 | 水泥砂浆楼地面 |  | 1、找平层厚度、砂浆配合比：20mm厚1：3水泥砂浆，防水保护层 |  | m2 | 60.56
5 | 011001005001 | 保温隔热楼地面 |  | 1、保温隔热材料品种、规格、厚度：100mm厚，陶粒 2、部位：卫生间地面 |  | m3 | 6.05
6 | 011101003001 | 细石混凝土楼地面 |  | 1、找平层厚度、砂浆配合比：C20细石砼找平，厚度30mm 2、部位：卫生间地面 |  | m2 | 60.56
7 | 010515003001 | 钢筋网片 |  | 1、钢筋种类、规格：Ф6钢筋网 |  | t | 0.119
8 | 010904002002 | 楼（地）面涂膜防水 |  | 1、防水膜品种：涂膜防水 2、反边高度：淋浴间1800mm，其它部位300mm 3、部位：卫生间地面防水 |  | m2 | 174.92
9 | 011104002001 | 竹、木（复合）地板 |  | 1、面层材料品种、规格、颜色：WF-01复合地板 |  | m2 | 376.9
10 | 011502001001 | 金属装饰线 |  | 1、部位：地板门条 |  | m | 27.3
11 | 011101001002 | 水泥砂浆楼地面 |  | 1、找平层厚度、砂浆配合比：30mm厚1：3水泥砂浆找平层 2、部位：地板下口 |  | m2 | 400.85
本页小计
【新点2013清单造价江苏版 V10.3.6】
分部分项工程和单价措施项目清单与计价表
工程名称：装饰 |  |  |  |  | 标段： |  |  |  |  | 第2页 共16页
序号 | 项目编码 | 项目名称 |  | 项目特征描述 |  | 计量 单位 | 工程量 | 金额（元）
[8 empty] | 综合单价 | 合价 |  | 其中
暂估价
12 | 011302001001 | 吊顶天棚 |  | 1、吊顶形式、吊杆规格、高度：φ8全牙丝杆650mm 2、龙骨材料种类、规格、中距：集成吊顶专用龙骨 3、面层材料品种、规格、：300*300*0.6集成吊顶 4、电器另计 |  | m2 | 60.56
13 | 010810002001 | 木窗帘盒 |  | 1、基层：18阻燃板基层 2、面层：9.5mm纸面石膏板 3、展宽：550mm 4、板面钉眼封点防锈漆，自粘胶带，批腻子3遍，刷乳胶漆3遍 |  | m | 58.1
14 | 011302001002 | 吊顶天棚 |  | 1、吊杆：φ8全牙丝杆800mm 2、龙骨：50系列配套轻钢龙骨 3、面层：9.5mm纸面石膏板 4、嵌缝：板面钉眼封点防锈漆，自粘胶带 5、侧边：15mm厚阻燃板基层，9.5mm纸面石膏板 6、面层材料：板面钉眼封点防锈漆，自粘胶带，批腻子3遍，刷乳胶漆3遍 |  | m2 | 389.23
15 | 011304001001 | 灯带（槽） |  | 1、灯带型式、尺寸：50+110+150 2、材料品种、规格：18mm厚阻燃板基层，单层9.5mm纸面石膏板 3、面层：板面钉眼封点防锈漆，自粘胶带，批腻子3遍，刷乳胶漆3遍 |  | m | 225.28
16 | 011304002001 | 送风口、回风口 |  | 1、风口材料品种、规格、：筒灯孔 |  | 个 | 197
17 | 011204003001 | 块料墙面 |  | 1、安装方式：水泥砂浆粘贴 2、面层材料：600*1200浅灰色墙砖 3、基层：瓷砖背面满刷背胶 4、嵌缝材料：美缝 |  | m2 | 271.06
本页小计
【新点2013清单造价江苏版 V10.3.6】
分部分项工程和单价措施项目清单与计价表
工程名称：装饰 |  |  |  |  | 标段： |  |  |  |  | 第3页 共16页
序号 | 项目编码 | 项目名称 |  | 项目特征描述 |  | 计量 单位 | 工程量 | 金额（元）
[8 empty] | 综合单价 | 合价 |  | 其中
暂估价
18 | 011210003001 | 玻璃隔断 |  | 1、部位：成品淋浴房隔断 |  | m2 | 48.77
19 | 011502003001 | 石材装饰线 |  | 1、线条材料品种、规格、颜色：石材止水坎60+40+40 |  | m | 23.91
20 | 011505001001 | 洗漱台 |  | 1、支架、配件品种、规格：L50*50*5镀锌角钢，15厚人造石台面 2、石材台面开洞 3、定制木饰面下柜 |  | m2 | 16.91
21 | 011505010001 | 镜面玻璃 |  | 1、镜面玻璃品种、规格：镜面玻璃 |  | m2 | 18
22 | 011505006001 | 毛巾杆（架） |  | 1、名称：浴巾架 2、材质：304不锈钢 |  | 套 | 15
23 | 011505006002 | 毛巾杆（架） |  | 1、名称：毛巾杆 2、材质：304不锈钢 |  | 套 | 15
24 | 011505009001 | 肥皂盒 |  | 1、名称：肥皂盒 2、材质：304不锈钢 |  | 个 | 15
25 | 011505008001 | 卫生纸盒 |  | 1、名称：卫生纸盒 2、材质：304不锈钢 |  | 个 | 15
26 | 010809004001 | 石材窗台板 |  | 1、窗台板材质、规格、颜色：15厚浅灰色人造石，窗台板 |  | m2 | 6.99
27 | 011406001004 | 抹灰面油漆 |  | 1、刮腻子遍数：满批腻子3遍 2、油漆遍数：米灰色乳胶漆3遍 3、部位：墙面 |  | m2 | 577.47
28 | 011207001001 | 墙面装饰板 |  | 1、龙骨：20*40木龙骨 2、基层：10mm厚阻燃板 3、面层：12mm木饰面（不含线形灯带） 4、部位：床背景 |  | m2 | 80.09
29 | 011105006001 | 金属踢脚线 |  | 1、踢脚线高度：50mm 2、基层：12阻燃板基层 3、面层：1.2黑钛不锈钢 |  | m | 239.21
30 | 010801002001 | 木质门带套 |  | 1、门代号及洞口尺寸：800*2200 2、五金 3、部位：卫生间门 |  | 樘 | 15
31 | 010801002002 | 木质门带套 |  | 1、门代号及洞口尺寸：900*2200 2、双面门头板：900*200 3、磁卡锁、门吸、门铰链 4、部位：入户门 |  | 樘 | 15
本页小计
【新点2013清单造价江苏版 V10.3.6】
分部分项工程和单价措施项目清单与计价表
工程名称：装饰 |  |  |  |  | 标段： |  |  |  |  | 第4页 共16页
序号 | 项目编码 | 项目名称 |  | 项目特征描述 |  | 计量 单位 | 工程量 | 金额（元）
[8 empty] | 综合单价 | 合价 |  | 其中
暂估价
32 | 010801002003 | 木质门带套 |  | 1、门代号及洞口尺寸：1000*2200 2、双面门头板：1000*200 3、五金 4、部位：D户型卧室门 |  | 樘 | 1
分部小计
西仓库、东仓库
33 | 011102003002 | 块料楼地面 |  | 1、结合层：30mm厚干硬性水泥砂浆 2、面层：浅灰色地砖800*800 3、嵌缝：美缝 |  | m2 | 42.71
34 | 011406001005 | 抹灰面油漆 |  | 1、刮腻子遍数：3遍 2、油漆品种、刷漆遍数：乳胶漆3遍 3、部位：顶面 |  | m2 | 42.71
35 | 010809004002 | 石材窗台板 |  | 1、窗台板材质、规格、颜色：15厚浅灰色人造石，窗台板 |  | m2 | 0.97
36 | 011105006002 | 金属踢脚线 |  | 1、踢脚线高度：50mm 2、基层：12阻燃板基层 3、面层：1.2黑钛不锈钢 |  | m | 48.07
37 | 011406001006 | 抹灰面油漆 |  | 1、刮腻子遍数：3遍 2、油漆品种、刷漆遍数：乳胶漆3遍 3、部位：墙面 |  | m2 | 143.91
38 | 010801002004 | 木质门带套 |  | 1、门代号及洞口尺寸：1000*2200 2、单面门头板：1000*200 3、五金 |  | 樘 | 2
分部小计
自助厨房、洗衣房
39 | 011102003003 | 块料楼地面 |  | 1、结合层：30mm厚干硬性水泥砂浆 2、面层：浅灰色地砖800*800 3、嵌缝：美缝 |  | m2 | 29.55
40 | 011102001002 | 石材楼地面 |  | 1、结合层：30mm干硬性水泥砂浆 2、面层：15厚浅灰大理石 3、部位：门槛石 |  | m2 | 0.27
本页小计
【新点2013清单造价江苏版 V10.3.6】
分部分项工程和单价措施项目清单与计价表
工程名称：装饰 |  |  |  |  | 标段： |  |  |  |  | 第5页 共16页
序号 | 项目编码 | 项目名称 |  | 项目特征描述 |  | 计量 单位 | 工程量 | 金额（元）
[8 empty] | 综合单价 | 合价 |  | 其中
暂估价
41 | 010904002003 | 楼（地）面涂膜防水 |  | 1、防水膜品种：涂膜防水 2、反边高度：300mm 3、部位：自助厨房、洗衣房 |  | m2 | 39.03
42 | 010810002002 | 木窗帘盒 |  | 1、基层：18阻燃板基层 2、面层：9.5mm纸面石膏板 3、展宽：550mm 4、板面钉眼封点防锈漆，自粘胶带，批腻子3遍，刷乳胶漆3遍 |  | m | 4.25
43 | 011302001003 | 吊顶天棚 |  | 1、吊杆：φ8全牙丝杆700mm 2、龙骨：50系列配套轻钢龙骨 3、面层：9.5mm纸面石膏板 4、嵌缝：板面钉眼封点防锈漆，自粘胶带 5、侧边：15mm厚阻燃板基层，9.5mm纸面石膏板 6、面层材料：板面钉眼封点防锈漆，自粘胶带，批腻子3遍，刷乳胶漆3遍 |  | m2 | 29.11
44 | 011304001002 | 灯带（槽） |  | 1、灯槽尺寸：50+70+70 2、基层：18阻燃板 3、部位：磁吸灯槽 |  | m | 3.51
45 | 011304002002 | 送风口、回风口 |  | 1、风口材料品种、规格、：筒灯孔 |  | 个 | 5
46 | 011204003002 | 块料墙面 |  | 1、安装方式：水泥砂浆粘贴 2、面层材料：600*1200鱼肚白墙砖 3、基层：瓷砖背面满刷背胶 4、嵌缝材料：美缝 |  | m2 | 39.72
47 | 011502001002 | 金属装饰线 |  | 1、基层类型：18厚阻燃板 2、线条材料品种、规格、颜色：1.2黑钛不锈钢，收口条 3、展宽：50+20+10 |  | m | 9.4
48 | 011406001007 | 抹灰面油漆 |  | 1、刮腻子遍数：3遍 2、油漆品种、刷漆遍数：米灰色乳胶漆3遍 3、部位：墙面 |  | m2 | 13.07
本页小计
【新点2013清单造价江苏版 V10.3.6】
分部分项工程和单价措施项目清单与计价表
工程名称：装饰 |  |  |  |  | 标段： |  |  |  |  | 第6页 共16页
序号 | 项目编码 | 项目名称 |  | 项目特征描述 |  | 计量 单位 | 工程量 | 金额（元）
[8 empty] | 综合单价 | 合价 |  | 其中
暂估价
49 | 010809004003 | 石材窗台板 |  | 1、窗台板材质、规格、颜色：15厚浅灰色人造石，窗台板 |  | m2 | 0.72
50 | 011501009001 | 厨房低柜 |  | 1、材料种类、规格：厨房下柜+台面 |  | m | 3
51 | 011501010001 | 厨房吊柜 |  |  |  | m | 3
52 | 010802001001 | 金属（塑钢）门 |  | 1、门代号及洞口尺寸：1500*2350 2、玻璃品种、厚度：12钢化玻璃双开门 3、地弹簧、拉手、门夹、玻璃门锁 |  | m2 | 3.53
53 | 010802001002 | 金属（塑钢）门 |  | 1、门代号及洞口尺寸：1800*2200 2、门框、扇材质：铝合金玻璃移门 3、部位：洗衣房 |  | m2 | 3.96
54 | 010808004003 | 金属门窗套 |  | 1、基层材料种类：18阻燃板基层 2、面层材料品种、规格：铝合金门套 3、部位：洗衣房 |  | m | 6.2
55 | 010808004001 | 金属门窗套 |  | 1、基层材料种类：18阻燃板基层 2、面层材料品种、规格：1.2黑钛不锈钢 3、部位：厨房 |  | m2 | 2.21
分部小计
电梯厅及过道
56 | 011104002002 | 竹、木（复合）地板 |  | 1、面层材料品种、规格、颜色：WF-01复合地板 |  | m2 | 99.76
57 | 011502001003 | 金属装饰线 |  | 1、部位：地板门条 |  | m | 21.8
58 | 011101001003 | 水泥砂浆楼地面 |  | 1、找平层厚度、砂浆配合比：30mm厚1：3水泥砂浆找平层 2、部位：地板下口 |  | m2 | 96.36
59 | 011102001003 | 石材楼地面 |  | 1、结合层：30mm干硬性水泥砂浆 2、面层：15厚浅灰大理石 3、部位：门槛石 |  | m2 | 0.78
本页小计
【新点2013清单造价江苏版 V10.3.6】
分部分项工程和单价措施项目清单与计价表
工程名称：装饰 |  |  |  |  | 标段： |  |  |  |  | 第7页 共16页
序号 | 项目编码 | 项目名称 |  | 项目特征描述 |  | 计量 单位 | 工程量 | 金额（元）
[8 empty] | 综合单价 | 合价 |  | 其中
暂估价
60 | 011302001004 | 吊顶天棚 |  | 1、吊杆：φ8全牙丝杆800mm 2、龙骨：50系列配套轻钢龙骨 3、面层：9.5mm纸面石膏板 4、嵌缝：板面钉眼封点防锈漆，自粘胶带 5、侧边：15mm厚阻燃板基层，9.5mm纸面石膏板 6、电梯厅局部15mm厚阻燃板基层，1.2黑钛不锈钢面层 7、面层材料：板面钉眼封点防锈漆，自粘胶带，批腻子3遍，刷乳胶漆3遍 |  | m2 | 96.36
61 | 011304001003 | 灯带（槽） |  | 1、灯带型式、尺寸：50+110+200 2、材料品种、规格：18mm厚阻燃板基层，单层9.5mm纸面石膏板 3、面层：板面钉眼封点防锈漆，自粘胶带，批腻子3遍，刷乳胶漆3遍 |  | m | 5.75
62 | 011304002003 | 送风口、回风口 |  | 1、风口材料品种、规格、：筒灯孔 |  | 个 | 47
63 | 010809004004 | 石材窗台板 |  | 1、窗台板材质、规格、颜色：15厚浅灰色人造石，窗台板 |  | m2 | 0.88
64 | 011105006003 | 金属踢脚线 |  | 1、踢脚线高度：50mm 2、基层：12阻燃板基层 3、面层：1.2黑钛不锈钢 |  | m | 62.2
65 | 011406001008 | 抹灰面油漆 |  | 1、刮腻子遍数：3遍 2、油漆品种、刷漆遍数：乳胶漆3遍 3、部位：墙面 |  | m2 | 149.84
66 | 010801004001 | 木质防火门 |  | 1、名称：木饰面防火门 2、门代号及洞口尺寸：600*2100 3、五金：暗锁、铰链 4、门头单面木饰面 5、部位：管道井 |  | 樘 | 10
本页小计
【新点2013清单造价江苏版 V10.3.6】
分部分项工程和单价措施项目清单与计价表
工程名称：装饰 |  |  |  |  | 标段： |  |  |  |  | 第8页 共16页
序号 | 项目编码 | 项目名称 |  | 项目特征描述 |  | 计量 单位 | 工程量 | 金额（元）
[8 empty] | 综合单价 | 合价 |  | 其中
暂估价
67 | 011502001004 | 金属装饰线 |  | 1、基层类型：10阻燃板条 2、线条材料品种、规格、颜色：1.2黑钛不锈钢，收口条 3、展宽：15+10+10 4、部位：管井门、消防箱门收口 |  | m | 59.92
68 | 011210002001 | 金属隔断 |  | 1、部位：电梯厅--包消防栓隔断 |  | m2 | 3.48
69 | 010801004002 | 木质防火门 |  | 1、名称：木饰面对开防火门 2、门代号及洞口尺寸：1500*2100 3、五金：门锁、铰链、闭门器、插销、顺位器 4、部位：过道西头 |  | m2 | 8.35
70 | 010808004002 | 金属门窗套 |  | 1、基层材料种类：18阻燃板基层 2、面层材料品种、规格：1.2黑钛不锈钢 3、门头1.2黑钛不锈钢长城板 |  | m2 | 2.98
分部小计
隔墙
71 | 011207001002 | 隔墙 |  | 1、龙骨：75系列配套轻钢龙骨，38系列穿心龙骨 2、隔层：50厚岩棉 3、面层：单面双层12mm厚纸面石膏板 4、嵌缝：板面钉眼封点防锈漆，自粘胶带 5、部位：C户型西墙 |  | m2 | 11.12
72 | 011207001003 | 隔墙 |  | 1、龙骨：75系列配套轻钢龙骨，38系列穿心龙骨 2、隔层：50厚岩棉 3、面层：双面双层12mm厚纸面石膏板 4、嵌缝：板面钉眼封点防锈漆，自粘胶带 5、部位：D户型中间隔墙，电梯厅与东仓库隔墙 |  | m2 | 23.12
本页小计
【新点2013清单造价江苏版 V10.3.6】
分部分项工程和单价措施项目清单与计价表
工程名称：装饰 |  |  |  |  | 标段： |  |  |  |  | 第9页 共16页
序号 | 项目编码 | 项目名称 |  | 项目特征描述 |  | 计量 单位 | 工程量 | 金额（元）
[8 empty] | 综合单价 | 合价 |  | 其中
暂估价
73 | 011207001004 | 隔墙 |  | 1、龙骨：75系列配套轻钢龙骨，38系列穿心龙骨 2、隔层：50厚岩棉 3、面层：1侧双层12mm厚纸面石膏板，另一侧单层10水泥纤维板 4、嵌缝：板面钉眼封点防锈漆，自粘胶带 5、部位：电梯厅与厨房，东仓库西墙 |  | m2 | 32.24
74 | 011207001005 | 隔墙 |  | 1、龙骨：75系列配套轻钢龙骨，38系列穿心龙骨 2、隔层：50厚岩棉 3、面层：双面单层10mm厚水泥纤维板 4、嵌缝：板面钉眼封点防锈漆，自粘胶带 5、部位：洗衣间与厨房隔墙 |  | m2 | 9.64
75 | 011201001002 | 墙面一般抹灰 |  | 1、墙体类型：水泥纤维板隔墙 2、底层厚度、砂浆配合比：8厚1:2.5水泥砂浆 3、面层厚度、砂浆配合比：12厚1:3水泥砂浆 4、镀锌钢丝网 |  | m2 | 35.4
76 | 011208001001 | 柱（梁）面装饰 |  | 1、龙骨材料种类、规格、中距：木龙骨 2、基层材料种类、规格：12mm阻燃板 3、面层材料品种、规格、颜色：9.5石膏板 4、嵌缝：板面钉眼封点防锈漆，自粘胶带 5、部位：木包管子 |  | m2 | 2.99
分部小计
砌筑工程
77 | 010507007001 | 其他构件 |  | 1、构件的类型：止水坎 2、混凝土种类：商品砼 3、混凝土强度等级：C25 |  | m3 | 4.16
本页小计
【新点2013清单造价江苏版 V10.3.6】
分部分项工程和单价措施项目清单与计价表
工程名称：装饰 |  |  |  |  | 标段： |  |  |  |  | 第10页 共16页
序号 | 项目编码 | 项目名称 |  | 项目特征描述 |  | 计量 单位 | 工程量 | 金额（元）
[8 empty] | 综合单价 | 合价 |  | 其中
暂估价
78 | 010502002001 | 构造柱 |  | 1、混凝土种类：商品砼 2、混凝土强度等级：C25 3、构造柱 |  | m3 | 2.4
79 | 010507007002 | 其他构件 |  | 1、构件的类型：门框 2、混凝土强度等级：C25 |  | m3 | 1.59
80 | 010503005001 | 过梁 |  | 1、混凝土种类：商品砼 2、混凝土强度等级：C25 3、门头梁 |  | m3 | 0.46
81 | 010402001001 | 砌块墙 |  | 1、砌块品种、规格、强度等级：A5.0B06蒸压加气混凝土砌块 2、墙体类型：内墙 3、砂浆强度等级：M5专用砌筑砂浆 4、墙厚：100mm |  | m3 | 14.34
82 | 010402001002 | 砌块墙 |  | 1、砌块品种、规格、强度等级：A5.0B06蒸压加气混凝土砌块 2、墙体类型：内墙 3、砂浆强度等级：M5专用砌筑砂浆 4、墙厚：200mm |  | m3 | 23.12
83 | 011201001001 | 墙面一般抹灰 |  | 1、墙体类型：内墙 2、底层厚度、砂浆配合比：8厚1:2.5水泥砂浆 3、面层厚度、砂浆配合比：12厚1:3水泥砂浆 4、耐碱玻璃纤维网格 |  | m2 | 635.8
84 | 011810001001 | 植筋 |  | 1、植筋孔径：三级钢Ф6 |  | 根 | 572
85 | 011810001002 | 植筋 |  | 1、植筋孔径：三级钢Ф10 |  | 根 | 176
86 | 011810001003 | 植筋 |  | 1、植筋孔径：三级钢Ф12 |  | 根 | 324
87 | 010515001001 | 现浇构件钢筋 |  | 1、钢筋种类、规格：三级钢Ф6 |  | t | 0.238
88 | 010515001002 | 现浇构件钢筋 |  | 1、钢筋种类、规格：三级钢Ф10 |  | t | 0.237
89 | 010515001003 | 现浇构件钢筋 |  | 1、钢筋种类、规格：三级钢Ф12 |  | t | 0.732
本页小计
【新点2013清单造价江苏版 V10.3.6】
分部分项工程和单价措施项目清单与计价表
工程名称：装饰 |  |  |  |  | 标段： |  |  |  |  | 第11页 共16页
序号 | 项目编码 | 项目名称 |  | 项目特征描述 |  | 计量 单位 | 工程量 | 金额（元）
[8 empty] | 综合单价 | 合价 |  | 其中
暂估价
90 | 010515001004 | 现浇构件钢筋 |  | 1、钢筋种类、规格：三级钢Ф6 2、备注：砌体内加固钢筋 |  | t | 0.125
91 | 010607005001 | 砌块墙钢丝网加固 |  | 1、材料品种、规格：挂镀锌钢丝网 2、部位：不同材料交界处、水泥压力板上贴墙砖处 |  | m2 | 143.36
分部小计
10F休闲区
92 | 011102001004 | 石材楼地面 |  | 1、结合层：30mm干硬性水泥砂浆 2、面层：15厚浅灰大理石 3、部位：门槛石 |  | m2 | 0.3
93 | 011104002003 | 竹、木（复合）地板 |  | 1、面层材料品种、规格、颜色：WF-01复合地板 |  | m2 | 57.78
94 | 011502001005 | 金属装饰线 |  | 1、部位：地板门条 |  | m | 1.5
95 | 011101001004 | 水泥砂浆楼地面 |  | 1、找平层厚度、砂浆配合比：30mm厚1：3水泥砂浆找平层 2、部位：地板下口 |  | m2 | 57.78
96 | 010810002003 | 木窗帘盒 |  | 1、基层：18阻燃板基层 2、面层：9.5mm纸面石膏板 3、展宽：550mm 4、板面钉眼封点防锈漆，自粘胶带，批腻子3遍，刷乳胶漆3遍 |  | m | 8
97 | 011302001005 | 吊顶天棚 |  | 1、吊杆：φ8全牙丝杆700mm 2、龙骨：50系列配套轻钢龙骨 3、面层：9.5mm纸面石膏板 4、嵌缝：板面钉眼封点防锈漆，自粘胶带 5、侧边：15mm厚阻燃板基层，9.5mm纸面石膏板 6、面层材料：板面钉眼封点防锈漆，自粘胶带，批腻子3遍，刷乳胶漆3遍 |  | m2 | 56.18
本页小计
【新点2013清单造价江苏版 V10.3.6】
分部分项工程和单价措施项目清单与计价表
工程名称：装饰 |  |  |  |  | 标段： |  |  |  |  | 第12页 共16页
序号 | 项目编码 | 项目名称 |  | 项目特征描述 |  | 计量 单位 | 工程量 | 金额（元）
[8 empty] | 综合单价 | 合价 |  | 其中
暂估价
98 | 011304001004 | 灯带（槽） |  | 1、灯槽尺寸：50+70+70 2、基层：18阻燃板 3、部位：磁吸灯槽 |  | m | 20.18
99 | 011304002004 | 送风口、回风口 |  | 1、风口材料品种、规格、：筒灯孔 |  | 个 | 6
100 | 010809004005 | 石材窗台板 |  | 1、窗台板材质、规格、颜色：15厚浅灰色人造石，窗台板 |  | m2 | 1.36
101 | 011208001002 | 柱（梁）面装饰 |  | 1、龙骨材料种类、规格、中距：木龙骨 2、基层材料种类、规格：12mm阻燃板 3、面层材料品种、规格、颜色：9.5石膏板 4、嵌缝：板面钉眼封点防锈漆，自粘胶带 5、部位：木包管子 |  | m2 | 1.93
102 | 011105006004 | 金属踢脚线 |  | 1、踢脚线高度：50mm 2、基层：12阻燃板基层 3、面层：1.2黑钛不锈钢 |  | m | 20.17
103 | 011406001009 | 抹灰面油漆 |  | 1、刮腻子遍数：3遍 2、油漆品种、刷漆遍数：米灰色乳胶漆3遍 3、部位：墙面 |  | m2 | 36.76
104 | 010802001003 | 金属（塑钢）门 |  | 1、门代号及洞口尺寸：1500*2200 2、玻璃品种、厚度：12钢化玻璃双开门 3、地弹簧、拉手、门夹、玻璃门锁 |  | m2 | 3.3
105 | 010808004004 | 金属门窗套 |  | 1、基层材料种类：18阻燃板基层 2、面层材料品种、规格：1.2黑钛不锈钢 3、部位：对开玻璃门门套 |  | m2 | 2.01
106 | 011210003002 | 玻璃隔断 |  | 1、玻璃品种、规格、颜色：10mm钢化玻璃 |  | m2 | 12.1
本页小计
【新点2013清单造价江苏版 V10.3.6】
分部分项工程和单价措施项目清单与计价表
工程名称：装饰 |  |  |  |  | 标段： |  |  |  |  | 第13页 共16页
序号 | 项目编码 | 项目名称 |  | 项目特征描述 |  | 计量 单位 | 工程量 | 金额（元）
[8 empty] | 综合单价 | 合价 |  | 其中
暂估价
107 | 010808004005 | 金属门窗套 |  | 1、基层材料种类：18阻燃板基层 2、面层材料品种、规格：1.2黑钛不锈钢 3、部位：固定玻璃不锈钢套 |  | m2 | 10.17
108 | 011207001006 | 隔墙 |  | 1、玻璃上贴磨砂膜 2、龙骨：75系列配套轻钢龙骨，38系列穿心龙骨 3、面层：单面单层9.5mm厚纸面石膏板 4、嵌缝：板面钉眼封点防锈漆，自粘胶带 5、部位：封东边窗户 |  | m2 | 8.7
分部小计
C户型（9层）
109 | 011102001005 | 石材楼地面 |  | 1、结合层：30mm干硬性水泥砂浆 2、面层：15厚浅灰大理石 3、部位：门槛石 |  | m2 | 0.31
110 | 011102003004 | 块料楼地面 |  | 1、结合层：30mm厚干硬性水泥砂浆 2、面层：浅灰色地砖600*600 3、嵌缝：美缝 |  | m2 | 4.31
111 | 010904002004 | 楼（地）面涂膜防水 |  | 1、防水膜品种：涂膜防水 2、反边高度：150mm 3、部位：底层地面防水 |  | m2 | 5.68
112 | 011101001005 | 水泥砂浆楼地面 |  | 1、找平层厚度、砂浆配合比：20mm厚1：3水泥砂浆，防水保护层 |  | m2 | 4.31
113 | 011001005002 | 保温隔热楼地面 |  | 1、保温隔热材料品种、规格、厚度：100mm厚，陶粒 2、部位：卫生间地面 |  | m3 | 0.43
114 | 011101003002 | 细石混凝土楼地面 |  | 1、找平层厚度、砂浆配合比：C20细石砼找平，厚度30mm 2、部位：卫生间地面 |  | m2 | 4.31
115 | 010515003002 | 钢筋网片 |  | 1、钢筋种类、规格：Ф6钢筋网 |  | t | 0.009
本页小计
【新点2013清单造价江苏版 V10.3.6】
分部分项工程和单价措施项目清单与计价表
工程名称：装饰 |  |  |  |  | 标段： |  |  |  |  | 第14页 共16页
序号 | 项目编码 | 项目名称 |  | 项目特征描述 |  | 计量 单位 | 工程量 | 金额（元）
[8 empty] | 综合单价 | 合价 |  | 其中
暂估价
116 | 010904002005 | 楼（地）面涂膜防水 |  | 1、防水膜品种：涂膜防水 2、反边高度：淋浴间1800mm，其它部位300mm 3、部位：卫生间地面防水 |  | m2 | 12.41
117 | 011104002005 | 竹、木（复合）地板 |  | 1、面层材料品种、规格、颜色：WF-01复合地板 |  | m2 | 23.06
118 | 011502001007 | 金属装饰线 |  | 1、部位：地板门条 |  | m | 1.7
119 | 011101001006 | 水泥砂浆楼地面 |  | 1、找平层厚度、砂浆配合比：30mm厚1：3水泥砂浆找平层 2、部位：地板下口 |  | m2 | 24.35
120 | 011302001006 | 吊顶天棚 |  | 1、吊顶形式、吊杆规格、高度：φ8全牙丝杆650mm 2、龙骨材料种类、规格、中距：集成吊顶专用龙骨 3、面层材料品种、规格、：300*300*0.6集成吊顶 4、电器另计 |  | m2 | 4.31
121 | 010810002004 | 木窗帘盒 |  | 1、基层：18阻燃板基层 2、面层：9.5mm纸面石膏板 3、展宽：550mm 4、板面钉眼封点防锈漆，自粘胶带，批腻子3遍，刷乳胶漆3遍 |  | m | 3.5
122 | 011302001007 | 吊顶天棚 |  | 1、吊杆：φ8全牙丝杆800mm 2、龙骨：50系列配套轻钢龙骨 3、面层：9.5mm纸面石膏板 4、嵌缝：板面钉眼封点防锈漆，自粘胶带 5、侧边：15mm厚阻燃板基层，9.5mm纸面石膏板 6、面层材料：板面钉眼封点防锈漆，自粘胶带，批腻子3遍，刷乳胶漆3遍 |  | m2 | 23.65
本页小计
【新点2013清单造价江苏版 V10.3.6】
分部分项工程和单价措施项目清单与计价表
工程名称：装饰 |  |  |  |  | 标段： |  |  |  |  | 第15页 共16页
序号 | 项目编码 | 项目名称 |  | 项目特征描述 |  | 计量 单位 | 工程量 | 金额（元）
[8 empty] | 综合单价 | 合价 |  | 其中
暂估价
123 | 011304001005 | 灯带（槽） |  | 1、灯带型式、尺寸：50+110+150 2、材料品种、规格：18mm厚阻燃板基层，单层9.5mm纸面石膏板 3、面层：板面钉眼封点防锈漆，自粘胶带，批腻子3遍，刷乳胶漆3遍 |  | m | 11.8
124 | 011304002005 | 送风口、回风口 |  | 1、风口材料品种、规格、：筒灯孔 |  | 个 | 14
125 | 011204003003 | 块料墙面 |  | 1、安装方式：水泥砂浆粘贴 2、面层材料：600*1200浅灰色墙砖 3、基层：瓷砖背面满刷背胶 4、嵌缝材料：美缝 |  | m2 | 20.18
126 | 011210003003 | 玻璃隔断 |  | 1、部位：成品淋浴房隔断 |  | m2 | 2.51
127 | 011502003002 | 石材装饰线 |  | 1、线条材料品种、规格、颜色：石材止水坎60+40+40 |  | m | 1.23
128 | 011505001002 | 洗漱台 |  | 1、支架、配件品种、规格：L50*50*5镀锌角钢，15厚人造石台面 2、石材台面开洞 3、定制木饰面下柜 |  | m2 | 1.26
129 | 011505010002 | 镜面玻璃 |  | 1、镜面玻璃品种、规格：镜面玻璃 |  | m2 | 1.2
130 | 011505006003 | 毛巾杆（架） |  | 1、名称：浴巾架 2、材质：304不锈钢 |  | 套 | 1
131 | 011505006004 | 毛巾杆（架） |  | 1、名称：毛巾杆 2、材质：304不锈钢 |  | 套 | 1
132 | 011505009002 | 肥皂盒 |  | 1、名称：肥皂盒架 2、材质：304不锈钢 |  | 个 | 1
133 | 011505008002 | 卫生纸盒 |  | 1、名称：卫生纸盒 2、材质：304不锈钢 |  | 个 | 1
134 | 010809004006 | 石材窗台板 |  | 1、窗台板材质、规格、颜色：15厚浅灰色人造石，窗台板 |  | m2 | 0.44
135 | 011406001012 | 抹灰面油漆 |  | 1、刮腻子遍数：满批腻子3遍 2、油漆遍数：米灰色乳胶漆3遍 3、部位：墙面 |  | m2 | 37.54
本页小计
【新点2013清单造价江苏版 V10.3.6】
分部分项工程和单价措施项目清单与计价表
工程名称：装饰 |  |  |  |  | 标段： |  |  |  |  | 第16页 共16页
序号 | 项目编码 | 项目名称 |  | 项目特征描述 |  | 计量 单位 | 工程量 | 金额（元）
[8 empty] | 综合单价 | 合价 |  | 其中
暂估价
136 | 011207001007 | 墙面装饰板 |  | 1、龙骨：20*40木龙骨 2、基层：10mm厚阻燃板 3、面层：木饰面（不含线形灯带） 4、部位：床背景 |  | m2 | 5
137 | 011105006006 | 金属踢脚线 |  | 1、踢脚线高度：50mm 2、基层：12阻燃板基层 3、面层：1.2黑钛不锈钢 |  | m | 15.43
138 | 010801002005 | 木质门带套 |  | 1、门代号及洞口尺寸：800*2200 2、五金 3、部位：卫生间门 |  | 樘 | 1
139 | 010801002006 | 木质门带套 |  | 1、门代号及洞口尺寸：900*2200 2、双面门头板：900*200 3、磁卡锁、门吸、门铰链 4、部位：入户门 |  | 樘 | 1
分部小计
分部分项合计
1 | 011702025001 | 其他现浇构件 |  | 1、构件类型：止水坎 |  | m2 | 74.06
2 | 011702003001 | 构造柱 |  |  |  | m2 | 45.2
3 | 011702025002 | 其他现浇构件 |  | 1、构件类型：门框 |  | m2 | 47.52
4 | 011702009001 | 过梁 |  |  |  | m2 | 9.38
5 | 011701003002 | 里脚手架 |  |  |  | m2 | 2525.52
6 | 011703001001 | 垂直运输 |  |  |  | 工日 | 1369.92
单价措施合计
本页小计
合 计
【新点2013清单造价江苏版 V10.3.6】

## 4.2 表-11 总价措施项目清单与计价表
总价措施项目清单与计价表
工程名称：装饰 | [5 empty] | 标段： |  |  |  |  | 第1页 共3页
序号 | 项目编码 | 项目名称 |  | 计算基础 | 费率（%） |  | 金额（元） |  | 调整 费率（%） | 调整后 金额（元） |  | 备注
1 | 011707001001 | 安全文明施工费
1.1 |  | 基本费 |  | 分部分项合计+单价措施项目合计-除税工程设备费 | 1.700
1.2 |  | 增加费 |  | 分部分项合计+单价措施项目合计-除税工程设备费
1.3 |  | 扬尘污染防治增加费 |  | 分部分项合计+单价措施项目合计-除税工程设备费 | 0.220
2 | 011707002001 | 夜间施工 |  | 分部分项合计+单价措施项目合计-除税工程设备费
3 | 011707003001 | 非夜间施工照明 |  | 分部分项合计+单价措施项目合计-除税工程设备费 | [7 empty] | 在计取非夜间施工照明费时，建筑工程、仿古工程、修缮土建部分仅地下室（地宫）部分可计取；单独装饰、安装工程、园林绿化工程、修缮安装部分仅特殊施工部位内施工项目可计取
4 | 011707004001 | 二次搬运 |  | 分部分项合计+单价措施项目合计-除税工程设备费
5 | 011707005001 | 冬雨季施工 |  | 分部分项合计+单价措施项目合计-除税工程设备费
【新点2013清单造价江苏版 V10.3.6】
编制人（造价人员）： | [7 empty] | 复核人（造价工程师）：
总价措施项目清单与计价表
工程名称：装饰 | [5 empty] | 标段： |  |  |  |  | 第2页 共3页
序号 | 项目编码 | 项目名称 |  | 计算基础 | 费率（%） |  | 金额（元） |  | 调整 费率（%） | 调整后 金额（元） |  | 备注
6 | 011707006001 | 地上、地下设施、建筑物的临时保护设施 |  | 分部分项合计+单价措施项目合计-除税工程设备费
7 | 011707007001 | 已完工程及设备保护 |  | 分部分项合计+单价措施项目合计-除税工程设备费
8 | 011707008001 | 临时设施 |  | 分部分项合计+单价措施项目合计-除税工程设备费
9 | 011707009001 | 赶工措施 |  | 分部分项合计+单价措施项目合计-除税工程设备费
10 | 011707010001 | 工程按质论价 |  | 分部分项合计+单价措施项目合计-除税工程设备费
11 | 011707011001 | 住宅分户验收 |  | 分部分项合计+单价措施项目合计-除税工程设备费 | [7 empty] | 在计取住宅分户验收时，大型土石方工程、桩基工程和地下室部分不计入计费基础
12 | 011707012001 | 建筑工人实名制费用 |  | 分部分项合计+单价措施项目合计-除税工程设备费 | [7 empty] | 建筑工人实名制设备由建筑工人工资专用账户开户银行提供的，建筑工人实名制费用按表中费率乘以0.5系数计取
13 | 011707091001 | 特殊条件下施工增加费 |  | 分部分项合计+单价措施项目合计-除税工程设备费
【新点2013清单造价江苏版 V10.3.6】
编制人（造价人员）： | [7 empty] | 复核人（造价工程师）：
总价措施项目清单与计价表
工程名称：装饰 | [5 empty] | 标段： |  |  |  |  | 第3页 共3页
序号 | 项目编码 | 项目名称 |  | 计算基础 | 费率（%） |  | 金额（元） |  | 调整 费率（%） | 调整后 金额（元） |  | 备注
14 | 011707015001 | 智慧工地费用 |  | 分部分项合计+单价措施项目合计-除税工程设备费 | [7 empty] | 现场安全隐患排查、人员信息动态管理、扬尘管控视频监控、高处作业防护预警、危大工程监测预警和集成平台等设备、软件和管理费用。
【新点2013清单造价江苏版 V10.3.6】
编制人（造价人员）： | [7 empty] | 复核人（造价工程师）：

## 4.3 表-12 其他项目清单与计价汇总表
其他项目清单与计价汇总表
工程名称：装饰 |  |  |  | 标段： |  |  | 第1页 共1页
序号 | 项目名称 |  | 金额(元) |  | 结算金额(元) | 备注
1 | 暂列金额
2 | 暂估价
2.1 | 材料暂估价
2.2 | 专业工程暂估价
3 | 计日工
4 | 总承包服务费
合 计
【新点2013清单造价江苏版 V10.3.6】

## 4.4 表-13 规费、税金项目计价表
规费、税金项目计价表
工程名称：装饰 |  |  |  | 标段： |  |  |  | 第1页 共1页
序号 | 项目名称 |  | 计算基础 |  | 计算基数(元) |  | 计算费率(％) |  | 金额(元)
1 | 规费 |  | 环境保护税+社会保险费+住房公积金 |  |  |  | 100.000
1.1 | 社会保险费 |  | 分部分项工程费+措施项目费+其他项目费-除税工程设备费 |  |  |  | 2.400
1.2 | 住房公积金 |  | 分部分项工程费+措施项目费+其他项目费-除税工程设备费 |  |  |  | 0.420
1.3 | 环境保护税 |  | 分部分项工程费+措施项目费+其他项目费-除税工程设备费
2 | 税金 |  | 分部分项工程费+措施项目费+其他项目费+规费-除税甲供材料和甲供设备费/1.01 |  |  |  | 9.000
合 计
【新点2013清单造价江苏版 V10.3.6】
编制人（造价人员）： | [5 empty] | 复核人（造价工程师）：

## 5.1 表-08 分部分项工程和单价措施项目清单与计价表
分部分项工程和单价措施项目清单与计价表
工程名称：家俱及软装 |  |  |  |  | 标段： |  |  |  |  | 第1页 共11页
序号 | 项目编码 | 项目名称 |  | 项目特征描述 |  | 计量 单位 | 工程量 | 金额（元）
[8 empty] | 综合单价 | 合价 |  | 其中
暂估价
（A=6\B=7\C\D）户型
1 | 011501011001 | 床头柜 |  | 1、长*宽*高：500*450*150 2、选用颗粒板基材，三聚氰胺板饰面，防磨、防污、硬度高，表面哑光效果持久 ，材料树种一致，经过防虫，防腐有化学处理，强度高。不含对人体有害化学成份。 封边:封边条采用优质PVC2毫米精料. 胶粘济:绿色环保胶水,无毒,无异味,粘接力强,不含对人体有害化学成份。优质五金。 |  | 个 | 30
2 | 011501011002 | 床头柜 |  | 1、长*宽*高：800*450*150 2、部位：B户型 3、选用颗粒板基材，三聚氰胺板饰面，防磨、防污、硬度高，表面哑光效果持久 ，材料树种一致，经过防虫，防腐有化学处理，强度高。不含对人体有害化学成份。 封边:封边条采用优质PVC2毫米精料. 胶粘济:绿色环保胶水,无毒,无异味,粘接力强,不含对人体有害化学成份。优质五金。 |  | 个 | 7
本页小计
【新点2013清单造价江苏版 V10.3.6】
分部分项工程和单价措施项目清单与计价表
工程名称：家俱及软装 |  |  |  |  | 标段： |  |  |  |  | 第2页 共11页
序号 | 项目编码 | 项目名称 |  | 项目特征描述 |  | 计量 单位 | 工程量 | 金额（元）
[8 empty] | 综合单价 | 合价 |  | 其中
暂估价
3 | 011501003001 | 衣柜 |  | 1、材料种类、规格：定制衣柜+鞋柜 2、选用颗粒板基材，三聚氰胺板饰面，防磨、防污、硬度高，表面哑光效果持久 ，材料树种一致，经过防虫，防腐有化学处理，强度高。不含对人体有害化学成份。 封边:封边条采用优质PVC2毫米精料. 胶粘济:绿色环保胶水,无毒,无异味,粘接力强,不含对人体有害化学成份。优质五金。 |  | m2 | 94.89
4 | 011501002001 | 茶水柜 |  | 1、台柜规格：定制茶水柜 2、材料种类、规格：600*600*900【H】 3、选用颗粒板基材，三聚氰胺板饰面，防磨、防污、硬度高，表面哑光效果持久 ，材料树种一致，经过防虫，防腐有化学处理，强度高。不含对人体有害化学成份。 封边:封边条采用优质PVC2毫米精料. 胶粘济:绿色环保胶水,无毒,无异味,粘接力强,不含对人体有害化学成份。优质五金,配人造石台面 |  | 个 | 15
本页小计
【新点2013清单造价江苏版 V10.3.6】
分部分项工程和单价措施项目清单与计价表
工程名称：家俱及软装 |  |  |  |  | 标段： |  |  |  |  | 第3页 共11页
序号 | 项目编码 | 项目名称 |  | 项目特征描述 |  | 计量 单位 | 工程量 | 金额（元）
[8 empty] | 综合单价 | 合价 |  | 其中
暂估价
5 | 011501001001 | 写字台 |  | 1、名称：定制电视柜及写字台 2、宽*高：600*150 3、选用颗粒板基材，三聚氰胺板饰面，防磨、防污、硬度高，表面哑光效果持久 ，材料树种一致，经过防虫，防腐有化学处理，强度高。不含对人体有害化学成份。 封边:封边条采用优质PVC2毫米精料. 胶粘济:绿色环保胶水,无毒,无异味,粘接力强,不含对人体有害化学成份。优质五金。 |  | m | 66.56
6 | 011501001003 | 写字台 |  | 1、名称：写字台 2、宽*高：1200*600*150 3、户型：C 4、选用颗粒板基材，三聚氰胺板饰面，防磨、防污、硬度高，表面哑光效果持久 ，材料树种一致，经过防虫，防腐有化学处理，强度高。不含对人体有害化学成份。 封边:封边条采用优质PVC2毫米精料. 胶粘济:绿色环保胶水,无毒,无异味,粘接力强,不含对人体有害化学成份。优质五金。 |  | 张 | 1
7 | 010810001001 | 窗帘 |  | 1、窗帘材质：成品遮光拉帘 2、褶皱系数：2 |  | m2 | 302.12
分部小计
西仓库、东仓库
8 | 010810001005 | 窗帘 |  | 1、窗帘材质：成品遮光拉帘 2、褶皱系数：2 3、部位：东仓库 |  | m2 | 24.64
分部小计
自助厨房、洗衣房
本页小计
【新点2013清单造价江苏版 V10.3.6】
分部分项工程和单价措施项目清单与计价表
工程名称：家俱及软装 |  |  |  |  | 标段： |  |  |  |  | 第4页 共11页
序号 | 项目编码 | 项目名称 |  | 项目特征描述 |  | 计量 单位 | 工程量 | 金额（元）
[8 empty] | 综合单价 | 合价 |  | 其中
暂估价
9 | 011501003002 | 衣柜 |  | 1、材料种类、规格：定制衣柜 2、部位：洗衣房 3、选用颗粒板基材，三聚氰胺板饰面，防磨、防污、硬度高，表面哑光效果持久 ，材料树种一致，经过防虫，防腐有化学处理，强度高。不含对人体有害化学成份。 封边:封边条采用优质PVC2毫米精料. 胶粘济:绿色环保胶水,无毒,无异味,粘接力强,不含对人体有害化学成份。优质五金。 |  | m2 | 7.68
10 | 011501020001 | 成品洗衣柜 |  | 1、长*宽*高：1200*600*850 2、选用颗粒板基材，三聚氰胺板饰面，防磨、防污、硬度高，表面哑光效果持久 ，材料树种一致，经过防虫，防腐有化学处理，强度高。不含对人体有害化学成份。 封边:封边条采用优质PVC2毫米精料. 胶粘济:绿色环保胶水,无毒,无异味,粘接力强,不含对人体有害化学成份。优质五金,配人造石台面 |  | 个 | 1
11 | 010810001004 | 窗帘 |  | 1、窗帘材质：单层成品遮光拉帘 2、褶皱系数：2 3、按成活墙面面积计算 |  | m2 | 11.48
分部小计
10F休闲区
本页小计
【新点2013清单造价江苏版 V10.3.6】
分部分项工程和单价措施项目清单与计价表
工程名称：家俱及软装 |  |  |  |  | 标段： |  |  |  |  | 第5页 共11页
序号 | 项目编码 | 项目名称 |  | 项目特征描述 |  | 计量 单位 | 工程量 | 金额（元）
[8 empty] | 综合单价 | 合价 |  | 其中
暂估价
12 | 011501006001 | 书柜 |  | 1、材料种类、规格：定制开放书架 2、选用颗粒板基材，三聚氰胺板饰面，防磨、防污、硬度高，表面哑光效果持久 ，材料树种一致，经过防虫，防腐有化学处理，强度高。不含对人体有害化学成份。 封边:封边条采用优质PVC2毫米精料. 胶粘济:绿色环保胶水,无毒,无异味,粘接力强,不含对人体有害化学成份。优质五金 |  | m2 | 12.44
13 | 010810001003 | 窗帘 |  | 1、窗帘材质：成品遮光拉帘 2、褶皱系数：2 |  | m2 | 43.2
分部小计
C户型（9层）
14 | 011501011003 | 床头柜 |  | 1、长*宽*高：500*450*150 2、选用颗粒板基材，三聚氰胺板饰面，防磨、防污、硬度高，表面哑光效果持久 ，材料树种一致，经过防虫，防腐有化学处理，强度高。不含对人体有害化学成份。 封边:封边条采用优质PVC2毫米精料. 胶粘济:绿色环保胶水,无毒,无异味,粘接力强,不含对人体有害化学成份。优质五金。 |  | 个 | 2
本页小计
【新点2013清单造价江苏版 V10.3.6】
分部分项工程和单价措施项目清单与计价表
工程名称：家俱及软装 |  |  |  |  | 标段： |  |  |  |  | 第6页 共11页
序号 | 项目编码 | 项目名称 |  | 项目特征描述 |  | 计量 单位 | 工程量 | 金额（元）
[8 empty] | 综合单价 | 合价 |  | 其中
暂估价
15 | 011501003003 | 衣柜 |  | 1、材料种类、规格：定制衣柜+鞋柜 2、选用颗粒板基材，三聚氰胺板饰面，防磨、防污、硬度高，表面哑光效果持久 ，材料树种一致，经过防虫，防腐有化学处理，强度高。不含对人体有害化学成份。 封边:封边条采用优质PVC2毫米精料. 胶粘济:绿色环保胶水,无毒,无异味,粘接力强,不含对人体有害化学成份。优质五金。 |  | m2 | 5.52
16 | 011501002002 | 茶水柜 |  | 1、台柜规格：定制茶水柜 2、材料种类、规格：600*600*900【H】 3、选用18mmE0级颗粒板基材，三聚氰胺板饰面，防磨、防污、硬度高，表面哑光效果持久 ，材料树种一致，经过防虫，防腐有化学处理，强度高。不含对人体有害化学成份。 封边:封边条采用优质PVC2毫米精料. 胶粘济:绿色环保胶水,无毒,无异味,粘接力强,不含对人体有害化学成份。优质五金,配人造石台面 |  | 个 | 1
本页小计
【新点2013清单造价江苏版 V10.3.6】
分部分项工程和单价措施项目清单与计价表
工程名称：家俱及软装 |  |  |  |  | 标段： |  |  |  |  | 第7页 共11页
序号 | 项目编码 | 项目名称 |  | 项目特征描述 |  | 计量 单位 | 工程量 | 金额（元）
[8 empty] | 综合单价 | 合价 |  | 其中
暂估价
17 | 011501001002 | 写字台 |  | 1、名称：定制电视柜及写字台 2、宽*高：600*150 3、选用颗粒板基材，三聚氰胺板饰面，防磨、防污、硬度高，表面哑光效果持久 ，材料树种一致，经过防虫，防腐有化学处理，强度高。不含对人体有害化学成份。 封边:封边条采用优质PVC2毫米精料. 胶粘济:绿色环保胶水,无毒,无异味,粘接力强,不含对人体有害化学成份。优质五金。 |  | m | 1.8
18 | 011501001004 | 写字台 |  | 1、名称：写字台 2、宽*高：1200*600*150 3、户型：C 4、选用颗粒板基材，三聚氰胺板饰面，防磨、防污、硬度高，表面哑光效果持久 ，材料树种一致，经过防虫，防腐有化学处理，强度高。不含对人体有害化学成份。 封边:封边条采用优质PVC2毫米精料. 胶粘济:绿色环保胶水,无毒,无异味,粘接力强,不含对人体有害化学成份。优质五金。 |  | 张 | 1
19 | 010810001002 | 窗帘 |  | 1、窗帘材质：单层成品遮光拉帘 2、褶皱系数：2 3、按成活墙面面积计算 |  | m2 | 9.1
分部小计
12F
本页小计
【新点2013清单造价江苏版 V10.3.6】
分部分项工程和单价措施项目清单与计价表
工程名称：家俱及软装 |  |  |  |  | 标段： |  |  |  |  | 第8页 共11页
序号 | 项目编码 | 项目名称 |  | 项目特征描述 |  | 计量 单位 | 工程量 | 金额（元）
[8 empty] | 综合单价 | 合价 |  | 其中
暂估价
20 | 01B001 | 双人床 |  | 1、床：1800*2000*300 2、选用颗粒板基材，三聚氰胺板饰面，防磨、防污、硬度高，表面哑光效果持久 ，材料树种一致，经过防虫，防腐有化学处理，强度高。不含对人体有害化学成份。 封边:封边条采用优质PVC2毫米精料. 胶粘济:绿色环保胶水,无毒,无异味,粘接力强,不含对人体有害化学成份。优质五金。 |  | 张 | 8
21 | 01B006 | 席梦思 |  | 1、规格：1800*2000*200 2、正面：针织布（克重:220g/m2）16mm高密度泡绵（密度：20kg/m3）白色无纺布（克重：25g/m2） 3、反面：高密度环保硬质棉（克重：220g/m2）白色无纺布（克重25g/m2），8mm高密度泡绵（密度12kg/m3），针织布（克重220g/m2） |  | 张 | 8
22 | 01B003 | 单人床 |  | 1、规格 ：1200*2000*300 2、选用颗粒板基材，三聚氰胺板饰面，防磨、防污、硬度高，表面哑光效果持久 ，材料树种一致，经过防虫，防腐有化学处理，强度高。不含对人体有害化学成份。 封边:封边条采用优质PVC2毫米精料. 胶粘济:绿色环保胶水,无毒,无异味,粘接力强,不含对人体有害化学成份。优质五金。 |  | 张 | 15
本页小计
【新点2013清单造价江苏版 V10.3.6】
分部分项工程和单价措施项目清单与计价表
工程名称：家俱及软装 |  |  |  |  | 标段： |  |  |  |  | 第9页 共11页
序号 | 项目编码 | 项目名称 |  | 项目特征描述 |  | 计量 单位 | 工程量 | 金额（元）
[8 empty] | 综合单价 | 合价 |  | 其中
暂估价
23 | 01B009 | 席梦思 |  | 1、规格：1200*2000*200 2、正面：针织布（克重:220g/m2）16mm高密度泡绵（密度：20kg/m3）白色无纺布（克重：25g/m2） 3、反面：高密度环保硬质棉（克重：220g/m2）白色无纺布（克重25g/m2），8mm高密度泡绵（密度12kg/m3），针织布（克重220g/m2） |  | 张 | 15
24 | 01B004 | 双人沙发 |  | 1、成品布艺沙发 |  | 张 | 8
25 | 01B011 | 3人沙发 |  | 1、成品布艺沙发 |  | 张 | 1
26 | 01B012 | 茶几 |  |  |  | 张 | 8
27 | 01B013 | 椅子 |  | 1、坐垫、靠背：优质西皮，厚度≥0.65mm，色牢度好，防水性强。 2、海棉：高密度高弹力原生切割定型海棉软硬适中，不易变形，达到国家阻燃标准。 3、脚架：优质白蜡木，经防潮、防虫、防腐化学处理，构造稳固，结构轻盈，安全稳固，具有极好的承重能力。 4、油漆：环保水性漆，纹理清晰自然，不褪色，无异味。 |  | 张 | 23
28 | 01B018 | 1200床上用品 |  | 棉花被褥子3斤被子 5斤 2个枕芯 六件套 |  | 套 | 15
29 | 01B019 | 1800床上用品 |  | 棉花褥子4斤+2.0m四件套+2.0m棉花被子6斤+枕芯*4个 |  | 套 | 8
30 | 01B016 | 餐桌（1桌4椅） |  | 1、餐桌：1400*700 2、1桌4椅 |  | 套 | 1
分部小计
10F\9F
本页小计
【新点2013清单造价江苏版 V10.3.6】
分部分项工程和单价措施项目清单与计价表
工程名称：家俱及软装 |  |  |  |  | 标段： |  |  |  |  | 第10页 共11页
序号 | 项目编码 | 项目名称 |  | 项目特征描述 |  | 计量 单位 | 工程量 | 金额（元）
[8 empty] | 综合单价 | 合价 |  | 其中
暂估价
31 | 01B007 | 双人床 |  | 1、床：1800*2000*300 2、选用18mmE0级颗粒板基材，三聚氰胺板饰面，防磨、防污、硬度高，表面哑光效果持久 ，材料树种一致，经过防虫，防腐有化学处理，强度高。不含对人体有害化学成份。 封边:封边条采用优质PVC2毫米精料. 胶粘济:绿色环保胶水,无毒,无异味,粘接力强,不含对人体有害化学成份。优质五金。 |  | 张 | 1
32 | 01B008 | 席梦思 |  | 1、规格：1800*2000*200 2、正面：针织布（克重:220g/m2）16mm高密度泡绵（密度：20kg/m3）白色无纺布（克重：25g/m2） 3、反面：高密度环保硬质棉（克重：220g/m2）白色无纺布（克重25g/m2），8mm高密度泡绵（密度12kg/m3），针织布（克重220g/m2） |  | 张 | 1
33 | 01B010 | 双人沙发 |  | 1、成品布艺沙发 |  | 张 | 1
34 | 01B014 | 茶几 |  |  |  | 张 | 1
本页小计
【新点2013清单造价江苏版 V10.3.6】
分部分项工程和单价措施项目清单与计价表
工程名称：家俱及软装 |  |  |  |  | 标段： |  |  |  |  | 第11页 共11页
序号 | 项目编码 | 项目名称 |  | 项目特征描述 |  | 计量 单位 | 工程量 | 金额（元）
[8 empty] | 综合单价 | 合价 |  | 其中
暂估价
35 | 01B015 | 椅子 |  | 1、坐垫、靠背：优质西皮，厚度≥0.65mm，色牢度好，防水性强。 2、海棉：高密度高弹力原生切割定型海棉软硬适中，不易变形，达到国家阻燃标准。 3、脚架：优质白蜡木，经防潮、防虫、防腐化学处理，构造稳固，结构轻盈，安全稳固，具有极好的承重能力。 4、油漆：环保水性漆，纹理清晰自然，不褪色，无异味。 |  | 张 | 1
36 | 01B021 | 1800床上用品 |  | 棉花褥子4斤+2.0m四件套+2.0m棉花被子6斤+枕芯*4个 |  | 套 | 1
37 | 01B017 | 休闲桌椅（1桌4椅） |  | 1、800*750mm 2、1桌4椅 |  | 套 | 2
分部小计
分部分项合计
本页小计
合 计
【新点2013清单造价江苏版 V10.3.6】

## 5.2 表-11 总价措施项目清单与计价表
总价措施项目清单与计价表
工程名称：家俱及软装 | [5 empty] | 标段： |  |  |  |  | 第1页 共3页
序号 | 项目编码 | 项目名称 |  | 计算基础 | 费率（%） |  | 金额（元） |  | 调整 费率（%） | 调整后 金额（元） |  | 备注
1 | 011707001001 | 安全文明施工费
1.1 |  | 基本费 |  | 分部分项合计+单价措施项目合计-除税工程设备费
1.2 |  | 增加费 |  | 分部分项合计+单价措施项目合计-除税工程设备费
1.3 |  | 扬尘污染防治增加费 |  | 分部分项合计+单价措施项目合计-除税工程设备费
2 | 011707002001 | 夜间施工 |  | 分部分项合计+单价措施项目合计-除税工程设备费
3 | 011707003001 | 非夜间施工照明 |  | 分部分项合计+单价措施项目合计-除税工程设备费 | [7 empty] | 在计取非夜间施工照明费时，建筑工程、仿古工程、修缮土建部分仅地下室（地宫）部分可计取；单独装饰、安装工程、园林绿化工程、修缮安装部分仅特殊施工部位内施工项目可计取
4 | 011707004001 | 二次搬运 |  | 分部分项合计+单价措施项目合计-除税工程设备费
5 | 011707005001 | 冬雨季施工 |  | 分部分项合计+单价措施项目合计-除税工程设备费
【新点2013清单造价江苏版 V10.3.6】
编制人（造价人员）： | [7 empty] | 复核人（造价工程师）：
总价措施项目清单与计价表
工程名称：家俱及软装 | [5 empty] | 标段： |  |  |  |  | 第2页 共3页
序号 | 项目编码 | 项目名称 |  | 计算基础 | 费率（%） |  | 金额（元） |  | 调整 费率（%） | 调整后 金额（元） |  | 备注
6 | 011707006001 | 地上、地下设施、建筑物的临时保护设施 |  | 分部分项合计+单价措施项目合计-除税工程设备费
7 | 011707007001 | 已完工程及设备保护 |  | 分部分项合计+单价措施项目合计-除税工程设备费
8 | 011707008001 | 临时设施 |  | 分部分项合计+单价措施项目合计-除税工程设备费
9 | 011707009001 | 赶工措施 |  | 分部分项合计+单价措施项目合计-除税工程设备费
10 | 011707010001 | 工程按质论价 |  | 分部分项合计+单价措施项目合计-除税工程设备费
11 | 011707011001 | 住宅分户验收 |  | 分部分项合计+单价措施项目合计-除税工程设备费 | [7 empty] | 在计取住宅分户验收时，大型土石方工程、桩基工程和地下室部分不计入计费基础
12 | 011707012001 | 建筑工人实名制费用 |  | 分部分项合计+单价措施项目合计-除税工程设备费 | [7 empty] | 建筑工人实名制设备由建筑工人工资专用账户开户银行提供的，建筑工人实名制费用按表中费率乘以0.5系数计取
13 | 011707091001 | 特殊条件下施工增加费 |  | 分部分项合计+单价措施项目合计-除税工程设备费
【新点2013清单造价江苏版 V10.3.6】
编制人（造价人员）： | [7 empty] | 复核人（造价工程师）：
总价措施项目清单与计价表
工程名称：家俱及软装 | [5 empty] | 标段： |  |  |  |  | 第3页 共3页
序号 | 项目编码 | 项目名称 |  | 计算基础 | 费率（%） |  | 金额（元） |  | 调整 费率（%） | 调整后 金额（元） |  | 备注
14 | 011707015001 | 智慧工地费用 |  | 分部分项合计+单价措施项目合计-除税工程设备费 | [7 empty] | 现场安全隐患排查、人员信息动态管理、扬尘管控视频监控、高处作业防护预警、危大工程监测预警和集成平台等设备、软件和管理费用。
【新点2013清单造价江苏版 V10.3.6】
编制人（造价人员）： | [7 empty] | 复核人（造价工程师）：

## 5.3 表-12 其他项目清单与计价汇总表
其他项目清单与计价汇总表
工程名称：家俱及软装 |  |  |  | 标段： |  |  | 第1页 共1页
序号 | 项目名称 |  | 金额(元) |  | 结算金额(元) | 备注
1 | 暂列金额
2 | 暂估价
2.1 | 材料暂估价
2.2 | 专业工程暂估价
3 | 计日工
4 | 总承包服务费
合 计
【新点2013清单造价江苏版 V10.3.6】

## 5.4 表-13 规费、税金项目计价表
规费、税金项目计价表
工程名称：家俱及软装 |  |  |  | 标段： |  |  |  | 第1页 共1页
序号 | 项目名称 |  | 计算基础 |  | 计算基数(元) |  | 计算费率(％) |  | 金额(元)
1 | 规费 |  | 环境保护税+社会保险费+住房公积金
1.1 | 社会保险费 |  | 分部分项工程费+措施项目费+其他项目费-除税工程设备费
1.2 | 住房公积金 |  | 分部分项工程费+措施项目费+其他项目费-除税工程设备费
1.3 | 环境保护税 |  | 分部分项工程费+措施项目费+其他项目费-除税工程设备费
2 | 税金 |  | 分部分项工程费+措施项目费+其他项目费+规费-除税甲供材料和甲供设备费/1.01
合 计
【新点2013清单造价江苏版 V10.3.6】
编制人（造价人员）： | [5 empty] | 复核人（造价工程师）：

## 6.1 表-08 分部分项工程和单价措施项目清单与计价表
分部分项工程和单价措施项目清单与计价表
工程名称：家电 |  |  |  |  | 标段： |  |  |  |  | 第1页 共1页
序号 | 项目编码 | 项目名称 |  | 项目特征描述 |  | 计量 单位 | 工程量 | 金额（元）
[8 empty] | 综合单价 | 合价 |  | 其中
暂估价
0305 家电
1 | 030404031002 | 小电器 |  | 1、名称：小天鹅空调 2、型号：1.5P |  | 个(套、台) | 17
2 | 030404031007 | 小电器 |  | 1、名称：小天鹅空调 2、型号：3P |  | 个(套、台) | 1
3 | 030404031004 | 小电器 |  | 1、名称：小冰箱 |  | 个(套、台) | 16
4 | 030404031001 | 小电器 |  | 1、名称：电视机 |  | 个(套、台) | 17
5 | 031006012001 | 热水器、开水炉 |  | 1、能源种类：电热水器 2、型号、容积：80升 |  | 台 | 16
分部小计
分部分项合计
本页小计
合 计
【新点2013清单造价江苏版 V10.3.6】

## 6.2 表-11 总价措施项目清单与计价表
总价措施项目清单与计价表
工程名称：家电 | [5 empty] | 标段： |  |  |  |  | 第1页 共2页
序号 | 项目编码 | 项目名称 |  | 计算基础 | 费率（%） |  | 金额（元） |  | 调整 费率（%） | 调整后 金额（元） |  | 备注
1 | 031302001001 | 安全文明施工费
1.1 |  | 基本费 |  | 分部分项合计+单价措施项目合计-除税工程设备费
1.2 |  | 增加费 |  | 分部分项合计+单价措施项目合计-除税工程设备费
1.3 |  | 扬尘污染防治增加费 |  | 分部分项合计+单价措施项目合计-除税工程设备费
2 | 031302002001 | 夜间施工增加 |  | 分部分项合计+单价措施项目合计-除税工程设备费
3 | 031302003001 | 非夜间施工增加 |  | 分部分项合计+单价措施项目合计-除税工程设备费
4 | 031302004001 | 二次搬运 |  | 分部分项合计+单价措施项目合计-除税工程设备费
5 | 031302005001 | 冬雨季施工增加 |  | 分部分项合计+单价措施项目合计-除税工程设备费
6 | 031302006001 | 已完工程及设备保护 |  | 分部分项合计+单价措施项目合计-除税工程设备费
7 | 031302008001 | 临时设施 |  | 分部分项合计+单价措施项目合计-除税工程设备费
8 | 031302009001 | 赶工措施 |  | 分部分项合计+单价措施项目合计-除税工程设备费
【新点2013清单造价江苏版 V10.3.6】
编制人（造价人员）： | [7 empty] | 复核人（造价工程师）：
总价措施项目清单与计价表
工程名称：家电 | [5 empty] | 标段： |  |  |  |  | 第2页 共2页
序号 | 项目编码 | 项目名称 |  | 计算基础 | 费率（%） |  | 金额（元） |  | 调整 费率（%） | 调整后 金额（元） |  | 备注
9 | 031302010001 | 工程按质论价 |  | 分部分项合计+单价措施项目合计-除税工程设备费
10 | 031302011001 | 住宅分户验收 |  | 分部分项合计+单价措施项目合计-除税工程设备费 | [7 empty] | 在计取住宅分户验收时，大型土石方工程、桩基工程和地下室部分不计入计费基础
11 | 031302012001 | 建筑工人实名制费用 |  | 分部分项合计+单价措施项目合计-除税工程设备费 | [7 empty] | 建筑工人实名制设备由建筑工人工资专用账户开户银行提供的，建筑工人实名制费用按表中费率乘以0.5系数计取
12 | 031302090001 | 地上、地下设施、建筑物的临时保护设施 |  | 分部分项合计+单价措施项目合计-除税工程设备费
13 | 031302091001 | 特殊条件下施工增加费 |  | 分部分项合计+单价措施项目合计-除税工程设备费
14 | 031302015001 | 智慧工地费用 |  | 分部分项合计+单价措施项目合计-除税工程设备费 | [7 empty] | 现场安全隐患排查、人员信息动态管理、扬尘管控视频监控、高处作业防护预警、危大工程监测预警和集成平台等设备、软件和管理费用。
【新点2013清单造价江苏版 V10.3.6】
编制人（造价人员）： | [7 empty] | 复核人（造价工程师）：

## 6.3 表-12 其他项目清单与计价汇总表
其他项目清单与计价汇总表
工程名称：家电 |  |  |  | 标段： |  |  | 第1页 共1页
序号 | 项目名称 |  | 金额(元) |  | 结算金额(元) | 备注
1 | 暂列金额
2 | 暂估价
2.1 | 材料暂估价
2.2 | 专业工程暂估价
3 | 计日工
4 | 总承包服务费
合 计
【新点2013清单造价江苏版 V10.3.6】

## 6.4 表-13 规费、税金项目计价表
规费、税金项目计价表
工程名称：家电 |  |  |  | 标段： |  |  |  | 第1页 共1页
序号 | 项目名称 |  | 计算基础 |  | 计算基数(元) |  | 计算费率(％) |  | 金额(元)
1 | 规费 |  | 环境保护税+社会保险费+住房公积金
1.1 | 社会保险费 |  | 分部分项工程费+措施项目费+其他项目费-除税工程设备费
1.2 | 住房公积金 |  | 分部分项工程费+措施项目费+其他项目费-除税工程设备费
1.3 | 环境保护税 |  | 分部分项工程费+措施项目费+其他项目费-除税工程设备费
2 | 税金 |  | 分部分项工程费+措施项目费+其他项目费+规费-除税甲供材料和甲供设备费/1.01
合 计
【新点2013清单造价江苏版 V10.3.6】
编制人（造价人员）： | [5 empty] | 复核人（造价工程师）：

## 7.1 表-08 分部分项工程和单价措施项目清单与计价表
分部分项工程和单价措施项目清单与计价表
工程名称：消防改造 |  |  |  |  | 标段： |  |  |  |  | 第1页 共4页
序号 | 项目编码 | 项目名称 |  | 项目特征描述 |  | 计量 单位 | 工程量 | 金额（元）
[8 empty] | 综合单价 | 合价 |  | 其中
暂估价
消防改造工程
1 | 030901010004 | 室内消火栓 |  | 1、安装方式：消火栓箱拆除、移位、安装 2、型号、规格：含内配 |  | 套 | 3
3 | 011612001001 | 管道拆除 |  | 1、管道种类、材质：喷淋系统镀锌钢管拆除 |  | m | 242.53
4 | 030901001106 | 水喷淋钢管 |  | 1、安装部位：室内 2、工作内容：热镀锌钢管 DN150 3、连接形式：沟槽连接 4、压力试验及冲洗设计要求：水压试验、管网水冲洗 |  | m | 16.07
5 | 030901001105 | 水喷淋钢管 |  | 1、安装部位：室内 2、工作内容：热镀锌钢管 DN100 3、连接形式：沟槽连接 4、压力试验及冲洗设计要求：水压试验、管网水冲洗 |  | m | 10.31
6 | 030901001104 | 水喷淋钢管 |  | 1、安装部位：室内 2、工作内容：热镀锌钢管 DN80 3、连接形式：沟槽连接 4、压力试验及冲洗设计要求：水压试验、管网水冲洗 |  | m | 8.15
7 | 030901001103 | 水喷淋钢管 |  | 1、安装部位：室内 2、工作内容：热镀锌钢管 DN65 3、连接形式：沟槽连接 4、压力试验及冲洗设计要求：水压试验、管网水冲洗 |  | m | 6
8 | 030901001102 | 水喷淋钢管 |  | 1、安装部位：室内 2、材质、规格：热镀锌钢管 DN50 3、连接形式：丝扣连接 4、压力试验及冲洗设计要求：水压试验、管网水冲洗 |  | m | 45.07
本页小计
【新点2013清单造价江苏版 V10.3.6】
分部分项工程和单价措施项目清单与计价表
工程名称：消防改造 |  |  |  |  | 标段： |  |  |  |  | 第2页 共4页
序号 | 项目编码 | 项目名称 |  | 项目特征描述 |  | 计量 单位 | 工程量 | 金额（元）
[8 empty] | 综合单价 | 合价 |  | 其中
暂估价
9 | 030901001099 | 水喷淋钢管 |  | 1、安装部位：室内 2、材质、规格：热镀锌钢管 DN40 3、连接形式：丝扣连接 4、压力试验及冲洗设计要求：水压试验、管网水冲洗 |  | m | 52.82
10 | 030901001100 | 水喷淋钢管 |  | 1、安装部位：室内 2、材质、规格：热镀锌钢管 DN32 3、连接形式：丝扣连接 4、压力试验及冲洗设计要求：水压试验、管网水冲洗 |  | m | 75.08
11 | 030901001101 | 水喷淋钢管 |  | 1、安装部位：室内 2、材质、规格：热镀锌钢管 DN25 3、连接形式：丝扣连接 4、压力试验及冲洗设计要求：水压试验、管网水冲洗 |  | m | 160.27
12 | 031002001082 | 管道支架 |  | 1、材质：型钢 2、管架形式：管道支架 |  | kg | 120.07
13 | 031201003012 | 金属结构刷油 |  | 1、除锈级别：手工轻度除锈 2、油漆品种：防锈漆、调和漆 3、结构类型：管道支架 4、涂刷遍数、漆膜厚度：防锈漆两遍，调和漆两遍 |  | kg | 120.07
14 | 030901003005 | 水喷淋（雾）喷头 |  | 1、材质、型号、规格：闭式玻璃球喷头 直立型 ZSTZ15/68 K=80 参考图集04S206 2、连接形式：丝扣 |  | 个 | 119
15 | 030905002001 | 水灭火控制装置调试 |  | 1、系统形式：水灭火系统控制装置调试 50点以下 |  | 点 | 1
16 | 030404017002 | 配电箱 |  | 1、名称：应急照明电源箱 2、型号：4回路 ，350W 3、接线端子材质、规格：无端子接线2.5mm2 |  | 台 | 1
本页小计
【新点2013清单造价江苏版 V10.3.6】
分部分项工程和单价措施项目清单与计价表
工程名称：消防改造 |  |  |  |  | 标段： |  |  |  |  | 第3页 共4页
序号 | 项目编码 | 项目名称 |  | 项目特征描述 |  | 计量 单位 | 工程量 | 金额（元）
[8 empty] | 综合单价 | 合价 |  | 其中
暂估价
17 | 030411001133 | 配管 |  | 1、名称：紧定式镀锌电线管 2、规格：JDG25 3、配置形式：明配 |  | m | 61.5
18 | 030411004086 | 配线 |  | 1、名称：NH-BV-2.5mm2 2、配线形式：管内穿线 |  | m | 123
19 | 030412004017 | 装饰灯 |  | 1、名称：安全出口标志灯 2、安装形式：吊顶嵌入式安装 |  | 套 | 4
20 | 030412004021 | 装饰灯 |  | 1、名称：疏散指示标志灯 3、安装形式：壁装 |  | 套 | 3
21 | 030412004022 | 装饰灯 |  | 1、名称：消防应急照明灯具 3、安装形式：壁装 |  | 套 | 5
22 | 030414006001 | 应急照明系统调试 |  | 1、名称：应急照明系统调试 |  | 系统 | 1
23 | 030904009001 | 火灾显示盘 |  | 1、名称：火灾显示盘 2、规格：汉字显示 |  | 台 | 1
24 | 030411001134 | 配管 |  | 1、名称：紧定式镀锌电线管 2、规格：JDG20 3、配置形式：明配 |  | m | 204.78
25 | 030411004009 | 配线 |  | 1、名称：WDZCN-RYJS-2*1.5 2、配线形式：管内穿线 |  | m | 228.58
26 | 030904005001 | 声光报警器 |  | 1、名称：编址型声光报警器 |  | 个 | 2
27 | 030904003001 | 按钮 |  | 1、名称：手动报警按钮（带电话插孔） |  | 个 | 2
28 | 030904001003 | 点型探测器 |  | 1、名称：感烟探测器（编码型） 2、线制：总线制 |  | 个 | 32
29 | 030904007001 | 消防广播（扬声器） |  | 1、名称：应急广播扬声器(阻燃材料制作) 2、功率：3W 3、安装方式：吸顶安装 |  | 个 | 4
30 | 030411005001 | 接线箱 |  | 1、名称：模块箱 2、安装形式：挂墙明装 |  | 个 | 1
31 | 030904008001 | 模块（模块箱） |  | 1、名称：输入/输出模块 |  | 个(台) | 1
32 | 030904008004 | 模块（模块箱） |  | 1、名称：总线隔离模块 |  | 个(台) | 2
本页小计
【新点2013清单造价江苏版 V10.3.6】
分部分项工程和单价措施项目清单与计价表
工程名称：消防改造 |  |  |  |  | 标段： |  |  |  |  | 第4页 共4页
序号 | 项目编码 | 项目名称 |  | 项目特征描述 |  | 计量 单位 | 工程量 | 金额（元）
[8 empty] | 综合单价 | 合价 |  | 其中
暂估价
33 | 030905001001 | 自动报警系统调试 |  |  |  | 系统 | 1
分部小计
分部分项合计
1 | 031301017001 | 脚手架搭拆 |  | 1、脚手架搭拆 |  | 项 | 1
单价措施合计
本页小计
合 计
【新点2013清单造价江苏版 V10.3.6】

## 7.2 表-11 总价措施项目清单与计价表
总价措施项目清单与计价表
工程名称：消防改造 | [5 empty] | 标段： |  |  |  |  | 第1页 共2页
序号 | 项目编码 | 项目名称 |  | 计算基础 | 费率（%） |  | 金额（元） |  | 调整 费率（%） | 调整后 金额（元） |  | 备注
1 | 031302001001 | 安全文明施工费
1.1 |  | 基本费 |  | 分部分项合计+单价措施项目合计-除税工程设备费 | 1.500
1.2 |  | 增加费 |  | 分部分项合计+单价措施项目合计-除税工程设备费
1.3 |  | 扬尘污染防治增加费 |  | 分部分项合计+单价措施项目合计-除税工程设备费 | 0.210
2 | 031302002001 | 夜间施工增加 |  | 分部分项合计+单价措施项目合计-除税工程设备费
3 | 031302003001 | 非夜间施工增加 |  | 分部分项合计+单价措施项目合计-除税工程设备费
4 | 031302004001 | 二次搬运 |  | 分部分项合计+单价措施项目合计-除税工程设备费
5 | 031302005001 | 冬雨季施工增加 |  | 分部分项合计+单价措施项目合计-除税工程设备费
6 | 031302006001 | 已完工程及设备保护 |  | 分部分项合计+单价措施项目合计-除税工程设备费
7 | 031302008001 | 临时设施 |  | 分部分项合计+单价措施项目合计-除税工程设备费
8 | 031302009001 | 赶工措施 |  | 分部分项合计+单价措施项目合计-除税工程设备费
【新点2013清单造价江苏版 V10.3.6】
编制人（造价人员）： | [7 empty] | 复核人（造价工程师）：
总价措施项目清单与计价表
工程名称：消防改造 | [5 empty] | 标段： |  |  |  |  | 第2页 共2页
序号 | 项目编码 | 项目名称 |  | 计算基础 | 费率（%） |  | 金额（元） |  | 调整 费率（%） | 调整后 金额（元） |  | 备注
9 | 031302010001 | 工程按质论价 |  | 分部分项合计+单价措施项目合计-除税工程设备费
10 | 031302011001 | 住宅分户验收 |  | 分部分项合计+单价措施项目合计-除税工程设备费 | [7 empty] | 在计取住宅分户验收时，大型土石方工程、桩基工程和地下室部分不计入计费基础
11 | 031302012001 | 建筑工人实名制费用 |  | 分部分项合计+单价措施项目合计-除税工程设备费 | [7 empty] | 建筑工人实名制设备由建筑工人工资专用账户开户银行提供的，建筑工人实名制费用按表中费率乘以0.5系数计取
12 | 031302090001 | 地上、地下设施、建筑物的临时保护设施 |  | 分部分项合计+单价措施项目合计-除税工程设备费
13 | 031302091001 | 特殊条件下施工增加费 |  | 分部分项合计+单价措施项目合计-除税工程设备费
14 | 031302015001 | 智慧工地费用 |  | 分部分项合计+单价措施项目合计-除税工程设备费 | [7 empty] | 现场安全隐患排查、人员信息动态管理、扬尘管控视频监控、高处作业防护预警、危大工程监测预警和集成平台等设备、软件和管理费用。
【新点2013清单造价江苏版 V10.3.6】
编制人（造价人员）： | [7 empty] | 复核人（造价工程师）：

## 7.3 表-12 其他项目清单与计价汇总表
其他项目清单与计价汇总表
工程名称：消防改造 |  |  |  | 标段： |  |  | 第1页 共1页
序号 | 项目名称 |  | 金额(元) |  | 结算金额(元) | 备注
1 | 暂列金额
2 | 暂估价
2.1 | 材料暂估价
2.2 | 专业工程暂估价
3 | 计日工
4 | 总承包服务费
合 计
【新点2013清单造价江苏版 V10.3.6】

## 7.4 表-13 规费、税金项目计价表
规费、税金项目计价表
工程名称：消防改造 |  |  |  | 标段： |  |  |  | 第1页 共1页
序号 | 项目名称 |  | 计算基础 |  | 计算基数(元) |  | 计算费率(％) |  | 金额(元)
1 | 规费 |  | 环境保护税+社会保险费+住房公积金 |  |  |  | 100.000
1.1 | 社会保险费 |  | 分部分项工程费+措施项目费+其他项目费-除税工程设备费 |  |  |  | 2.400
1.2 | 住房公积金 |  | 分部分项工程费+措施项目费+其他项目费-除税工程设备费 |  |  |  | 0.420
1.3 | 环境保护税 |  | 分部分项工程费+措施项目费+其他项目费-除税工程设备费
2 | 税金 |  | 分部分项工程费+措施项目费+其他项目费+规费-除税甲供材料和甲供设备费/1.01 |  |  |  | 9.000
合 计
【新点2013清单造价江苏版 V10.3.6】
编制人（造价人员）： | [5 empty] | 复核人（造价工程师）：

## 8.1 表-08 分部分项工程和单价措施项目清单与计价表
分部分项工程和单价措施项目清单与计价表
工程名称：安装 |  |  |  |  | 标段： |  |  |  |  | 第1页 共11页
序号 | 项目编码 | 项目名称 |  | 项目特征描述 |  | 计量 单位 | 工程量 | 金额（元）
[8 empty] | 综合单价 | 合价 |  | 其中
暂估价
0304 电气设备安装工程
1 | 030404017011 | 配电箱 |  | 1、名称：配电箱 2、型号：AP 3、接线端子材质、规格：无端子接线 4、安装方式：落地、槽钢基础安装 |  | 台 | 1
2 | 030404017010 | 配电箱 |  | 1、名称：配电箱 2、型号：AL-A/B/C 3、接线端子材质、规格：无端子接线 4、安装方式：暗装距地1.5米 |  | 台 | 15
3 | 030404017012 | 配电箱 |  | 1、名称：配电箱 2、型号：AL-D 3、接线端子材质、规格：无端子接线 4、安装方式：暗装距地1.5米 |  | 台 | 1
4 | 030404017013 | 配电箱 |  | 1、名称：配电箱 2、型号：CFAL 3、接线端子材质、规格：无端子接线 4、安装方式：暗装距地1.5米 |  | 台 | 1
5 | 030404017014 | 配电箱 |  | 1、名称：配电箱 2、型号：JAL 3、接线端子材质、规格：无端子接线 4、安装方式：暗装距地1.5米 |  | 台 | 1
6 | 030411003001 | 桥架 |  | 1、名称：强电桥架 2、规格：200*100 3、类型：梁下敷设 |  | m | 39.41
7 | 030413001001 | 铁构件 |  | 1、名称：桥架支架 |  | kg | 59.12
8 | 031201003010 | 金属结构刷油 |  | 1、除锈级别：轻锈 2、油漆品种：樟丹二遍、调和漆二遍 3、涂刷遍数、漆膜厚度：两道 |  | kg | 59.12
9 | 030411001004 | 配管 |  | 1、名称：配管 2、规格：JDG20 3、配置形式：吊顶内敷设 |  | m | 1373.09
10 | 030411001016 | 配管 |  | 1、名称：配管 2、规格：JDG20 3、配置形式：暗配 |  | m | 744.39
11 | 030411001023 | 配管 |  | 1、名称：配管 2、规格：JDG25 3、配置形式：吊顶内敷设 |  | m | 133.37
本页小计
【新点2013清单造价江苏版 V10.3.6】
分部分项工程和单价措施项目清单与计价表
工程名称：安装 |  |  |  |  | 标段： |  |  |  |  | 第2页 共11页
序号 | 项目编码 | 项目名称 |  | 项目特征描述 |  | 计量 单位 | 工程量 | 金额（元）
[8 empty] | 综合单价 | 合价 |  | 其中
暂估价
12 | 030411001018 | 配管 |  | 1、名称：配管 2、规格：JDG25 3、配置形式：暗配 |  | m | 20.2
13 | 030411001024 | 配管 |  | 1、名称：配管 2、规格：JDG32 3、配置形式：暗配 |  | m | 373.73
14 | 030411001020 | 配管 |  | 1、名称：配管 2、规格：JDG40 3、配置形式：暗配 |  | m | 12.27
15 | 030413001003 | 铁构件 |  | 1、名称：电管支架 2、材质：钢 |  | kg | 317.36
16 | 030411004001 | 配线 |  | 1、名称：电线 2、配线形式：管内穿线 3、规格：WDZ-BYJ-2.5 |  | m | 8661.88
17 | 030411004002 | 配线 |  | 1、名称：电线 2、配线形式：管内穿线 3、规格：WDZ-BYJ-4 |  | m | 524.45
18 | 030408001010 | 电力电缆 |  | 1、名称：电力电缆 2、规格：WDZ-YJY-3*10 |  | m | 438.45
19 | 030408006010 | 电力电缆头 |  | 1、名称：电力电缆头 2、规格：WDZ-YJY-3*10 |  | 个 | 30
20 | 030408001011 | 电力电缆 |  | 1、名称：电力电缆 2、规格：WDZ-YJY-5*6 |  | m | 16.27
21 | 030408006011 | 电力电缆头 |  | 1、名称：电力电缆头 2、规格：WDZ-YJY-5*6 |  | 个 | 2
22 | 030408001012 | 电力电缆 |  | 1、名称：电力电缆 2、规格：WDZ-YJY-4*150+1*70 |  | m | 3
23 | 030408006012 | 电力电缆头 |  | 1、名称：电力电缆头 2、规格：WDZ-YJY-4*150+1*70 |  | 个 | 2
24 | 030411006003 | 接线盒 |  | 1、名称：钢制接线盒 2、安装形式：暗装 |  | 个 | 395
25 | 030411006004 | 接线盒 |  | 1、名称：钢制开关盒 2、安装形式：暗装 |  | 个 | 347
26 | 030412004004 | 装饰灯 |  | 1、名称：LED筒灯 2、规格：1*9W 3、安装形式：嵌顶安装 |  | 套 | 251
本页小计
【新点2013清单造价江苏版 V10.3.6】
分部分项工程和单价措施项目清单与计价表
工程名称：安装 |  |  |  |  | 标段： |  |  |  |  | 第3页 共11页
序号 | 项目编码 | 项目名称 |  | 项目特征描述 |  | 计量 单位 | 工程量 | 金额（元）
[8 empty] | 综合单价 | 合价 |  | 其中
暂估价
27 | 030412004005 | 装饰灯 |  | 1、名称：LED防雾筒灯 2、规格：1*7W 3、安装形式：嵌顶安装 |  | 套 | 32
28 | 030412004002 | 装饰灯 |  | 1、名称：磁吸轨格栅灯 2、规格：5*3W 3、安装形式：嵌顶安装 |  | 套 | 17
29 | 030412004009 | 装饰灯 |  | 1、名称：磁吸轨射灯 2、安装形式：嵌顶安装 |  | 套 | 10
30 | 030412004006 | 装饰灯 |  | 1、名称：磁吸轨道 2、安装形式：吸顶暗装 |  | 套 | 24
31 | 030404036002 | 其他电器 |  | 1、名称：浴霸 2、安装方式：嵌入式吸顶 |  | 个(套、台) | 16
32 | 030412004007 | 装饰灯 |  | 1、名称：LED双头筒灯 2、规格：2*6W 3、安装形式：嵌顶安装 |  | 套 | 13
33 | 030412004010 | 装饰灯 |  | 1、名称：LED双头筒灯 2、规格：3*6W 3、安装形式：嵌顶安装 |  | 套 | 2
34 | 030412001001 | 普通灯具 |  | 1、名称：装饰吸顶灯 |  | 套 | 3
35 | 030404031005 | 小电器 |  | 1、名称：LED灯带变压器 2、型号：100W |  | 个(套、台) | 33
36 | 030404031006 | 小电器 |  | 1、名称：LED灯带变压器 2、型号：400W |  | 个(套、台) | 18
37 | 030412005001 | 荧光灯 |  | 1、名称：LED灯带 2、安装形式：吸顶 |  | 米 | 235.18
38 | 030412005002 | 荧光灯 |  | 1、名称：1公分LED感应线型灯 2、规格：10mm内 |  | 米 | 12.73
39 | 030412005003 | 荧光灯 |  | 1、名称：1公分LED线型灯 2、规格：10mm内 |  | 米 | 76.58
40 | 030404034007 | 照明开关 |  | 1、名称：浴霸开关 2、规格：10A 250V 86系列 3、安装方式：暗装距地1.3米 |  | 个 | 16
本页小计
【新点2013清单造价江苏版 V10.3.6】
分部分项工程和单价措施项目清单与计价表
工程名称：安装 |  |  |  |  | 标段： |  |  |  |  | 第4页 共11页
序号 | 项目编码 | 项目名称 |  | 项目特征描述 |  | 计量 单位 | 工程量 | 金额（元）
[8 empty] | 综合单价 | 合价 |  | 其中
暂估价
41 | 030404035001 | 插座 |  | 1、名称：单相二加三极插座 2、规格：10A 250V 86系列安全型 3、安装方式：暗装距地0.3米 |  | 个 | 176
42 | 030404035005 | 插座 |  | 1、名称：卫生间二加三极防水插座 2、规格：10A 250V 86系列安全型 3、安装方式：暗装距地0.3米 |  | 个 | 37
43 | 030404035004 | 插座 |  | 1、名称：单相空调插座 2、规格：16A 250V 86系列安全型 3、安装方式：暗装 |  | 个 | 17
44 | 030404035006 | 插座 |  | 1、名称：三相空调插座 2、规格：20A 380V 86系列安全型 3、安装方式：暗装 |  | 个 | 1
45 | 030404035003 | 插座 |  | 1、名称：热水器插座 2、安装方式：吊顶内安装 |  | 个 | 16
46 | 030404034001 | 照明开关 |  | 1、名称：单联单控开关 2、规格：10A 250V 86系列 3、安装方式：暗装距地1.3米 |  | 个 | 19
47 | 030404034009 | 照明开关 |  | 1、名称：双联单控开关 2、规格：10A 250V 86系列 3、安装方式：暗装距地1.3米 |  | 个 | 1
48 | 030404034011 | 照明开关 |  | 1、名称：三联单控开关 2、规格：10A 250V 86系列 3、安装方式：暗装距地1.3米 |  | 个 | 2
49 | 030404034012 | 照明开关 |  | 1、名称：四联单控开关 2、规格：10A 250V 86系列 3、安装方式：暗装距地1.3米 |  | 个 | 1
本页小计
【新点2013清单造价江苏版 V10.3.6】
分部分项工程和单价措施项目清单与计价表
工程名称：安装 |  |  |  |  | 标段： |  |  |  |  | 第5页 共11页
序号 | 项目编码 | 项目名称 |  | 项目特征描述 |  | 计量 单位 | 工程量 | 金额（元）
[8 empty] | 综合单价 | 合价 |  | 其中
暂估价
50 | 030404034010 | 照明开关 |  | 1、名称：单联双控开关 2、材质：10A 250V 86系列 3、安装方式：暗装距地1.3米 |  | 个 | 16
51 | 030404034002 | 照明开关 |  | 1、名称：双联双控开关 2、材质：10A 250V 86系列 3、安装方式：暗装距地1.3米 |  | 个 | 29
52 | 030404034006 | 照明开关 |  | 1、名称：三联双控开关 2、规格：10A 250V 86系列 3、安装方式：暗装距地1.3米 |  | 个 | 16
分部小计
0305 建筑智能化工程
53 | 030411003002 | 桥架 |  | 1、名称：强电桥架 2、规格：300*100 3、类型：梁下敷设 |  | m | 36.75
54 | 030413001002 | 铁构件 |  | 1、名称：桥架支架 |  | kg | 62.48
55 | 031201003011 | 金属结构刷油 |  | 1、除锈级别：轻锈 2、油漆品种：樟丹二遍、调和漆二遍 3、涂刷遍数、漆膜厚度：两道 |  | kg | 62.48
56 | 030411001021 | 配管 |  | 1、名称：配管 2、规格：PC20 3、配置形式：吊顶内敷设 |  | m | 684.22
57 | 030411001022 | 配管 |  | 1、名称：配管 2、规格：PC20 3、配置形式：暗配 |  | m | 177.3
58 | 030413001004 | 铁构件 |  | 1、名称：电管支架 2、材质：钢 |  | kg | 144.14
59 | 030502005002 | 双绞线缆 |  | 1、名称：网线 2、规格：六类 3、线缆对数：4 4、敷设方式：管内/桥架敷设 |  | m | 2001.73
60 | 030502005003 | 双绞线缆 |  | 1、名称：电视线 2、规格：SYV-75-5 3、敷设方式：管内/桥架敷设 |  | m | 474.63
61 | 030411006005 | 接线盒 |  | 1、名称：PC开关盒 2、安装形式：暗装 |  | 个 | 65
62 | 030502012001 | 信息插座 |  | 1、名称：网络插座 2、类别：单口，含模块 |  | 个 | 28
本页小计
【新点2013清单造价江苏版 V10.3.6】
分部分项工程和单价措施项目清单与计价表
工程名称：安装 |  |  |  |  | 标段： |  |  |  |  | 第6页 共11页
序号 | 项目编码 | 项目名称 |  | 项目特征描述 |  | 计量 单位 | 工程量 | 金额（元）
[8 empty] | 综合单价 | 合价 |  | 其中
暂估价
63 | 030502012003 | 信息插座 |  | 1、名称：电视插座 |  | 个 | 17
64 | 030507008002 | 监控摄像设备 |  | 1、名称：网络红外半球型摄像机 2、类别：400万全彩POE供电 |  | 台 | 7
65 | 030507008003 | 监控摄像设备 |  | 1、名称：网络红外枪型摄像机 2、类别：400万全彩POE供电 |  | 台 | 2
66 | 030507008004 | 监控摄像设备 |  | 1、名称：枪机支架 |  | 台 | 2
67 | 030501012006 | 交换机 |  | 1、名称：24口POE监控交换机 2、功能：24个10/100/1000Mbps自适应电口最大PoE功率180W |  | 台(套) | 1
68 | 030507013001 | 录像设备 |  | 1、名称：网络硬盘录像机 2、规格：16路 3、存储容量、格式：8T |  | 台(套) | 1
69 | 030507014001 | 显示设备 |  | 1、名称：监视器 2、规格：1080P监控显示器高清节能工业安防监视器 |  | 台 | 1
70 | 030501002002 | 输出设备 |  | 1、名称：监控硬盘 2、规格：4T |  | 台 | 4
71 | 030502010066 | 配线架 |  | 1、名称：理线架 2、参数：1U，24口，机架式，SPCC冷轧钢板 |  | 个(块) | 1
72 | 030502009014 | 跳线 |  | 1、规格：2米六类 UTP 4对标准RJ45至RJ45跳线，PVC护套，符合UL防火标准； |  | 条 | 1
73 | 030502009015 | 跳线 |  | 1、名称：HDMI线 |  | 条 | 1
74 | 030501009001 | 路由器 |  | 1、名称：面板式AP 2、功能：内置天线，支持2.4GHz/5GHz双频通信，支持802.11a/b/g/n/ac Wave1/Wave2协议，支持AP与路由两种工作模式，支持一体化组网，支持APP管理。支持PoE供电和本地供电。 |  | 台(套) | 17
本页小计
【新点2013清单造价江苏版 V10.3.6】
分部分项工程和单价措施项目清单与计价表
工程名称：安装 |  |  |  |  | 标段： |  |  |  |  | 第7页 共11页
序号 | 项目编码 | 项目名称 |  | 项目特征描述 |  | 计量 单位 | 工程量 | 金额（元）
[8 empty] | 综合单价 | 合价 |  | 其中
暂估价
75 | 030501012004 | 交换机 |  | 1、名称：24口无线POE交换机 2、功能：交换容量336Gbps，包转发率42Mpps，24个10/100/1000Mbps自适应电口交换机(支持POE/POE+，POE功率370W)，支持VLAN、ACL、端口镜像、端口聚合等功能。 |  | 台(套) | 1
76 | 030501012001 | 交换机 |  | 1、名称：无线控制器 2、参数：1个10/100/1000Base-T自适应以太网接口 4个10/100/1000Base-T自适应以太网接口，支持标准802.3 AF/AT PoE供电（PoE供电总功率不大于56W） LAN/WAN口切换：可支持最多1个LAN口切换为WAN口 |  | 台(套) | 1
77 | 030501012003 | 交换机 |  | 1、名称：48口网络交换机 2、功能：二层网管交换机，交换容量672Gbps，包转发率84Mpps，48口10/100/1000Mbps自适应电口交换机支持VLAN、ACL、端口镜像、端口聚合等功能。 |  | 台(套) | 1
78 | 030501009002 | 路由器 |  | 1、名称：企业级路由器 2、规格：4个千兆电口，1个千兆光口，1个USB口，一个 Console口；可带机350终端，支持1000Ｍ带宽。 |  | 台(套) | 1
本页小计
【新点2013清单造价江苏版 V10.3.6】
分部分项工程和单价措施项目清单与计价表
工程名称：安装 |  |  |  |  | 标段： |  |  |  |  | 第8页 共11页
序号 | 项目编码 | 项目名称 |  | 项目特征描述 |  | 计量 单位 | 工程量 | 金额（元）
[8 empty] | 综合单价 | 合价 |  | 其中
暂估价
79 | 030502010064 | 配线架 |  | 1、规格：六类24口模块化非屏蔽配线架 2、标准：ISO/IEC 11801 ，TIA/EIA-568-B.2，满足或优于现行的六类传输标准，性能超越六类250MHZ连接硬件指标。具有向后兼容性可向下兼容CAT5e及更低类别的系统1500次插接和250次的重复端接。 |  | 个(块) | 3
80 | 030502010067 | 配线架 |  | 1、名称：理线架 2、参数：1U，24口，机架式，SPCC冷轧钢板 |  | 个(块) | 5
81 | 030502009016 | 跳线 |  | 1、规格：2米六类 UTP 4对标准RJ45至RJ45跳线，PVC护套，符合UL防火标准； 2、标准：符合ANSI/TIA/EIA 568B.2-1、ISO/IEC 11801第二版、EN50173-1第二版标准，跳线性能指标完全优于现行六类250MHZ标准； 3、跳线内部7*0.2多芯软线结构； |  | 条 | 56
82 | 030502001001 | 机柜、机架 |  | 1、名称：网络机柜 2、材质：钢制 3、规格：42U 4、安装方式：落地 |  | 台 | 1
83 | 030404035013 | 插座 |  | 1、名称：防雷插座 |  | 个 | 1
84 | 030505010001 | 有线电视系统管理设备 |  | 1、名称：1分16分配器 |  | 台 | 1
85 | 030505013001 | 分配网络 |  | 1、名称：放大器 |  | 个 | 2
86 | 030502009017 | 跳线 |  | 1、规格：同轴跳线 |  | 条 | 2
分部小计
本页小计
【新点2013清单造价江苏版 V10.3.6】
分部分项工程和单价措施项目清单与计价表
工程名称：安装 |  |  |  |  | 标段： |  |  |  |  | 第9页 共11页
序号 | 项目编码 | 项目名称 |  | 项目特征描述 |  | 计量 单位 | 工程量 | 金额（元）
[8 empty] | 综合单价 | 合价 |  | 其中
暂估价
87 | 031001006001 | 塑料管 |  | 1、安装部位：室内 2、介质：给水 3、材质、规格：PPR(S5)冷水给水管DN15 4、连接形式：热熔连接 5、压力试验及吹、洗设计要求：试压及消毒冲洗 6、备注：配管混凝土刨沟 |  | m | 214.32
88 | 031001006002 | 塑料管 |  | 1、安装部位：室内 2、介质：给水 3、材质、规格：PPR(S5)冷水给水管DN20 4、连接形式：热熔连接 5、压力试验及吹、洗设计要求：试压及消毒冲洗 |  | m | 51.01
89 | 031001006005 | 塑料管 |  | 1、安装部位：室内 2、介质：给水 3、材质、规格：PPR(S5)冷水给水管DN25 4、连接形式：热熔连接 5、压力试验及吹、洗设计要求：试压及消毒冲洗 |  | m | 236.91
90 | 031001006018 | 塑料管 |  | 1、安装部位：室内 2、介质：给水 3、材质、规格：PPR热水给水管DN15 4、连接形式：热熔连接 5、压力试验及吹、洗设计要求：试压及消毒冲洗 6、备注：配管混凝土刨沟 |  | m | 170.72
91 | 031001006019 | 塑料管 |  | 1、安装部位：室内 2、介质：给水 3、材质、规格：PPR热水给水管DN20 4、连接形式：热熔连接 5、压力试验及吹、洗设计要求：试压及消毒冲洗 |  | m | 61.28
92 | 031208002002 | 管道绝热 |  | 1、绝热材料品种：B1级橡塑保温 2、绝热厚度：20mm 3、管道外径：φ57mm以下 |  | m3 | 1.19
本页小计
【新点2013清单造价江苏版 V10.3.6】
分部分项工程和单价措施项目清单与计价表
工程名称：安装 |  |  |  |  | 标段： |  |  |  |  | 第10页 共11页
序号 | 项目编码 | 项目名称 |  | 项目特征描述 |  | 计量 单位 | 工程量 | 金额（元）
[8 empty] | 综合单价 | 合价 |  | 其中
暂估价
93 | 031003001008 | 螺纹阀门 |  | 1、类型：阀门 2、规格、压力等级：DN25 |  | 个 | 17
95 | 030413001005 | 铁构件 |  | 1、名称：给水管支架 2、材质：钢 |  | kg | 110.35
96 | 031001006010 | 塑料管 |  | 1、安装部位：室内 2、介质：排水 3、材质、规格：UPVC排水管DN100 4、连接形式：承插 |  | m | 18.56
97 | 031001006020 | 塑料管 |  | 1、安装部位：室内 2、介质：排水 3、材质、规格：UPVC排水管DN75 4、连接形式：承插 |  | m | 7.7
98 | 031001006012 | 塑料管 |  | 1、安装部位：室内 2、介质：排水 3、材质、规格：UPVC排水管DN50 4、连接形式：承插 |  | m | 70.66
99 | 030413003004 | 打洞（孔） |  | 1、名称：开孔 2、规格：150mm以内 3、类型：混凝土 |  | 个 | 17
100 | 031004006001 | 大便器 |  | 1、材质：坐便器 2、组装形式：成套式 3、附件名称、数量：含水箱、水箱配件、角阀等所有配套附件 |  | 组 | 16
101 | 031004003001 | 洗脸盆 |  | 1、材质：洗手盆 2、组装形式：成套式 3、附件名称、数量：含水嘴、、角阀、下水等所有配套附件 |  | 组 | 17
102 | 031004010001 | 淋浴器 |  | 1、材质、规格：淋浴器 2、组装形式：成套式 |  | 套 | 16
103 | 031004014001 | 给、排水附（配）件 |  | 1、名称：洗衣机龙头 |  | 个(组) | 3
104 | 031004014002 | 给、排水附（配）件 |  | 1、材质：地漏 2、型号、规格：DN50 |  | 个 | 32
105 | 031004003002 | 洗涤盆 |  | 1、材质：洗涤盆 2、组装形式：不锈钢（双槽） 3、附件名称、数量：含水嘴、排水栓等所有配套附件 |  | 组 | 1
本页小计
【新点2013清单造价江苏版 V10.3.6】
分部分项工程和单价措施项目清单与计价表
工程名称：安装 |  |  |  |  | 标段： |  |  |  |  | 第11页 共11页
序号 | 项目编码 | 项目名称 |  | 项目特征描述 |  | 计量 单位 | 工程量 | 金额（元）
[8 empty] | 综合单价 | 合价 |  | 其中
暂估价
分部分项合计
1 | 031301017001 | 脚手架搭拆 |  |  |  | 项 | 1
单价措施合计
本页小计
合 计
【新点2013清单造价江苏版 V10.3.6】

## 8.2 表-11 总价措施项目清单与计价表
总价措施项目清单与计价表
工程名称：安装 | [5 empty] | 标段： |  |  |  |  | 第1页 共2页
序号 | 项目编码 | 项目名称 |  | 计算基础 | 费率（%） |  | 金额（元） |  | 调整 费率（%） | 调整后 金额（元） |  | 备注
1 | 031302001001 | 安全文明施工费
1.1 |  | 基本费 |  | 分部分项合计+单价措施项目合计-除税工程设备费 | 1.500
1.2 |  | 增加费 |  | 分部分项合计+单价措施项目合计-除税工程设备费
1.3 |  | 扬尘污染防治增加费 |  | 分部分项合计+单价措施项目合计-除税工程设备费 | 0.210
2 | 031302002001 | 夜间施工增加 |  | 分部分项合计+单价措施项目合计-除税工程设备费
3 | 031302003001 | 非夜间施工增加 |  | 分部分项合计+单价措施项目合计-除税工程设备费
4 | 031302004001 | 二次搬运 |  | 分部分项合计+单价措施项目合计-除税工程设备费
5 | 031302005001 | 冬雨季施工增加 |  | 分部分项合计+单价措施项目合计-除税工程设备费
6 | 031302006001 | 已完工程及设备保护 |  | 分部分项合计+单价措施项目合计-除税工程设备费
7 | 031302008001 | 临时设施 |  | 分部分项合计+单价措施项目合计-除税工程设备费
8 | 031302009001 | 赶工措施 |  | 分部分项合计+单价措施项目合计-除税工程设备费
【新点2013清单造价江苏版 V10.3.6】
编制人（造价人员）： | [7 empty] | 复核人（造价工程师）：
总价措施项目清单与计价表
工程名称：安装 | [5 empty] | 标段： |  |  |  |  | 第2页 共2页
序号 | 项目编码 | 项目名称 |  | 计算基础 | 费率（%） |  | 金额（元） |  | 调整 费率（%） | 调整后 金额（元） |  | 备注
9 | 031302010001 | 工程按质论价 |  | 分部分项合计+单价措施项目合计-除税工程设备费
10 | 031302011001 | 住宅分户验收 |  | 分部分项合计+单价措施项目合计-除税工程设备费 | [7 empty] | 在计取住宅分户验收时，大型土石方工程、桩基工程和地下室部分不计入计费基础
11 | 031302012001 | 建筑工人实名制费用 |  | 分部分项合计+单价措施项目合计-除税工程设备费 | [7 empty] | 建筑工人实名制设备由建筑工人工资专用账户开户银行提供的，建筑工人实名制费用按表中费率乘以0.5系数计取
12 | 031302090001 | 地上、地下设施、建筑物的临时保护设施 |  | 分部分项合计+单价措施项目合计-除税工程设备费
13 | 031302091001 | 特殊条件下施工增加费 |  | 分部分项合计+单价措施项目合计-除税工程设备费
14 | 031302015001 | 智慧工地费用 |  | 分部分项合计+单价措施项目合计-除税工程设备费 | [7 empty] | 现场安全隐患排查、人员信息动态管理、扬尘管控视频监控、高处作业防护预警、危大工程监测预警和集成平台等设备、软件和管理费用。
【新点2013清单造价江苏版 V10.3.6】
编制人（造价人员）： | [7 empty] | 复核人（造价工程师）：

## 8.3 表-12 其他项目清单与计价汇总表
其他项目清单与计价汇总表
工程名称：安装 |  |  |  | 标段： |  |  | 第1页 共1页
序号 | 项目名称 |  | 金额(元) |  | 结算金额(元) | 备注
1 | 暂列金额
2 | 暂估价
2.1 | 材料暂估价
2.2 | 专业工程暂估价
3 | 计日工
4 | 总承包服务费
合 计
【新点2013清单造价江苏版 V10.3.6】

## 8.4 表-13 规费、税金项目计价表
规费、税金项目计价表
工程名称：安装 |  |  |  | 标段： |  |  |  | 第1页 共1页
序号 | 项目名称 |  | 计算基础 |  | 计算基数(元) |  | 计算费率(％) |  | 金额(元)
1 | 规费 |  | 环境保护税+社会保险费+住房公积金 |  |  |  | 100.000
1.1 | 社会保险费 |  | 分部分项工程费+措施项目费+其他项目费-除税工程设备费 |  |  |  | 2.400
1.2 | 住房公积金 |  | 分部分项工程费+措施项目费+其他项目费-除税工程设备费 |  |  |  | 0.420
1.3 | 环境保护税 |  | 分部分项工程费+措施项目费+其他项目费-除税工程设备费
2 | 税金 |  | 分部分项工程费+措施项目费+其他项目费+规费-除税甲供材料和甲供设备费/1.01 |  |  |  | 9.000
合 计
【新点2013清单造价江苏版 V10.3.6】
编制人（造价人员）： | [5 empty] | 复核人（造价工程师）：