## 3.1 表-08 分部分项工程和单价措施项目清单与计价表
分部分项工程和单价措施项目清单与计价表
工程名称：“城市客厅”食品展示展销中心项目设备工程-安装工程 |  |  |  |  | 标段： |  |  |  |  | 第1页 共17页
序号 | 项目编码 | 项目名称 |  | 项目特征描述 |  | 计量 单位 | 工程量 | 金额（元）
[8 empty] | 综合单价 | 合价 |  | 其中
暂估价
形象墙
1 | 030501002002 | 输出设备 |  | 1、名称：工程投影机 2、类别：基本参数:投影技术:3LCD,液晶板尺寸≥0.76英寸;中心亮度≥8700流明;对比度≥3000000:1;标准分辨率1920*1200(WUXGA);整机功耗≤465W;光源:激光工程投影机,光源使用周期≥20000小时 ,过滤网使用周期长达20000小时;光轴移动:垂直%%P67%,水平:%%P35 % 机器重量≤17.8KG(含标准镜头)噪音水平:34 dB (普通模式), 26 dB (低噪音模式)接口:HDMI*3,RGB输入*1,输出*1音频输入:mini jack,3.5mm×1;(RCA×2) <Audio L/R>音频输出:mini jack,3.5mm×1RJ45*1,DIGITAL LINK*1,RS-232C输入*1,RS-232C输出*1,USB A*1(用于5V/500mA输出、无线投影)含多屏数字融合软系统(2通道） |  | 台 | 2
2 | 030501003002 | 控制设备 |  | 1、名称：控制主机 2、类别：主机配置:主板:b660;CPU:英特尔 Intel i5;内存:DDR4 32GB内存;硬盘:SSD 512GB 固态硬盘;电源:700W 电源;显卡:RTX3060 |  | 台 | 1
本页小计
【新点2013清单造价江苏版 V10.3.6】
分部分项工程和单价措施项目清单与计价表
工程名称：“城市客厅”食品展示展销中心项目设备工程-安装工程 |  |  |  |  | 标段： |  |  |  |  | 第2页 共17页
序号 | 项目编码 | 项目名称 |  | 项目特征描述 |  | 计量 单位 | 工程量 | 金额（元）
[8 empty] | 综合单价 | 合价 |  | 其中
暂估价
3 | 030501017001 | 软件 |  | 1、名称：形象墙程序内容 2、类别：转动“入园企业”旋钮投影画面呈现入园企业的详尽介绍;转动“工业旅游”旋钮,呈现园区特色工厂店与沿街网红打卡点情况介绍。带领游客深入了解园区产业布局、企业风采与工业旅游情况等。 |  | 套 | 1
分部小计
趣味对话+智能购物
本页小计
【新点2013清单造价江苏版 V10.3.6】
分部分项工程和单价措施项目清单与计价表
工程名称：“城市客厅”食品展示展销中心项目设备工程-安装工程 |  |  |  |  | 标段： |  |  |  |  | 第3页 共17页
序号 | 项目编码 | 项目名称 |  | 项目特征描述 |  | 计量 单位 | 工程量 | 金额（元）
[8 empty] | 综合单价 | 合价 |  | 其中
暂估价
4 | 030507014012 | 显示设备 |  | 1、名称：触控显示设备 2、类别：壁挂触控触控一体机49寸、物理分辨率:1920 × 1080、背光源类型:E-LED、显示比例:16: 9、亮度:350 cd/m²、对比度:1200:1、刷新率:60 Hz、响应时间:≤8 ms、色深度:8 Bit (16.7million)、可视角:178%%D(H)/178%%D(V)、色域:68% NTSC、连续使用时间:7 × 16 h 、CPU:i5-4代M系列、内存:4 GB、操作系统:windows 10(未激活;如需正版激活,客户需单独购买或量大走定制项目)、内置存储:128 GB 、触控点:红外触摸10点 、音视频输入接口:MIC-in*1、音视频输出接口: Line-out*1, HDMI*1,VGA*1、网络接口:lan*1 ,wifi 2.4GHz、数据传输接口:4*USB、喇叭:8Ω5W 、输入电压 :AC100~240V,50/60HZ、功耗:≤ 140 W 、工作温度:0-45℃、工作湿度:10-80%RH、存储温度:-20 ℃ ~ +60 ℃、存储湿度:10-80%RH 、安装类型:壁挂/横屏/竖屏、产品尺寸:1126.28mm*73.80mm*656.50mm(含壁挂架,嵌入式安装上下左右预留5CM) |  | 台 | 1
本页小计
【新点2013清单造价江苏版 V10.3.6】
分部分项工程和单价措施项目清单与计价表
工程名称：“城市客厅”食品展示展销中心项目设备工程-安装工程 |  |  |  |  | 标段： |  |  |  |  | 第4页 共17页
序号 | 项目编码 | 项目名称 |  | 项目特征描述 |  | 计量 单位 | 工程量 | 金额（元）
[8 empty] | 综合单价 | 合价 |  | 其中
暂估价
5 | 030501003003 | 控制设备 |  | 1、名称：控制主机 2、类别：主机配置:主板:b660;CPU:英特尔 Intel i5;内存:DDR4 32GB内存;硬盘:SSD 512GB 固态硬盘;电源:700W 电源;显卡:图形卡 |  | 台 | 1
6 | 030501017002 | 软件 |  | 1、名称：趣味对话+智能购物程序内容 2、类别：打造食品园数字人IP,通过智能屏,让游客和园区数字人展开零距离趣味对话,快速传达促销活动与品牌信息,旁边货架可展示近期热销商品。游客将商品放在屏幕前扫描可了解商品详情。科技点亮购物体验,让游客购物变得更加智能便捷、充满乐趣。 |  | 套 | 1
分部小计
收银服务区
7 | 030501003004 | 控制设备 |  | 1、名称：收银台设备 2、类别：intel四核芯片、8G+256G大存储、15.6寸电容触控屏、内置人脸摄像头、内置支付盒子、内置58小票机、内置高精秤体、内置抽拉键盘 |  | 台 | 2
8 | 030501002003 | 输出设备 |  | 1、名称：烤肠机 2、类别：电压/功率:220V/1200W、层架尺寸:295*300mm、层架间距:70mm、层架数量:五层、净重/毛重:19/20KG、外观尺寸(mm):380*420*750 |  | 台 | 1
9 | 030501002004 | 输出设备 |  | 1、名称：蒸包子机 2、类别：电压:220V~50Hz/输入功率:1450W/净重:15KG/输出功率:900W/容量:25L/炉腔尺寸:327x320x200(mm)/外形尺寸:511x432x311(mm) |  | 台 | 1
本页小计
【新点2013清单造价江苏版 V10.3.6】
分部分项工程和单价措施项目清单与计价表
工程名称：“城市客厅”食品展示展销中心项目设备工程-安装工程 |  |  |  |  | 标段： |  |  |  |  | 第5页 共17页
序号 | 项目编码 | 项目名称 |  | 项目特征描述 |  | 计量 单位 | 工程量 | 金额（元）
[8 empty] | 综合单价 | 合价 |  | 其中
暂估价
10 | 030501002005 | 输出设备 |  | 1、名称：关东煮机 2、类别：双缸带罩组合炉、控温方式:可调节温度、产品电压:220V、产品功率:2AKW、温度范围:50-300%%DC、产品尺寸:57*36*30cm |  | 台 | 1
11 | 030501002006 | 输出设备 |  | 1、名称：微波炉 2、类别：电压:220V~50Hz、输入功率:1450W、净重:15KG、输出功率:900W、容量:25L、炉腔尺寸:327x320x200(mm)、外形尺寸:511x432x311(mm) |  | 台 | 2
分部小计
冷藏冷冻柜
12 | 030501005001 | 冷冻柜 |  | 1、名称：冷冻柜 2、类别：1200*760*2000、风冷无霜配置、彩钢板材质、毛细管、蒸发器、回流管铜管、制冷温度0~负22℃ |  | 台 | 2
13 | 030501005002 | 冷藏柜 |  | 1、名称：冷藏柜 2、类别：1200*760*2000、风冷无霜配置、自蒸发冷凝水、全加厚发泡层、自动回弹门装置、温度2~8℃ |  | 台 | 1
14 | 030501005003 | 风幕柜 |  | 1、名称：风幕柜 2、类别：2560*770*1985mm、风冷无霜配置、烤漆板材质、毛细管、蒸发器、回流管铜管、制冷温度2~8℃ |  | 台 | 1
分部小计
预制菜体验设施
本页小计
【新点2013清单造价江苏版 V10.3.6】
分部分项工程和单价措施项目清单与计价表
工程名称：“城市客厅”食品展示展销中心项目设备工程-安装工程 |  |  |  |  | 标段： |  |  |  |  | 第6页 共17页
序号 | 项目编码 | 项目名称 |  | 项目特征描述 |  | 计量 单位 | 工程量 | 金额（元）
[8 empty] | 综合单价 | 合价 |  | 其中
暂估价
15 | 030507014013 | 显示设备 |  | 1、名称：触控显示设备 2、类别：壁挂触控触控一体机31.5寸、可视角:178%%D(H)/178%%D(V)、背光源类型:E-LED、物理分辨率:1920 × 1080、亮度:350 cd/m²、色深度:8 Bit (16.7million)、对比度:1200:1、响应时间:≤8 ms、色域:68% NTSC、连续使用时间:7 × 16 h、刷新率:60 Hz、显示比例:16: 9 、操作系统:windows 10(未激活;如需正版激活,客户需单独购买或量大走定制项目)、CPU:i5-4代M系列、内存:4 GB、内置存储:128 GB 、触控点:电容触摸10点 、音视频输入接口:MIC-in*1、音视频输出接口: Line-out*1, HDMI*1,VGA*1、网络接口:lan*1 ,wifi 2.4GHz、数据传输接口:4*USB、喇叭:8Ω5W 、功耗:≤ 90 W、输入 电压:AC100~240V,50/60HZ 、工作温度:0-45℃、工作湿度:10-80%RH、存储温度:-20 ℃ ~ +60 ℃、存储湿度:10-80%RH 、产品尺寸:749.80mm*63.7mm*444.8mm(含壁挂架,嵌入式安装上下左右预留5CM)、安装类型:壁挂/横屏/竖屏 |  | 台 | 1
本页小计
【新点2013清单造价江苏版 V10.3.6】
分部分项工程和单价措施项目清单与计价表
工程名称：“城市客厅”食品展示展销中心项目设备工程-安装工程 |  |  |  |  | 标段： |  |  |  |  | 第7页 共17页
序号 | 项目编码 | 项目名称 |  | 项目特征描述 |  | 计量 单位 | 工程量 | 金额（元）
[8 empty] | 综合单价 | 合价 |  | 其中
暂估价
16 | 030501003005 | 控制设备 |  | 1、名称：控制主机 2、类别：主机配置:主板:b660;CPU:英特尔 Intel i5;内存:DDR4 32GB内存;硬盘:SSD 512GB 固态硬盘;电源:700W 电源;显卡:RTX3060 |  | 台 | 1
17 | 030501017003 | 软件 |  | 1、名称：预制菜体验设施程序内容 2、类别：儿童游乐区内打造“魔幻厨房”,用于预制菜体验,配置仿真厨房设备,用户选择心仪的美食进行制作,屏幕随即展示详尽的烹饪步骤,实现亲子互动;设置食物元素游客设施、厨师相关角色扮演服装,提升趣味性。 |  | 套 | 1
分部小计
答题互动
18 | 030507014014 | 显示设备 |  | 1、名称：触控显示设备 2、类别：触控触控一体机55寸(含支架,嵌入式安装上下左右预留5CM)、安装类型:壁挂/横屏/竖屏 |  | 台 | 1
19 | 030501017004 | 软件 |  | 1、名称：答题互动程序内容 2、类别：自助答题领奖机,通过答题,胜利可获取园区定制礼品。 |  | 套 | 1
分部小计
直播间
本页小计
【新点2013清单造价江苏版 V10.3.6】
分部分项工程和单价措施项目清单与计价表
工程名称：“城市客厅”食品展示展销中心项目设备工程-安装工程 |  |  |  |  | 标段： |  |  |  |  | 第8页 共17页
序号 | 项目编码 | 项目名称 |  | 项目特征描述 |  | 计量 单位 | 工程量 | 金额（元）
[8 empty] | 综合单价 | 合价 |  | 其中
暂估价
20 | 030507008098 | 监控摄像设备 |  | 1、名称：直播相机 2、类别：视频拍摄能力 4K 60P、像素 3000-4000万、功能 Wi-Fi,4K视频、电池类型 锂离子电池、有效像素 3300万、焦点数量 759个、接口 HDMI;Wi-Fi、液晶屏像素 103万、液晶屏类型 侧翻屏、液晶屏尺寸 3英寸 |  | 台 | 1
21 | 030506001001 | 扩声系统设备 |  | 1、名称：直播麦克风(一拖二) 2、类别：尺寸：46.06*30.96*21.83mm、重量:28 克、无线模式:GFSK 1Mbps 和 2Mbps、等效全向辐射功耗(EIRP):<20 dBm、无线模式工作频率:2.400 GHz 至 2.4835 GHz、蓝牙协议:BR/EDR、蓝牙工作频率:2.400 GHz 至 2.4835 GHz、蓝牙发射功率(EIRP):<20 dBm、电池类型:Li-ion、电池容量:360 毫安时、电池能量:1.39 瓦时、电池电压:3.87 伏、充电规格:最大 5 伏、电环境温度:5℃ 至 45℃、工作环境温度:-10℃ 至 45℃、充电时间:70 分钟、工作时间:6 小时 |  | 台 | 1
22 | 030501003006 | 控制设备 |  | 1、名称：中控台主机 2、类别：主机配置:CPUi5 13700;内存16G;固态硬盘 1T;显卡 RTX3050; |  | 台 | 1
本页小计
【新点2013清单造价江苏版 V10.3.6】
分部分项工程和单价措施项目清单与计价表
工程名称：“城市客厅”食品展示展销中心项目设备工程-安装工程 |  |  |  |  | 标段： |  |  |  |  | 第9页 共17页
序号 | 项目编码 | 项目名称 |  | 项目特征描述 |  | 计量 单位 | 工程量 | 金额（元）
[8 empty] | 综合单价 | 合价 |  | 其中
暂估价
23 | 030412002001 | 工厂灯 |  | 1、名称：摄影灯 2、型号：200瓦、主光+辅光+腿光+背景光*2 |  | 套 | 1
24 | 030507014015 | 显示设备 |  | 1、名称：直播投屏电视（含投屏器） 2、类别：43英寸移动电视带支架、投屏器、宽956.7mm;高561.65mm;76.06mm |  | 台 | 1
25 | 031002002001 | 设备支架 |  | 1、材质：直播支架 2、形式：手机支架*2,三脚架*1,磁性旋转夹*1,迷你延长杆*1 |  | 套 | 1
分部小计
音响喇叭
本页小计
【新点2013清单造价江苏版 V10.3.6】
分部分项工程和单价措施项目清单与计价表
工程名称：“城市客厅”食品展示展销中心项目设备工程-安装工程 |  |  |  |  | 标段： |  |  |  |  | 第10页 共17页
序号 | 项目编码 | 项目名称 |  | 项目特征描述 |  | 计量 单位 | 工程量 | 金额（元）
[8 empty] | 综合单价 | 合价 |  | 其中
暂估价
26 | 030506001002 | 扩声系统设备 |  | 1、名称：吸顶音箱 2、类别：6W 吸顶音箱(行业)、采用复合纸纤维音盆,音质清澈明亮;、采用强力琴钢弹簧夹设计,安装快捷安全;、支持吸顶安装,外观简洁;、额定功率:70V:3 W/1.5 W/0.75 W、100V:6 W/3 W/1.5 W、覆盖角度:125%%D、阻抗:8 Ω、灵敏度(1 m,1 W):96 dB、最大声压级(1 m):103 dB、频率响应:120 Hz~20 kHz、扬声器单元:全频6′′ × 1 、音频输入:定压输入,、COM 70V、COM 100 V 、材质:壳体:ABS、网罩:铁网、产品尺寸:%%C200 × 87 mm、包装尺寸:230 mm × 210 mm × 107 mm、注:长 × 宽 × 高、裸机重量:≈ 823 g、带包装重量:≈ 1063 g、安装孔尺寸:%%C171 mm、工作温度:-20 %%DC~50 %%DC、工 |  | 台 | 9
本页小计
【新点2013清单造价江苏版 V10.3.6】
分部分项工程和单价措施项目清单与计价表
工程名称：“城市客厅”食品展示展销中心项目设备工程-安装工程 |  |  |  |  | 标段： |  |  |  |  | 第11页 共17页
序号 | 项目编码 | 项目名称 |  | 项目特征描述 |  | 计量 单位 | 工程量 | 金额（元）
[8 empty] | 综合单价 | 合价 |  | 其中
暂估价
27 | 030506001003 | 扩声系统设备 |  | 1、名称：室外音柱 2、类别：模拟音柱本产品是一款优质的防水音柱,扬声器单元 5 寸低音×2/23 芯驱动高音、整体铝型材成型,防水防锈防腐蚀、额定功率(PHC) 60W、额定电压 100V、产品尺寸 126(L)×185 (W)×514 (H)mm、产品净重 5.9kg、工作湿度:10%-90% |  | 台 | 2
28 | 030506001004 | 扩声系统设备 |  | 1、名称：网络功放 2、类别：单通道网络数字功放、2U机架式设计,高性能的网络定压功放,启动时间≤1秒;内置360 W高效率数字功放,定压100 V输出,效率高达90%以上;带前置信号输入功能(1路话筒输入、1路RCA输入、1路网络音频);设备具有音量环形指示灯,支持远程或本地音量调节旋钮调节所有通道的输出音量;支持被广播主机或平台发起实时广播;支持通过6.5 mm、线路输入、或莲花头输入进行实时广播;内置大容量存储器,支持接收通过管理机或平台远程下发的音频文件、定时广播任务和报警触发任务;支持离线广播,当网络中断时、可自动开启本地播放;支持网络输入和本地音频输入进行混音;支持中心下发报警联动信息、或检测到本地报警输入时,联动输出报警信号、或联动播放指定的音频文件;内置完备的保护电路 |  | 台 | 1
本页小计
【新点2013清单造价江苏版 V10.3.6】
分部分项工程和单价措施项目清单与计价表
工程名称：“城市客厅”食品展示展销中心项目设备工程-安装工程 |  |  |  |  | 标段： |  |  |  |  | 第12页 共17页
序号 | 项目编码 | 项目名称 |  | 项目特征描述 |  | 计量 单位 | 工程量 | 金额（元）
[8 empty] | 综合单价 | 合价 |  | 其中
暂估价
,支持短路、超负载线路保护等多种保护功能;支持通过We进行参数配置、系统维护等操作;具有红绿双色指示灯,显示设备工作状态;标准RJ45接口,有以太网口地方即可接入,支持跨网段和跨路由。工作温度:-10 %%DC~50 %%DC工作湿度:10 ~ 90%操作系统:嵌入式Linux设备电源:100~240VAC%%160 50/60Hz 安装方式:2U机架安装 结构材质:镀锌钢板 外形尺寸:433 mm × 89 mm × 423.2 mm 输出功率:360 W 支持本地音量调节:支持音频采样率:16K音量调节:支持音频输入:6.5 mm MIC输入接口×1,莲花头输入×1,网络音频输入×1音频输出:单通道100 V输出
29 | 030506001005 | 扩声系统设备 |  | 1、名称：调音台 2、类别：12路模拟调音台配置: 输入(12ch) 6路Mic/ Line( XLR母插头和¼" TRS组合输入接口 ), 3路立体声线路输入,1路USB Media( U盘播音或蓝牙音频 )和CD立体声; 输出(12ch) 1路Main L/ R、4路编组、5路AUX,1路立体声监听。 ( 均为XLR公插头接口,差分平衡输出 )、所有Mic / Line输入通道均采用专业级别的高品质话放:高动态、低失真,模拟增益,可连接平衡式XLR型话筒输入插口和平衡式TRS耳 |  | 台 | 1
本页小计
【新点2013清单造价江苏版 V10.3.6】
分部分项工程和单价措施项目清单与计价表
工程名称：“城市客厅”食品展示展销中心项目设备工程-安装工程 |  |  |  |  | 标段： |  |  |  |  | 第13页 共17页
序号 | 项目编码 | 项目名称 |  | 项目特征描述 |  | 计量 单位 | 工程量 | 金额（元）
[8 empty] | 综合单价 | 合价 |  | 其中
暂估价
机型乐器输入插口,轻松满足你的要求,实现良好的信号匹配.所有Mic / Line输入通道均配置:48V幻象电源(1-2路带有独立控制48V幻象电源开关)、三段频率均衡、低切滤波器;3-6路带有压限器( Comp )、1-2/3-4编组开关、监听开关、静音开关输出通道配置:图示频率均衡( GEQ )、电平监测指示灯3.2寸lcd液晶显示屏,实时提供DSP效果器参数和USB Media播音信息,操作一目了配置1个专业DSP效果器( FX ),14种效果类型,共120种的效果预置USB Media播音,支持MP3﹑AAC﹑WAV﹑AIFF﹑APE或FLAC文件格式,直接使用外部U盘录音。或外接电脑Media播音和录音配置蓝牙功能,可以连接手机等蓝牙设备,实现无线音乐播放独立脚踏开关,控制效果器输出关闭或打开
本页小计
【新点2013清单造价江苏版 V10.3.6】
分部分项工程和单价措施项目清单与计价表
工程名称：“城市客厅”食品展示展销中心项目设备工程-安装工程 |  |  |  |  | 标段： |  |  |  |  | 第14页 共17页
序号 | 项目编码 | 项目名称 |  | 项目特征描述 |  | 计量 单位 | 工程量 | 金额（元）
[8 empty] | 综合单价 | 合价 |  | 其中
暂估价
30 | 030501003007 | 控制设备 |  | 1、名称：广播管理主机 2、类别：10寸广播管理主机Linux系统,10.1寸彩色IPS 触摸屏;支持通过web方式导入本地音源(格式支持MP3、wav),并存入节目管理文件夹;支持对指定的全部、部分或者单个终端,实现实时广播及喊话功能;支持文件广播、文字转语音广播、实时广播和紧急广播;支持下发定时任务到终端,遇到网络中断等情况,终端也可以在指定的时间播放定时任务;可对终端进行分区设置;添加分区、删除分区;收到报警输入或者报警信号时,可联动控制指定广播终端播放预设音频;管理机支持50台终端管理,支持与网络音箱,网络音柱进行双工对讲;支持有线接入,并支持标准POE供电,安装更方便;采用铝合金支架支持多个角度摆放同时也支持壁挂式安装方式; |  | 台 | 1
31 | 030506004001 | 背景音乐系统设备 |  | 1、名称：电源时序器 2、类别：14路网络电源时序器5寸彩色液晶智能触摸显示窗,可实时显示当前电压、日期时间、通道开关状态。14路开关通道输出,每路延时开启和关闭时间可自由设置,每路8组循环定时开关。支持面板LOCK锁定功能,防止误操作。内置时钟芯片,可根据日期时间定时设置自动开关机,不需人为操作。支持多台设备级联顺序控制,级联自动检测 |  | 台 | 1
本页小计
【新点2013清单造价江苏版 V10.3.6】
分部分项工程和单价措施项目清单与计价表
工程名称：“城市客厅”食品展示展销中心项目设备工程-安装工程 |  |  |  |  | 标段： |  |  |  |  | 第15页 共17页
序号 | 项目编码 | 项目名称 |  | 项目特征描述 |  | 计量 单位 | 工程量 | 金额（元）
[8 empty] | 综合单价 | 合价 |  | 其中
暂估价
设备。配置232接口、485接口,支持外部中控设备控制。10组设备开关场景数据保存/调用,场景管理应用简单便捷。欠压、超压检测及报警,当开启超压或欠压功能,设备达到超压或欠压后,主机会保护并在显示屏出现保护提示,用户需要手动按照提示恢复正常。1-7路带独立滤波器。支持云服务器连接 ,可实现远程控制配置设备,网口采用通用EIA/TIA-568B的线序连接。支持电脑、安卓手机本地和远程控制,可使用互联网和局域网两种远程控制方式,安卓手机端可控制设备开关机状态、调用场景、单个通道开关、设备ID;PC端可控制设备开关机状态、调用保存场景、通道开关状态、开关机延时设置、过压欠压保护、电压校准、定时开关、定时器、时间设置、设备ID、级联类型选择、名称更换、中英文切换等功能设置。带有I/O外部触发,可对接中控设备实现的开/关机。
32 | 030506004002 | 背景音乐系统设备 |  | 1、名称：音响设备套组 2、类别：定压定阻两用 输入:100V/8Ω、额定功率:3.75/7.5/15/30W、最大功率:7.5/15/30/60W、频率响应:90-20KHZ、灵敏度:88+/-2dB、外部尺寸:Φ230×90、安装尺寸:Φ200、净重:1.4kg、材料:ABS |  | 套 | 1
本页小计
【新点2013清单造价江苏版 V10.3.6】
分部分项工程和单价措施项目清单与计价表
工程名称：“城市客厅”食品展示展销中心项目设备工程-安装工程 |  |  |  |  | 标段： |  |  |  |  | 第16页 共17页
序号 | 项目编码 | 项目名称 |  | 项目特征描述 |  | 计量 单位 | 工程量 | 金额（元）
[8 empty] | 综合单价 | 合价 |  | 其中
暂估价
分部小计
全链沉浸式体验舱
33 | 030507014016 | 显示设备 |  |  |  | 台 | 4
34 | 030501003008 | 控制设备 |  | 1、名称：控制主机 2、类别：主机配置:主板:b660;CPU:英特尔 Intel i5;内存:DDR4 32GB内存;硬盘:SSD 512GB 固态硬盘;电源:700W 电源;显卡:RTX3060 |  | 台 | 1
35 | 030507009001 | 视频控制设备 |  | 1、名称：灯光矩阵 2、类别：智能灯光矩阵 |  | 项 | 1
36 | 030501017005 | 软件 |  | 1、名称：全链沉浸式体验舱程序内容 2、类别：通过动态机械装置驱动实体模型,串联影像与智能灯光矩阵,展示产品从智能生产、冷链配送到营养转化的全周期,在光影叙事中直观呈现食品产业生态链,开启“田间到胃间”的可视化探索之旅。 |  | 套 | 1
分部小计
LED柔性透明屏幕
37 | 030507014017 | 显示设备 |  | 1、名称：LED柔性透明屏幕 2、类别：灯珠:SMD1515(灯驱合一)、像素密度:62500 dot/㎡、发光点颜色:1R1G1B、最佳视距:≥10 M、白平衡亮度:≥2500cd、峰值功耗:≤600W/㎡、平均功耗:≤200W/㎡、单元尺寸:1500*240 |  | m2 | 1
分部小计
成品装饰灯
38 | 030412004001 | 装饰灯 |  | 1、名称：成品装饰灯 |  | 套 | 3
分部小计
本页小计
【新点2013清单造价江苏版 V10.3.6】
分部分项工程和单价措施项目清单与计价表
工程名称：“城市客厅”食品展示展销中心项目设备工程-安装工程 |  |  |  |  | 标段： |  |  |  |  | 第17页 共17页
序号 | 项目编码 | 项目名称 |  | 项目特征描述 |  | 计量 单位 | 工程量 | 金额（元）
[8 empty] | 综合单价 | 合价 |  | 其中
暂估价
分部分项合计
1 | 031301017001 | 脚手架搭拆 |  |  |  | 项 | 1
单价措施合计
本页小计
合 计
【新点2013清单造价江苏版 V10.3.6】

## 3.2 表-11 总价措施项目清单与计价表
总价措施项目清单与计价表
工程名称：“城市客厅”食品展示展销中心项目设备工程-安装工程 | [5 empty] | 标段： |  |  |  |  | 第1页 共2页
序号 | 项目编码 | 项目名称 |  | 计算基础 | 费率（%） |  | 金额（元） |  | 调整 费率（%） | 调整后 金额（元） |  | 备注
1 | 031302001001 | 安全文明施工费
1.1 |  | 基本费 |  | 分部分项合计+单价措施项目合计-除税工程设备费 | 1.500
1.2 |  | 增加费 |  | 分部分项合计+单价措施项目合计-除税工程设备费
1.3 |  | 扬尘污染防治增加费 |  | 分部分项合计+单价措施项目合计-除税工程设备费 | 0.210
2 | 031302002001 | 夜间施工增加 |  | 分部分项合计+单价措施项目合计-除税工程设备费
3 | 031302003001 | 非夜间施工增加 |  | 分部分项合计+单价措施项目合计-除税工程设备费
4 | 031302004001 | 二次搬运 |  | 分部分项合计+单价措施项目合计-除税工程设备费
5 | 031302005001 | 冬雨季施工增加 |  | 分部分项合计+单价措施项目合计-除税工程设备费
6 | 031302006001 | 已完工程及设备保护 |  | 分部分项合计+单价措施项目合计-除税工程设备费
7 | 031302008001 | 临时设施 |  | 分部分项合计+单价措施项目合计-除税工程设备费
8 | 031302009001 | 赶工措施 |  | 分部分项合计+单价措施项目合计-除税工程设备费
【新点2013清单造价江苏版 V10.3.6】
编制人（造价人员）： | [7 empty] | 复核人（造价工程师）：
总价措施项目清单与计价表
工程名称：“城市客厅”食品展示展销中心项目设备工程-安装工程 | [5 empty] | 标段： |  |  |  |  | 第2页 共2页
序号 | 项目编码 | 项目名称 |  | 计算基础 | 费率（%） |  | 金额（元） |  | 调整 费率（%） | 调整后 金额（元） |  | 备注
9 | 031302010001 | 工程按质论价 |  | 分部分项合计+单价措施项目合计-除税工程设备费
10 | 031302011001 | 住宅分户验收 |  | 分部分项合计+单价措施项目合计-除税工程设备费
11 | 031302012001 | 建筑工人实名制费用 |  | 分部分项合计+单价措施项目合计-除税工程设备费
12 | 031302090001 | 地上、地下设施、建筑物的临时保护设施 |  | 分部分项合计+单价措施项目合计-除税工程设备费
13 | 031302091001 | 特殊条件下施工增加费 |  | 分部分项合计+单价措施项目合计-除税工程设备费
14 | 031302015001 | 智慧工地费用 |  | 分部分项合计+单价措施项目合计-除税工程设备费
【新点2013清单造价江苏版 V10.3.6】
编制人（造价人员）： | [7 empty] | 复核人（造价工程师）：

## 3.3 表-12 其他项目清单与计价汇总表
其他项目清单与计价汇总表
工程名称：“城市客厅”食品展示展销中心项目设备工程-安装工程 |  |  |  | 标段： |  |  | 第1页 共1页
序号 | 项目名称 |  | 金额(元) |  | 结算金额(元) | 备注
1 | 暂列金额 |  | 89878.42
2 | 暂估价
2.1 | 材料暂估价
2.2 | 专业工程暂估价
3 | 计日工
4 | 总承包服务费
合 计 |  |  | 89878.42
【新点2013清单造价江苏版 V10.3.6】

## 3.4 表-12-1 暂列金额明细表
暂列金额明细表
工程名称：“城市客厅”食品展示展销中心项目设备工程-安装工程 |  |  |  | 标段： |  | 第1页 共1页
序号 | 项目名称 |  | 计量单位 |  | 暂定金额(元) | 备注
1 | 预留金 |  |  |  | 89878.42
合 计 |  |  |  |  | 89878.42
【新点2013清单造价江苏版 V10.3.6】

## 3.5 表-13 规费、税金项目计价表
规费、税金项目计价表
工程名称：“城市客厅”食品展示展销中心项目设备工程-安装工程 |  |  |  | 标段： |  |  |  | 第1页 共1页
序号 | 项目名称 |  | 计算基础 |  | 计算基数(元) |  | 计算费率(％) |  | 金额(元)
1 | 规费 |  | 环境保护税+社会保险费+住房公积金 |  |  |  | 100.000
1.1 | 社会保险费 |  | 分部分项工程费+措施项目费+其他项目费-除税工程设备费 |  |  |  | 2.400
1.2 | 住房公积金 |  | 分部分项工程费+措施项目费+其他项目费-除税工程设备费 |  |  |  | 0.420
1.3 | 环境保护税 |  | 分部分项工程费+措施项目费+其他项目费-除税工程设备费
2 | 税金 |  | 分部分项工程费+措施项目费+其他项目费+规费-除税甲供材料和甲供设备费/1.01 |  |  |  | 9.000
合 计
【新点2013清单造价江苏版 V10.3.6】
编制人（造价人员）： | [5 empty] | 复核人（造价工程师）：

## 4.1 表-08 分部分项工程和单价措施项目清单与计价表
分部分项工程和单价措施项目清单与计价表
工程名称：“城市客厅”食品展示展销中心项目设备工程-布展工程 |  |  |  |  | 标段： |  |  |  |  | 第1页 共3页
序号 | 项目编码 | 项目名称 |  | 项目特征描述 |  | 计量 单位 | 工程量 | 金额（元）
[8 empty] | 综合单价 | 合价 |  | 其中
暂估价
布展
1 | 01B034 | 布展墙面1 |  | 1、墙1：LOGO标语墙 2、10mm透明亚克力UV，8mm透明亚克力焗漆等 3、包含布展所需物料、内容及各类字体等 4、内容由建设单位确认 5、包含所需一切人工、材料及深化费用，满足建设单位及设计要求 6、布置整墙尺寸：2000*3200，按整墙面积计算 |  | m2 | 6.4
2 | 01B036 | 布展墙面2 |  | 1、墙2：产品生产流程 2、10mm透明亚克力UV，8mm透明亚克力UV，8mm透明亚克力焗漆，mini发光字，蓝景灯源等 3、包含布展所需物料、内容及各类字体等 4、内容由建设单位确认 5、包含所需一切人工、材料及深化费用，满足建设单位及设计要求 6、布置整墙尺寸：4600*3200，按整墙面积计算 |  | m2 | 14.72
本页小计
【新点2013清单造价江苏版 V10.3.6】
分部分项工程和单价措施项目清单与计价表
工程名称：“城市客厅”食品展示展销中心项目设备工程-布展工程 |  |  |  |  | 标段： |  |  |  |  | 第2页 共3页
序号 | 项目编码 | 项目名称 |  | 项目特征描述 |  | 计量 单位 | 工程量 | 金额（元）
[8 empty] | 综合单价 | 合价 |  | 其中
暂估价
3 | 01B037 | 布展墙面3 |  | 1、墙3：中意文化展区 2、mini发光字，蓝景灯源，8mm透明亚克力焗漆，墙面宣绒布（含画面）等 3、包含布展所需物料、内容及各类字体等 4、内容由建设单位确认 5、包含所需一切人工、材料及深化费用，满足建设单位及设计要求 6、布置整墙尺寸：3600*3200，按整墙面积计算 |  | m2 | 11.52
4 | 01B038 | 布展墙面4 |  | 1、墙4：直播间背景墙 2、定制金属烤漆背发光字,蓝景灯源；mini正发光字,蓝景灯源等 3、包含布展所需物料、内容及各类字体等 4、内容由建设单位确认 5、包含所需一切人工、材料及深化费用，满足建设单位及设计要求 6、布置整墙尺寸：4600*3300，按整墙面积计算 |  | m2 | 15.18
5 | 01B039 | 软膜灯箱 |  | 1.软膜灯箱（按软膜可视展开面积计算） 2.含骨架、主材、辅材、人工、画面内容等一切费用，内容由建设单位确认，满足设计和规范要求 3.部位：直播间 |  | m2 | 9.84
本页小计
【新点2013清单造价江苏版 V10.3.6】
分部分项工程和单价措施项目清单与计价表
工程名称：“城市客厅”食品展示展销中心项目设备工程-布展工程 |  |  |  |  | 标段： |  |  |  |  | 第3页 共3页
序号 | 项目编码 | 项目名称 |  | 项目特征描述 |  | 计量 单位 | 工程量 | 金额（元）
[8 empty] | 综合单价 | 合价 |  | 其中
暂估价
6 | 01B040 | 布展墙面5 |  | 1、墙5：操作台背景墙 2、8mm透明亚克力焗漆等 3、包含布展所需物料、内容及各类字体等 4、内容由建设单位确认 5、包含所需一切人工、材料及深化费用，满足建设单位及设计要求 6、布置整墙尺寸：5600*3200，按整墙面积计算 |  | m2 | 17.92
7 | 01B035 | 布展墙面6 |  | 1、墙6：门头广告 2、2mm铝单板、可拆卸广告牌、钢架基层 3、mini发光字，蓝景灯源 4、内容由建设单位确认 5、按正立面投影面积计算 6、包含所需一切人工、材料及深化费用，满足建设单位及设计要求 |  | m2 | 9.64
8 | 01B041 | 吊装指示牌 |  | 1、定制金属烤漆吊装指示牌（A/B/C） 2、款式甲方确认，满足设计要求 |  | 组 | 3
分部小计
分部分项合计
本页小计
合 计
【新点2013清单造价江苏版 V10.3.6】

## 4.2 表-11 总价措施项目清单与计价表
总价措施项目清单与计价表
工程名称：“城市客厅”食品展示展销中心项目设备工程-布展工程 | [5 empty] | 标段： |  |  |  |  | 第1页 共3页
序号 | 项目编码 | 项目名称 |  | 计算基础 | 费率（%） |  | 金额（元） |  | 调整 费率（%） | 调整后 金额（元） |  | 备注
1 | 011707001001 | 安全文明施工费
1.1 |  | 基本费 |  | 分部分项合计+单价措施项目合计-除税工程设备费 | 1.700
1.2 |  | 增加费 |  | 分部分项合计+单价措施项目合计-除税工程设备费
1.3 |  | 扬尘污染防治增加费 |  | 分部分项合计+单价措施项目合计-除税工程设备费 | 0.220
2 | 011707002001 | 夜间施工 |  | 分部分项合计+单价措施项目合计-除税工程设备费
3 | 011707003001 | 非夜间施工照明 |  | 分部分项合计+单价措施项目合计-除税工程设备费 | [7 empty] | 在计取非夜间施工照明费时，建筑工程、仿古工程、修缮土建部分仅地下室（地宫）部分可计取；单独装饰、安装工程、园林绿化工程、修缮安装部分仅特殊施工部位内施工项目可计取
4 | 011707004001 | 二次搬运 |  | 分部分项合计+单价措施项目合计-除税工程设备费
5 | 011707005001 | 冬雨季施工 |  | 分部分项合计+单价措施项目合计-除税工程设备费
【新点2013清单造价江苏版 V10.3.6】
编制人（造价人员）： | [7 empty] | 复核人（造价工程师）：
总价措施项目清单与计价表
工程名称：“城市客厅”食品展示展销中心项目设备工程-布展工程 | [5 empty] | 标段： |  |  |  |  | 第2页 共3页
序号 | 项目编码 | 项目名称 |  | 计算基础 | 费率（%） |  | 金额（元） |  | 调整 费率（%） | 调整后 金额（元） |  | 备注
6 | 011707006001 | 地上、地下设施、建筑物的临时保护设施 |  | 分部分项合计+单价措施项目合计-除税工程设备费
7 | 011707007001 | 已完工程及设备保护 |  | 分部分项合计+单价措施项目合计-除税工程设备费
8 | 011707008001 | 临时设施 |  | 分部分项合计+单价措施项目合计-除税工程设备费
9 | 011707009001 | 赶工措施 |  | 分部分项合计+单价措施项目合计-除税工程设备费
10 | 011707010001 | 工程按质论价 |  | 分部分项合计+单价措施项目合计-除税工程设备费
11 | 011707011001 | 住宅分户验收 |  | 分部分项合计+单价措施项目合计-除税工程设备费 | [7 empty] | 在计取住宅分户验收时，大型土石方工程、桩基工程和地下室部分不计入计费基础
12 | 011707012001 | 建筑工人实名制费用 |  | 分部分项合计+单价措施项目合计-除税工程设备费 | [7 empty] | 建筑工人实名制设备由建筑工人工资专用账户开户银行提供的，建筑工人实名制费用按表中费率乘以0.5系数计取
13 | 011707091001 | 特殊条件下施工增加费 |  | 分部分项合计+单价措施项目合计-除税工程设备费
【新点2013清单造价江苏版 V10.3.6】
编制人（造价人员）： | [7 empty] | 复核人（造价工程师）：
总价措施项目清单与计价表
工程名称：“城市客厅”食品展示展销中心项目设备工程-布展工程 | [5 empty] | 标段： |  |  |  |  | 第3页 共3页
序号 | 项目编码 | 项目名称 |  | 计算基础 | 费率（%） |  | 金额（元） |  | 调整 费率（%） | 调整后 金额（元） |  | 备注
14 | 011707015001 | 智慧工地费用 |  | 分部分项合计+单价措施项目合计-除税工程设备费 | [7 empty] | 现场安全隐患排查、人员信息动态管理、扬尘管控视频监控、高处作业防护预警、危大工程监测预警和集成平台等设备、软件和管理费用。
【新点2013清单造价江苏版 V10.3.6】
编制人（造价人员）： | [7 empty] | 复核人（造价工程师）：

## 4.3 表-12 其他项目清单与计价汇总表
其他项目清单与计价汇总表
工程名称：“城市客厅”食品展示展销中心项目设备工程-布展工程 |  |  |  | 标段： |  |  | 第1页 共1页
序号 | 项目名称 |  | 金额(元) |  | 结算金额(元) | 备注
1 | 暂列金额 |  | 7505.38
2 | 暂估价
2.1 | 材料暂估价
2.2 | 专业工程暂估价
3 | 计日工
4 | 总承包服务费
合 计 |  |  | 7505.38
【新点2013清单造价江苏版 V10.3.6】

## 4.4 表-12-1 暂列金额明细表
暂列金额明细表
工程名称：“城市客厅”食品展示展销中心项目设备工程-布展工程 |  |  |  | 标段： |  | 第1页 共1页
序号 | 项目名称 |  | 计量单位 |  | 暂定金额(元) | 备注
1 | 预留金 |  |  |  | 7505.38
合 计 |  |  |  |  | 7505.38
【新点2013清单造价江苏版 V10.3.6】

## 4.5 表-13 规费、税金项目计价表
规费、税金项目计价表
工程名称：“城市客厅”食品展示展销中心项目设备工程-布展工程 |  |  |  | 标段： |  |  |  | 第1页 共1页
序号 | 项目名称 |  | 计算基础 |  | 计算基数(元) |  | 计算费率(％) |  | 金额(元)
1 | 规费 |  | 环境保护税+社会保险费+住房公积金 |  |  |  | 100.000
1.1 | 社会保险费 |  | 分部分项工程费+措施项目费+其他项目费-除税工程设备费 |  |  |  | 2.400
1.2 | 住房公积金 |  | 分部分项工程费+措施项目费+其他项目费-除税工程设备费 |  |  |  | 0.420
1.3 | 环境保护税 |  | 分部分项工程费+措施项目费+其他项目费-除税工程设备费
2 | 税金 |  | 分部分项工程费+措施项目费+其他项目费+规费-除税甲供材料和甲供设备费/1.01 |  |  |  | 9.000
合 计
【新点2013清单造价江苏版 V10.3.6】
编制人（造价人员）： | [5 empty] | 复核人（造价工程师）：