## 1.1 扉页
|  | 2024年度城区标牌建设项目 |  |  |  | 工程
工程量清单
| 招 标 人： |  |  | 造价咨询人：
|  |  | （单位盖章） |  | （单位公章）
| 法定代表人 或其授权人： |  |  | 法定代表人 或其授权人：
|  |  | （签字或盖章） |  | （签字或盖章）
| 专业咨询员： |  |  | 项目负责人：
|  |  | （造价人员签字盖专用章） |  | （造价工程师签字盖专用章）
| 编 制 时 间： |  |  | 复 核 时 间：

## 2.1 表-03 单项工程投标报价汇总表(不展示金额)
单项工程投标报价汇总表
工程名称：2024年度城区标牌建设项目 |  |  |  |  | 第1页 共1页
序号 | 单位工程名称 |  | 金额(元) | 其中：(元)
|  |  |  | 暂估价 |  | 安全文明 施工费 | 规费
1 | 2024年度城区标牌建设项目
合 计
【新点2013清单造价江苏版 V10.3.6】

## 3.1 分部分项工程和单价措施项目清单与计价表
分部分项工程和单价措施项目清单与计价表
工程名称：2024年度城区标牌建设项目 |  |  |  |  | 标段： |  |  |  |  | 第1页 共5页
序号 | 项目编码 | 项目名称 |  | 项目特征描述 |  | 计量 单位 | 工程量 | 金额（元）
[8 empty] | 综合单价 | 合价 |  | 其中
暂估价
1 | 040205003044 | 标志牌立柱(单柱式） |  | 1、类型：人行横道标志 2、材质：热浸镀锌防腐电焊钢管 3、规格尺寸：φ102*5，H=2000mm 4、基础、垫层：材料品种、厚度：C25钢筋砼基础，600*600*1200 5、备注：镀锌钢板抱箍底衬、基础钢筋、基础法兰、锚板及地脚螺栓等 6、基坑开挖、回填，余土弃运，运距暂按3km，基础开挖如未预留工作面、未实施基础模板，结算时扣减相关费用 |  | 根 | 2
2 | 040205004014 | 标志板 |  | 1、类型：人行横道标志（80cm*80cm） 2、材质、规格尺寸：2MM厚铝合金板、铝合金龙骨、铝合金沉头铆钉 3、板面反光膜等级：IV类反光膜 |  | 块 | 2
3 | 040205003045 | 标志牌立柱(单柱式） |  | 1、类型：禁止掉头 2、材质：热浸镀锌防腐电焊钢管 3、规格尺寸：φ102*5，H=3200mm 4、基础、垫层：材料品种、厚度：C25钢筋砼基础，600*600*1200+1000*1000*200 5、备注：镀锌钢板抱箍底衬、基础钢筋、基础法兰、锚板及地脚螺栓等 6、基坑开挖、回填，余土弃运，运距暂按3km，基础开挖如未预留工作面、未实施基础模板，结算时扣减相关费用 |  | 根 | 15
本页小计
【新点2013清单造价江苏版 V10.3.6】
分部分项工程和单价措施项目清单与计价表
工程名称：2024年度城区标牌建设项目 |  |  |  |  | 标段： |  |  |  |  | 第2页 共5页
序号 | 项目编码 | 项目名称 |  | 项目特征描述 |  | 计量 单位 | 工程量 | 金额（元）
[8 empty] | 综合单价 | 合价 |  | 其中
暂估价
4 | 040205004017 | 标志板 |  | 1、类型：禁止掉头（80cm*80cm） 2、材质、规格尺寸：2MM厚铝合金板、铝合金龙骨、铝合金沉头铆钉 3、板面反光膜等级：IV类反光膜 |  | 块 | 15
5 | 040205003046 | 标志牌立柱(单柱式） |  | 1、类型：禁止组合标志 2、材质：热浸镀锌防腐电焊钢管 3、规格尺寸：φ83*5，H=3740mm 4、基础、垫层：材料品种、厚度：C25钢筋砼基础，600*600*1200 5、备注：镀锌钢板抱箍底衬、基础钢筋、基础法兰、锚板及地脚螺栓等 6、基坑开挖、回填，余土弃运，运距暂按3km，基础开挖如未预留工作面、未实施基础模板，结算时扣减相关费用 |  | 根 | 135
6 | 040205004016 | 标志板 |  | 1、类型：禁止组合标志（φ80cm八角+φ80cm） 2、材质、规格尺寸：2MM厚铝合金板、铝合金龙骨、铝合金沉头铆钉 3、板面反光膜等级：IV类反光膜 |  | 块 | 135
本页小计
【新点2013清单造价江苏版 V10.3.6】
分部分项工程和单价措施项目清单与计价表
工程名称：2024年度城区标牌建设项目 |  |  |  |  | 标段： |  |  |  |  | 第3页 共5页
序号 | 项目编码 | 项目名称 |  | 项目特征描述 |  | 计量 单位 | 工程量 | 金额（元）
[8 empty] | 综合单价 | 合价 |  | 其中
暂估价
7 | 040205003047 | 标志牌立柱(单柱式） |  | 1、类型：靠右行驶标志 2、材质：热浸镀锌防腐电焊钢管 3、规格尺寸：φ102*5，H=3200mm 4、基础、垫层：材料品种、厚度：C25钢筋砼基础，600*600*1200+1000*1000*200 5、备注：镀锌钢板抱箍底衬、基础钢筋、基础法兰、锚板及地脚螺栓等 6、基坑开挖、回填，余土弃运，运距暂按3km，基础开挖如未预留工作面、未实施基础模板，结算时扣减相关费用 |  | 根 | 38
8 | 040205004003 | 标志板 |  | 1、类型：靠右行驶标志（φ80cm） 2、材质、规格尺寸：2MM厚铝合金板、铝合金龙骨、铝合金沉头铆钉 3、板面反光膜等级：IV类反光膜 |  | 块 | 38
9 | 040205018001 | 警示柱 |  | 1、类型：警示柱（φ14.3cm） 2、材质、规格尺寸：高度80CMC25混凝土柱 |  | 根 | 100
10 | 040205004018 | 标志板 |  | 1、类型：分车道行驶标志（1000*1500） 2、材质、规格尺寸：2MM厚铝合金板、铝合金龙骨、铝合金沉头铆钉 3、板面反光膜等级：IV类反光膜 |  | 块 | 262
11 | 040205004019 | 标志板 |  | 1、类型：分车道行驶标志（1000*2000） 2、材质、规格尺寸：2MM铝合金板、铝合金龙骨、铝合金沉头铆钉 3、板面反光膜等级：IV类反光膜 |  | 块 | 147
本页小计
【新点2013清单造价江苏版 V10.3.6】
分部分项工程和单价措施项目清单与计价表
工程名称：2024年度城区标牌建设项目 |  |  |  |  | 标段： |  |  |  |  | 第4页 共5页
序号 | 项目编码 | 项目名称 |  | 项目特征描述 |  | 计量 单位 | 工程量 | 金额（元）
[8 empty] | 综合单价 | 合价 |  | 其中
暂估价
12 | 040205004020 | 标志板 |  | 1、类型：指路标志（500*280cm） 2、材质、规格尺寸：2MM铝合金板、铝合金型槽、铝合金沉头铆钉 3、板面反光膜等级：IV类反光膜 4、反面安装同尺寸标志板组合各按一块考虑，版面内容为交通法规宣传标语，具体内容由交警提供 |  | 块 | 30
13 | 040205003040 | 标志牌立柱(悬臂式） |  | 1、类型：分车道行驶标志（新增） 2、材质：热浸镀锌防腐无缝钢管 3、规格尺寸：φ329*10，H=7300mm；φ146*8，H=6435mm，2根；φ146*8，H=699mm 4、基础、垫层：材料品种、厚度：C25钢筋砼基础，1800*1800*400+1400*1400*2000 5、备注：镀锌钢板抱箍底衬、基础钢筋、基础法兰、锚板及地脚螺栓等 6、基坑开挖、回填，余土弃运，运距暂按3km，基础开挖如未预留工作面、未实施基础模板，结算时扣减相关费用 |  | 根 | 25
14 | 040205003039 | 标志牌立柱(悬臂式） |  | 1、类型：分车道行驶标志（横杆重做） 2、材质：热浸镀锌防腐无缝钢管 3、规格尺寸：φ146*8两根 4.横杆拆除重新安装运距按5KM考虑 |  | 根 | 93
本页小计
【新点2013清单造价江苏版 V10.3.6】
分部分项工程和单价措施项目清单与计价表
工程名称：2024年度城区标牌建设项目 |  |  |  |  | 标段： |  |  |  |  | 第5页 共5页
序号 | 项目编码 | 项目名称 |  | 项目特征描述 |  | 计量 单位 | 工程量 | 金额（元）
[8 empty] | 综合单价 | 合价 |  | 其中
暂估价
15 | 040205003041 | 标志牌立柱(悬臂式） |  | 1、类型：分车道行驶标志（基础重做） 2、材质：热浸镀锌防腐无缝钢管 3、规格尺寸：φ329*10，H=7300mm；φ146*8，H=4900mm，2根；φ146*8，H=699mm，2根 4、基础、垫层：材料品种、厚度：C25钢筋砼基础，2000*2600*100+1400*2200*2000 5、备注：镀锌钢板抱箍底衬、基础钢筋、基础法兰、锚板及地脚螺栓等 6、管道拆除，路面恢复，基坑开挖、回填，余土弃运，运距暂按3km，基础开挖如未预留工作面、未实施基础模板，结算时扣减相关费用 |  | 根 | 8
16 | 040205003043 | 标志牌立柱(悬臂式） |  | 1、类型：指路标志 2、材质：热浸镀锌防腐无缝钢管 3、规格尺寸：φ329*8，H=8300mm；φ146*8，H=5900mm，3根；φ146*8，H=699mm，3根 4、基础、垫层：材料品种、厚度：C25钢筋砼基础，1800*2000*400+1400*1400*2000 5、备注：镀锌钢板抱箍底衬、基础钢筋、基础法兰、锚板及地脚螺栓等 6、基坑开挖、回填，余土弃运，运距暂按3km，基础开挖如未预留工作面、未实施基础模板，结算时扣减相关费用 |  | 根 | 15
分部分项合计
本页小计
合 计
【新点2013清单造价江苏版 V10.3.6】

## 3.2 总价措施项目清单与计价表
总价措施项目清单与计价表
工程名称：2024年度城区标牌建设项目 | [5 empty] | 标段： |  |  |  | 第1页 共2页
序号 | 项目编码 | 项目名称 |  | 计算基础 | 费率 （%） |  | 金额 （元） | 调整费率 （%） | 调整后 金额（元） |  | 备注
1 | 041109001001 | 安全文明施工费
1.1 |  | 基本费 |  | 分部分项合计+单价措施项目合计-除税工程设备费 | 1.200
1.2 |  | 增加费 |  | 分部分项合计+单价措施项目合计-除税工程设备费 | 0.300
1.3 |  | 扬尘污染防治增加费 |  | 分部分项合计+单价措施项目合计-除税工程设备费 | 0.100
2 | 041109002001 | 夜间施工 |  | 分部分项合计+单价措施项目合计-除税工程设备费
3 | 041109003001 | 二次搬运 |  | 分部分项合计+单价措施项目合计-除税工程设备费
4 | 041109004001 | 冬雨季施工 |  | 分部分项合计+单价措施项目合计-除税工程设备费
5 | 041109005001 | 行车、行人干扰 |  | 分部分项合计+单价措施项目合计-除税工程设备费
6 | 041109006001 | 地上、地下设施、建筑物的临时保护设施 |  | 分部分项合计+单价措施项目合计-除税工程设备费
7 | 041109007001 | 已完工程及设备保护 |  | 分部分项合计+单价措施项目合计-除税工程设备费
8 | 041109008001 | 临时设施 |  | 分部分项合计+单价措施项目合计-除税工程设备费
【新点2013清单造价江苏版 V10.3.6】
注： 1.“计算基础”中安全文明施工费可为“定额基价”、“定额人工费”或“定额人工费+定额机械费”，其他项目可为 “定额人工费”或“定额人工费+定额机械费”。 2.按施工方案计算的措施费，若无“计算基础”和“费率”的数值，也可只填“金额”数值，但应在备注栏说明施工方案 出处或计算方法。
总价措施项目清单与计价表
工程名称：2024年度城区标牌建设项目 | [5 empty] | 标段： |  |  |  | 第2页 共2页
序号 | 项目编码 | 项目名称 |  | 计算基础 | 费率 （%） |  | 金额 （元） | 调整费率 （%） | 调整后 金额（元） |  | 备注
9 | 041109009001 | 赶工措施 |  | 分部分项合计+单价措施项目合计-除税工程设备费
10 | 041109010001 | 工程按质论价 |  | 分部分项合计+单价措施项目合计-除税工程设备费
11 | 041109011002 | 建筑工人实名制费用 |  | 分部分项合计+单价措施项目合计-除税工程设备费
12 | 041109011001 | 特殊条件下施工增加费 |  | 分部分项合计+单价措施项目合计-除税工程设备费
【新点2013清单造价江苏版 V10.3.6】
注： 1.“计算基础”中安全文明施工费可为“定额基价”、“定额人工费”或“定额人工费+定额机械费”，其他项目可为 “定额人工费”或“定额人工费+定额机械费”。 2.按施工方案计算的措施费，若无“计算基础”和“费率”的数值，也可只填“金额”数值，但应在备注栏说明施工方案 出处或计算方法。

## 3.3 其他项目清单与计价汇总表
其他项目清单与计价汇总表
工程名称：2024年度城区标牌建设项目 |  |  |  | 标段： |  | 第1页 共1页
序号 | 项目名称 |  | 计量单位 | 金额(元) | 备注
1 | 暂列金额 |  | 项 | 30840.00
2 | 暂估价
2.1 | 材料暂估价
2.2 | 专业工程暂估价 |  | 项
3 | 计日工
4 | 总承包服务费
合 计 |  |  |  | 30840.00
【新点2013清单造价江苏版 V10.3.6】
注：材料（工程设备）暂估单价进入清单项目综合单价，此处不汇总。

## 3.4 暂列金额明细表
暂列金额明细表
工程名称：2024年度城区标牌建设项目 |  |  |  | 标段： |  | 第1页 共1页
序号 | 项目名称 |  | 计量单位 |  | 暂定金额(元) | 备注
1 | 编标费 |  |  |  | 6840.00
2 | 设计费 |  |  |  | 24000.00
合 计 |  |  |  |  | 30840.00
【新点2013清单造价江苏版 V10.3.6】
注：此表由招标人填写，如不能详列，也可只列暂定金额总额，投标人应将上述暂列金额计入投标总价中。

## 3.5 规费、税金项目计价表
规费、税金项目计价表
工程名称：2024年度城区标牌建设项目 |  |  |  | 标段： |  | 第1页 共1页
序号 | 项目名称 |  | 计算基础 |  | 计算费率(％) |  | 金额(元)
1 | 规费 |  | 工程排污费+社会保险费+住房公积金 |  | 100.000
1.1 | 社会保险费 |  | 分部分项工程费+措施项目费+其他项目费-工程设备费 |  | 2.100
1.2 | 住房公积金 |  | 分部分项工程费+措施项目费+其他项目费-工程设备费 |  | 0.370
1.3 | 工程排污费 |  | 分部分项工程费+措施项目费+其他项目费-工程设备费
2 | 税金 |  | 分部分项工程费+措施项目费+其他项目费+规费-甲供材料费_含设备/1.01 |  | 9.000
合 计
【新点2013清单造价江苏版 V10.3.6】

## 3.6 承包人供应主要材料一览表
承包人供应主要材料一览表
工程名称：2024年度城区标牌建设项目 | [5 empty] | 标段： |  |  |  | 第1页 共2页
序号 | 材料编码 | 材料名称 |  | 规格、型号等要求 | 单位 |  | 数量 | 单价(元) | 合价(元) |  | 备注
1 | 01010111 | 钢筋 |  | φ10以外 | t |  | 7.002944
2 | 01050101 | 钢丝绳 |  |  | kg |  | 0.84961
3 | 01090158 | 钢筋 |  | φ10以内 | t |  | 3.861909
4 | 01270101~2 | 镀锌型钢 |  |  | kg |  | 1924.0102
5 | 01290221~2 | 镀锌钢板 |  | 15以内 | kg |  | 9315.5314
6 | 02090101 | 塑料薄膜 |  |  | m2 |  | 72.963072
7 | 02330105 | 草袋子 |  |  | 只 |  | 188.531392
8 | 03090108 | 螺母 |  | M12 | 十个 |  | 256
9 | 03410205 | 电焊条 |  |  | kg |  | 463.421256
10 | 03515100 | 圆钉 |  |  | kg |  | 29.542848
11 | 03570216 | 镀锌铁丝 |  | 8# | kg |  | 7.64649
12 | 03570231 | 镀锌铁丝 |  | 18～22# | kg |  | 32.96806
13 | 04010611~1 | 水泥 |  | 32.5级 | kg |  | 35.603712
14 | 04030107~1 | 中砂 |  |  | t |  | 0.140582
15 | 05030600 | 普通成材 |  |  | m3 |  | 3.6912
16 | 0612020801 | 氧气 |  |  | m3 |  | 161.172
17 | 0612021002 | 乙炔气 |  |  | m3 |  | 98.494
18 | 102040 | 碎石 |  | 5-16mm | t |  | 0.04032
19 | 102042 | 碎石 |  | 5-40mm | t |  | 0.5472
20 | 12333513 | 脱模剂 |  |  | kg |  | 123.04
21 | 12370305~1 | 氧气 |  |  | m3 |  | 146.72308
22 | 12370335~1 | 乙炔气 |  |  | kg |  | 48.861554
23 | 31012504 | 模板嵌缝料 |  |  | kg |  | 61.52
24 | 31150101 | 水 |  |  | m3 |  | 135.339699
25 | 31150101~1 | 水 |  |  | m3 |  | 3.797856
26 | 31150301 | 电 |  |  | kW·h |  | 165.287808
27 | 31150301~1 | 电 |  |  | kW·h |  | 2.185632
28 | 32011111 | 组合钢模板 |  |  | kg |  | 725.936
29 | 32020115 | 零星卡具 |  |  | kg |  | 1482.632
30 | 32020132 | 钢管支撑 |  |  | kg |  | 285.4528
31 | 32030121 | 钢支架、平台及连接件 |  |  | kg |  | 6.79688
32 | 32090101 | 周转木材 |  |  | m3 |  | 0.127442
33 | 32090101~1 | 模板木材 |  |  | m3 |  | 0.000576
34 | 33210304~1 | 直杆(上部)热浸镀锌防腐焊接钢管 |  | φ102*5 | kg |  | 11328.85
35 | 33210305~9 | F杆(上部)热浸镀锌防腐无缝钢管 |  |  | kg |  | 78030.53
36 | 33211303~3 | 标志板及紧固件 |  | 1m2以内 | kg |  | 1433.77
【新点2013清单造价江苏版 V10.3.6】
承包人供应主要材料一览表
工程名称：2024年度城区标牌建设项目 | [5 empty] | 标段： |  |  |  | 第2页 共2页
序号 | 材料编码 | 材料名称 |  | 规格、型号等要求 | 单位 |  | 数量 | 单价(元) | 合价(元) |  | 备注
37 | 33211303~4 | 标志板及紧固件 |  | 9m2以内 | kg |  | 3906
38 | 33211303~5 | 标志板及紧固件 |  | 2m2以内 | kg |  | 5426.34
39 | 80210145~1 | C25粒径40砼32.5级坍落度35-50(商品砼)(非泵送) |  |  | m3 |  | 358.4168
40 | 80212103 | 泵送商品混凝土 C20 |  |  | m3 |  | 0.29232
41 | 80212116 | 预拌混凝土(非泵送)C25 |  |  | m3 |  | 2.9088
42 | CL0001~3 | 六角螺栓 |  | M20*80 | 套 |  | 760
43 | CL0001~4 | 方头螺栓 |  | M12*35 | 套 |  | 1300
44 | CL0002~1 | 方头螺栓 |  | M12*35 | 套 |  | 4860
45 | CL-D00001 | 警示柱 |  |  | 根 |  | 100
46 | ZC0004 | 反光膜 |  |  | m2 |  | 1322.268
合计
【新点2013清单造价江苏版 V10.3.6】