## 1.1 封-1 封面
|  | 2025年公租房室内装修工程 |  |  | 工程
招标工程量清单
招 标 人：
（单位盖章）
造价咨询人：
（单位盖章）
2024年07月09日

## 1.2 扉-1 扉页
|  | 2025年公租房室内装修工程 |  |  |  | 工程
招标工程量清单
| 招 标 人： |  |  | 造价咨询人：
|  |  | （单位盖章） |  | （单位资质专用章）
| 法定代表人 或其授权人： |  |  | 法定代表人 或其授权人：
|  |  | （签字或盖章） |  | （签字或盖章）
| 编 制 人： |  |  | 复 核 人：
|  |  | （造价人员签字盖专用章） |  | （造价工程师签字盖专用章）
| 编 制 时 间： |  |  | 复 核 时 间：

## 3.1 表-08 分部分项工程和单价措施项目清单与计价表
分部分项工程和单价措施项目清单与计价表
工程名称：佳家花园-修缮 |  |  |  |  | 标段： |  |  |  |  | 第1页 共1页
序号 | 项目编码 | 项目名称 |  | 项目特征描述 |  | 计量 单位 | 工程量 | 金额（元）
[8 empty] | 综合单价 | 合价 |  | 其中
暂估价
01 16-106（A1）
1 | 011201001001 | 墙面一般抹灰 |  | 1、墙体类型：内墙 2、15厚1:3水泥砂浆粉刷 |  | m2 | 10
2 | 010607005001 | 砌块墙钢丝网加固 |  | 1、不同材料接缝部位，钢丝网压入砂浆缝两边搭接100mm |  | m2 | 0.2
3 | 011405001002 | 阳台晒衣架打磨翻新 |  | 1、阳台晒衣架打磨翻新 |  | 项 | 1
4 | 01B087 | 瓷砖清洁 |  | 1、户内保留瓷砖单独清洁，瓷砖缝隙采用专用填缝剂填充 |  | m2 | 31.23
分部小计
01 16-507（A1）
5 | 011201001002 | 墙面一般抹灰 |  | 1、墙体类型：内墙 2、15厚1:3水泥砂浆粉刷 |  | m2 | 10
6 | 010607005002 | 砌块墙钢丝网加固 |  | 1、不同材料接缝部位，钢丝网压入砂浆缝两边搭接100mm |  | m2 | 0.2
7 | 011405001001 | 阳台晒衣架打磨翻新 |  | 1、阳台晒衣架打磨翻新 |  | 项 | 1
8 | 01B008 | 车库门翻新 |  | 1、车库门翻新（1*2.1）除锈、清扫、刷水性调和漆两遍（颜色同小区其他车库门颜色） 2、双面 |  | m2 | 4.2
9 | 01B086 | 瓷砖清洁 |  | 1、户内保留瓷砖单独清洁，瓷砖缝隙采用专用填缝剂填充 |  | m2 | 31.23
分部小计
分部分项合计
本页小计
合 计
【新点2013清单造价江苏版 V10.3.6】

## 3.2 表-11 总价措施项目清单与计价表
总价措施项目清单与计价表
工程名称：佳家花园-修缮 | [5 empty] | 标段： |  |  |  |  | 第1页 共3页
序号 | 项目编码 | 项目名称 |  | 计算基础 | 费率（%） |  | 金额（元） |  | 调整 费率（%） | 调整后 金额（元） |  | 备注
1 | 011707001001 | 安全文明施工费
1.1 |  | 基本费 |  | 分部分项合计+单价措施项目合计-除税工程设备费 | 1.500
1.2 |  | 增加费 |  | 分部分项合计+单价措施项目合计-除税工程设备费
1.3 |  | 扬尘污染防治增加费 |  | 分部分项合计+单价措施项目合计-除税工程设备费
2 | 011707002001 | 夜间施工 |  | 分部分项合计+单价措施项目合计-除税工程设备费
3 | 011707003001 | 非夜间施工照明 |  | 分部分项合计+单价措施项目合计-除税工程设备费 | [7 empty] | 在计取非夜间施工照明费时，建筑工程、仿古工程、修缮土建部分仅地下室（地宫）部分可计取；单独装饰、安装工程、园林绿化工程、修缮安装部分仅特殊施工部位内施工项目可计取
4 | 011707004001 | 二次搬运 |  | 分部分项合计+单价措施项目合计-除税工程设备费
5 | 011707005001 | 冬雨季施工 |  | 分部分项合计+单价措施项目合计-除税工程设备费
【新点2013清单造价江苏版 V10.3.6】
编制人（造价人员）： | [7 empty] | 复核人（造价工程师）：
总价措施项目清单与计价表
工程名称：佳家花园-修缮 | [5 empty] | 标段： |  |  |  |  | 第2页 共3页
序号 | 项目编码 | 项目名称 |  | 计算基础 | 费率（%） |  | 金额（元） |  | 调整 费率（%） | 调整后 金额（元） |  | 备注
6 | 011707006001 | 地上、地下设施、建筑物的临时保护设施 |  | 分部分项合计+单价措施项目合计-除税工程设备费
7 | 011707007001 | 已完工程及设备保护 |  | 分部分项合计+单价措施项目合计-除税工程设备费
8 | 011707008001 | 临时设施 |  | 分部分项合计+单价措施项目合计-除税工程设备费
9 | 011707009001 | 赶工措施 |  | 分部分项合计+单价措施项目合计-除税工程设备费
10 | 011707010001 | 工程按质论价 |  | 分部分项合计+单价措施项目合计-除税工程设备费
11 | 011707011001 | 住宅分户验收 |  | 分部分项合计+单价措施项目合计-除税工程设备费 | [7 empty] | 在计取住宅分户验收时，大型土石方工程、桩基工程和地下室部分不计入计费基础
12 | 011707012001 | 建筑工人实名制费用 |  | 分部分项合计+单价措施项目合计-除税工程设备费 | [7 empty] | 建筑工人实名制设备由建筑工人工资专用账户开户银行提供的，建筑工人实名制费用按表中费率乘以0.5系数计取
13 | 011707091001 | 特殊条件下施工增加费 |  | 分部分项合计+单价措施项目合计-除税工程设备费
【新点2013清单造价江苏版 V10.3.6】
编制人（造价人员）： | [7 empty] | 复核人（造价工程师）：
总价措施项目清单与计价表
工程名称：佳家花园-修缮 | [5 empty] | 标段： |  |  |  |  | 第3页 共3页
序号 | 项目编码 | 项目名称 |  | 计算基础 | 费率（%） |  | 金额（元） |  | 调整 费率（%） | 调整后 金额（元） |  | 备注
14 | 011707015001 | 智慧工地费用 |  | 分部分项合计+单价措施项目合计-除税工程设备费 | [7 empty] | 现场安全隐患排查、人员信息动态管理、扬尘管控视频监控、高处作业防护预警、危大工程监测预警和集成平台等设备、软件和管理费用。
15 | 011707016001 | 新冠疫情常态化防控 |  | 分部分项合计+单价措施项目合计-除税工程设备费
【新点2013清单造价江苏版 V10.3.6】
编制人（造价人员）： | [7 empty] | 复核人（造价工程师）：

## 3.3 表-12 其他项目清单与计价汇总表
其他项目清单与计价汇总表
工程名称：佳家花园-修缮 |  |  |  | 标段： |  |  | 第1页 共1页
序号 | 项目名称 |  | 金额(元) |  | 结算金额(元) | 备注
1 | 暂列金额 |  | 59.83
2 | 暂估价
2.1 | 材料暂估价
2.2 | 专业工程暂估价
3 | 计日工
4 | 总承包服务费
合 计 |  |  | 59.83
【新点2013清单造价江苏版 V10.3.6】

## 3.4 表-12-1 暂列金额明细表
暂列金额明细表
工程名称：佳家花园-修缮 |  |  |  | 标段： |  | 第1页 共1页
序号 | 项目名称 |  | 计量单位 |  | 暂定金额(元) | 备注
1 | 暂列金额 |  | 元 |  | 59.83
合 计 |  |  |  |  | 59.83
【新点2013清单造价江苏版 V10.3.6】

## 3.5 表-12-2 材料（工程设备）暂估单价及调整表
材料（工程设备）暂估单价及调整表
工程名称：佳家花园-修缮 | [6 empty] | 标段： | [5 empty] | 第1页 共1页
序号 | 材料编码 | 材料(工程设备)名称、规格、型号 |  | 计量单位 | 数量 |  |  | 暂估（元） |  | 确认（元） |  | 差额±(元) |  |  | 备注
[5 empty] | 投标 | 确认 |  | 单价 | 合价 | 单价 | 合价 | 单价 |  | 合价
合计
【新点2013清单造价江苏版 V10.3.6】

## 3.6 表-12-3 专业工程暂估价及结算价表
专业工程暂估价及结算价表
工程名称：佳家花园-修缮 |  |  |  |  | 标段： |  |  | 第1页 共1页
序号 | 工程名称 |  | 工程内容 | 暂估金额(元) |  | 结算金额(元) | 差额±(元) |  | 备注
合 计
【新点2013清单造价江苏版 V10.3.6】

## 3.7 表-12-5 总承包服务费计价表
总承包服务费计价表
工程名称：佳家花园-修缮 |  |  |  |  | 标段： |  |  | 第1页 共1页
序号 | 项目名称 |  | 项目价值(元) | 服务内容 |  | 计算基础 | 费率(％) |  | 金额(元)
1 | 发包人发包专业工程 |  |  |  |  | 项目价值
2 | 发包人供应材料 |  |  |  |  | 项目价值
合 计
【新点2013清单造价江苏版 V10.3.6】

## 3.8 表-13 规费、税金项目计价表
规费、税金项目计价表
工程名称：佳家花园-修缮 |  |  |  | 标段： |  |  |  | 第1页 共1页
序号 | 项目名称 |  | 计算基础 |  | 计算基数(元) |  | 计算费率(％) |  | 金额(元)
1 | 规费 |  | 环境保护税+社会保险费+住房公积金 |  |  |  | 100.000
1.1 | 社会保险费 |  | 分部分项工程费+措施项目费+其他项目费-除税工程设备费 |  |  |  | 3.800
1.2 | 住房公积金 |  | 分部分项工程费+措施项目费+其他项目费-除税工程设备费 |  |  |  | 0.670
1.3 | 环境保护税 |  | 分部分项工程费+措施项目费+其他项目费-除税工程设备费
2 | 税金 |  | 分部分项工程费+措施项目费+其他项目费+规费-除税甲供材料和甲供设备费/1.01 |  |  |  | 9.000
合 计
【新点2013清单造价江苏版 V10.3.6】
编制人（造价人员）： | [5 empty] | 复核人（造价工程师）：

## 4.1 表-08 分部分项工程和单价措施项目清单与计价表
分部分项工程和单价措施项目清单与计价表
工程名称：佳家花园-装修 |  |  |  |  | 标段： |  |  |  |  | 第1页 共7页
序号 | 项目编码 | 项目名称 |  | 项目特征描述 |  | 计量 单位 | 工程量 | 金额（元）
[8 empty] | 综合单价 | 合价 |  | 其中
暂估价
01 16-106、16-507（A1）
1 | 011102003014 | 块料楼地面 |  | 1、素水泥浆一道（内掺建筑胶） 2、找平层厚度、砂浆配合比：30厚1:3干硬性水泥砂浆结合层，表面撒素水泥浆（最高投标限价按30mm考虑。具体厚度投标人自行查勘并请综合考虑报价，如因土建地坪存在问题、给水管暗装等所有原因造成超厚，工程竣工结算时该部分不签证不增加） 3、面层材料品种、规格、颜色：10厚防滑地砖（灰白色600*600玻化砖）干水泥擦缝 4、面层品牌：中等及以上品牌（投标人在投标报价中自行考虑） 5、阳台地面 |  | m2 | 9.28
2 | 011102001013 | 石材楼地面 |  | 1、素水泥浆一道（内掺建筑胶） 2、找平层厚度、砂浆配合比：30厚1:3干硬性水泥砂浆找平 3、面层材料品种、规格、颜色：20厚芝麻灰大理石 4、部位：阳台地面过门石 |  | m2 | 0.72
3 | 011105003005 | 块料踢脚线 |  | 1、踢脚线高度：120mm 2、粘贴层厚度、材料种类：12mm1:3水泥砂浆 3、面层材料品种、规格、颜色：刷胶、10厚玻化砖（采用与贴砖地面同颜色材质的地砖踢脚线） 4、部位：阳台 |  | m | 14.4
4 | 011406001017 | 抹灰面油漆 |  | 1、基层处理、清扫、打磨 2、腻子种类：901胶白水泥腻子 3、刮腻子遍数：2遍 4、油漆品种、刷漆遍数：普通白色乳胶漆2遍 5、部位：客厅、卧室墙面（含凸窗台面） |  | m2 | 115.45
5 | 011406001018 | 抹灰面油漆 |  | 1、基层处理、清扫、打磨 2、腻子种类：901胶白水泥腻子 3、刮腻子遍数：2遍 4、油漆品种、刷漆遍数：防水白色乳胶漆2遍 5、部位：阳台墙面 |  | m2 | 26.46
本页小计
【新点2013清单造价江苏版 V10.3.6】
分部分项工程和单价措施项目清单与计价表
工程名称：佳家花园-装修 |  |  |  |  | 标段： |  |  |  |  | 第2页 共7页
序号 | 项目编码 | 项目名称 |  | 项目特征描述 |  | 计量 单位 | 工程量 | 金额（元）
[8 empty] | 综合单价 | 合价 |  | 其中
暂估价
6 | 010904002028 | 楼（地）面涂膜防水 |  | 1、防水膜品种：JS-Ⅱ型有色防水涂料 2、涂膜厚度、遍数：1.5厚 3、部位：阳台地面 |  | m2 | 8.67
7 | 010903002020 | 墙面涂膜防水 |  | 1、防水膜品种：JS-Ⅱ型有色防水涂料 2、涂膜厚度、遍数：1.2厚 3、部位：阳台墙面 |  | m2 | 5.21
8 | 011406001019 | 抹灰面油漆 |  | 1、基层处理、清扫、打磨 2、腻子种类：901胶白水泥腻子 3、刮腻子遍数：2 4、油漆品种、刷漆遍数：白色乳胶漆2遍 5、部位：客厅、卧室顶棚 |  | m2 | 62.46
9 | 011406001020 | 抹灰面油漆 |  | 1、基层处理、清扫、打磨 2、腻子种类：901胶白水泥腻子 3、刮腻子遍数：2 4、油漆品种、刷漆遍数：防水白色乳胶漆2遍 5、部位：阳台顶棚 |  | m2 | 8.67
10 | 010801002007 | 木质门带套 |  | 1、门代号及洞口尺寸：室内贴皮成品套装门，平开门，900*2100（洞口大小调整时，大小不调整） 2、含五金（含门套）、制作、运输、安装 3、部位：卧室 |  | 樘 | 2
11 | 010802001027 | 金属（塑钢）门 |  | 1、门代号及洞口尺寸：成品阳台门推拉门1800*2100（洞口大小调整时，大小不调整） 2、塑钢6+5A+6 3、含五金、制作、运输、安装 4、部位：阳台 |  | 樘 | 2
本页小计
【新点2013清单造价江苏版 V10.3.6】
分部分项工程和单价措施项目清单与计价表
工程名称：佳家花园-装修 |  |  |  |  | 标段： |  |  |  |  | 第3页 共7页
序号 | 项目编码 | 项目名称 |  | 项目特征描述 |  | 计量 单位 | 工程量 | 金额（元）
[8 empty] | 综合单价 | 合价 |  | 其中
暂估价
12 | 011102003015 | 块料楼地面 |  | 1、刷基层处理剂一道 2、找平层厚度、砂浆配合比：最薄处20厚1：2.5水泥砂浆找坡层，以1%坡向地漏，遇侧墙倒圆角（最高投标限价按30mm考虑。具体厚度投标人自行查勘并请综合考虑报价，如因土建地坪存在问题、给水管暗装等所有原因造成超厚，工程竣工结算时该部分不签证不增加） 3、结合层厚度、砂浆配合比：20厚1:3干硬性水泥砂浆结合层（最高投标限价按20mm考虑。具体厚度投标人自行查勘并请综合考虑报价，如因土建地坪存在问题、给水管暗装等所有原因造成超厚，工程竣工结算时该部分不签证不增加） 4、面层材料品种、规格、颜色：10厚灰白色300*300防滑地砖 5、面层品牌：中等及以上品牌（投标人在投标报价中自行考虑） 6、部位：卫生间地面 |  | m2 | 7.23
13 | 011102001014 | 石材楼地面 |  | 1、素水泥浆一道（内掺建筑胶） 2、找平层厚度、砂浆配合比：30厚1:3干硬性水泥砂浆找平 3、面层材料品种、规格、颜色：20厚芝麻灰大理石 4、部位：卫生间地面过门石 |  | m2 | 0.32
14 | 011204003009 | 块料墙面 |  | 1、素水泥浆一道甩毛（内掺建筑胶） 2、9厚1:3水泥砂浆打底扫毛 3、5厚1:2建筑胶水泥砂浆粘结层 4、面层材料品种、规格、颜色：白色300*600薄型墙面砖（粘贴高度2400mm），贴前墙砖充分浸湿，白水泥浆擦缝 5、面层品牌：中等及以上品牌（投标人在投标报价中自行考虑） 6、部位：卫生间墙面 |  | m2 | 33.24
本页小计
【新点2013清单造价江苏版 V10.3.6】
分部分项工程和单价措施项目清单与计价表
工程名称：佳家花园-装修 |  |  |  |  | 标段： |  |  |  |  | 第4页 共7页
序号 | 项目编码 | 项目名称 |  | 项目特征描述 |  | 计量 单位 | 工程量 | 金额（元）
[8 empty] | 综合单价 | 合价 |  | 其中
暂估价
15 | 010903002016 | 墙面涂膜防水 |  | 1、防水膜品种：JS-Ⅱ型有色防水涂料 2、涂膜厚度、遍数：1.2厚 3、高度：2000mm 4、部位：卫生间墙面 |  | m2 | 2.55
16 | 010904002022 | 楼（地）面涂膜防水 |  | 1、防水膜品种：JS-Ⅱ型有色防水涂料 2、涂膜厚度、遍数：3厚 3、部位：卫生间地面 |  | m2 | 7.23
17 | 010904002023 | 楼（地）面涂膜防水 |  | 1、防水膜品种：JS-Ⅱ型有色防水涂料 2、涂膜厚度、遍数：两遍，一遍1.5厚，共3厚 3、部位：卫生间地面外延（门洞处水平向外延伸500宽、两侧向外延伸200宽） |  | m2 | 1.2
18 | 011302001009 | 吊顶天棚 |  | 1、龙骨材料种类、规格、中距：木龙骨防腐防火处理，断面40*30、间距400*400，可根据现场状况调整 2、面层材料品种、规格、：不燃塑料扣板天棚（燃烧性能A） 3、吊顶高度：2400mm 4、部位：卫生间顶棚 |  | m2 | 7.23
19 | 010802001020 | 金属（塑钢）门 |  | 1、门代号及洞口尺寸：铝合金平开门，800*2100（洞口大小调整时，价格不调整）（包括门五金、锁具、辅材及安装等所有费用） 2、部位：卫生间 |  | 樘 | 2
20 | 011102003016 | 块料楼地面 |  | 1、素水泥浆一道甩毛（内掺建筑胶） 2、结合层厚度、砂浆配合比：30厚1:3干硬性水泥砂浆结合层（最高投标限价按30mm考虑。具体厚度投标人自行查勘并请综合考虑报价，如因土建地坪存在问题、给水管暗装等所有原因造成超厚，工程竣工结算时该部分不签证不增加） 3、面层材料品种、规格、颜色：10厚灰白色300*300防滑地砖 4、面层品牌：中等及以上品牌（投标人在投标报价中自行考虑） 5、部位：厨房地面 |  | m2 | 8.25
本页小计
【新点2013清单造价江苏版 V10.3.6】
分部分项工程和单价措施项目清单与计价表
工程名称：佳家花园-装修 |  |  |  |  | 标段： |  |  |  |  | 第5页 共7页
序号 | 项目编码 | 项目名称 |  | 项目特征描述 |  | 计量 单位 | 工程量 | 金额（元）
[8 empty] | 综合单价 | 合价 |  | 其中
暂估价
21 | 011102001015 | 石材楼地面 |  | 1、素水泥浆一道（内掺建筑胶） 2、找平层厚度、砂浆配合比：30厚1:3干硬性水泥砂浆找平 3、面层材料品种、规格、颜色：20厚芝麻灰大理石 4、部位：厨房地面过门石 |  | m2 | 0.66
22 | 011204003010 | 块料墙面 |  | 1、素水泥浆一道甩毛（内掺建筑胶） 2、9厚1:3水泥砂浆打底扫毛 3、5厚1:2建筑胶水泥砂浆粘结层 4、面层材料品种、规格、颜色：白色300*600薄型墙面砖（粘贴高度2400mm），贴前墙砖充分浸湿，白水泥浆擦缝 5、面层品牌：中等及以上品牌（投标人在投标报价中自行考虑） 6、部位：厨房墙面 |  | m2 | 29.31
23 | 010401003001 | 实心砖墙 |  | 1、砖品种、规格、强度等级：MU15水泥砖 2、墙体类型：内墙 3、砂浆强度等级、配合比：混合砂浆M5 |  | m3 | 0.43
24 | 011201001005 | 墙面一般抹灰 |  | 1、厨房排烟管道贴墙面砖前用刷胶挂钢丝网粉刷 |  | m2 | 4.32
25 | 010903002017 | 墙面涂膜防水 |  | 1、防水膜品种：JS-Ⅱ型有色防水涂料 2、涂膜厚度、遍数：1.2厚 3、高度：250mm 4、部位：厨房墙面 |  | m2 | 3.33
26 | 010904002024 | 楼（地）面涂膜防水 |  | 1、防水膜品种：JS-Ⅱ型有色防水涂料 2、涂膜厚度、遍数：1.5厚 3、部位：厨房地面 |  | m2 | 8.25
27 | 011302001010 | 吊顶天棚 |  | 1、龙骨材料种类、规格、中距：木龙骨防腐防火处理，断面40*30、间距400*400，可根据现场状况调整 2、面层材料品种、规格、：不燃塑料扣板天棚 3、吊顶高度：2400mm 4、部位：厨房顶棚 |  | m2 | 8.25
本页小计
【新点2013清单造价江苏版 V10.3.6】
分部分项工程和单价措施项目清单与计价表
工程名称：佳家花园-装修 |  |  |  |  | 标段： |  |  |  |  | 第6页 共7页
序号 | 项目编码 | 项目名称 |  | 项目特征描述 |  | 计量 单位 | 工程量 | 金额（元）
[8 empty] | 综合单价 | 合价 |  | 其中
暂估价
28 | 011501009005 | 厨房低柜 |  | 1、台柜规格：高度800mm 2、材料种类、规格：白色防火免漆板（18mm厚免漆板），黑色花岗岩台面 3、免漆板环保等级为E1级及以上 4、防火防霉整体免漆橱柜（含煤气、水管等所有开孔费用、并含拐角）（包括辅材及安装等所有费用） 5、尺寸详见厨卫大样，灶台不留洞口 |  | m | 4.7
29 | 011501010005 | 厨房吊柜 |  | 1、台柜规格：高度600mm 2、材料种类、规格：白色防火免漆板（18mm厚免漆板） 3、免漆板环保等级为E1级及以上 4、油烟机预留洞口为900mm 5、尺寸、规格详见厨卫大样 6、防火整体免漆吊柜（含油烟机等所有开孔费用、并含拐角）（包括辅材及安装等所有费用） |  | m | 3.1
30 | 010801006006 | 吊柜液压撑杆安装 |  | 1、厨房橱柜翻门上增加液压机架（包括辅材及安装等全部费用） |  | 个 | 32
31 | 011208001005 | 柱（梁）面装饰 |  | 1、厨房推拉门门顶衬板 2、面层材料品种、规格、颜色：12mm纸面石膏板，双面 3、贴自粘胶带、板面钉眼封点防锈漆 |  | m2 | 2.31
32 | 010802001034 | 金属（塑钢）门 |  | 1、门代号及洞口尺寸：铝合金推拉门，1650*2100（洞口尺寸调整时，价格不调整）（包括门五金、锁具、辅材及安装等所有费用） 2、部位：厨房 |  | 樘 | 2
33 | 011406001021 | 抹灰面油漆 |  | 1、基层处理、清扫、打磨 2、腻子种类：901胶白水泥腻子 3、刮腻子遍数：2遍 4、油漆品种、刷漆遍数：普通白色乳胶漆2遍 5、部位：车库墙面 |  | m2 | 78.3
本页小计
【新点2013清单造价江苏版 V10.3.6】
分部分项工程和单价措施项目清单与计价表
工程名称：佳家花园-装修 |  |  |  |  | 标段： |  |  |  |  | 第7页 共7页
序号 | 项目编码 | 项目名称 |  | 项目特征描述 |  | 计量 单位 | 工程量 | 金额（元）
[8 empty] | 综合单价 | 合价 |  | 其中
暂估价
34 | 011406001022 | 抹灰面油漆 |  | 1、基层处理、清扫、打磨 2、腻子种类：901胶白水泥腻子 3、刮腻子遍数：2 4、油漆品种、刷漆遍数：白色防水乳胶漆2遍 5、部位：车库顶棚 |  | m2 | 23.25
35 | 01B074 | 更换外窗配件（平开） |  | 1、配件：支撑、把手、密封条（一窗一套） |  | 套 | 4
36 | 01B075 | 更换外窗配件（推拉） |  | 1、配件：锁钩、滑轮、密封条（一窗两套） |  | 套 | 12
37 | 010807001001 | 金属（塑钢、断桥）窗 |  | 1、C3115替换窗扇750*400（塑钢6+9A+6）、C1215替换窗扇1200*1500（塑钢6+9A+6） |  | m2 | 2.1
38 | 010802004009 | 防盗门 |  | 1、门代号及洞口尺寸：车库钢制成品门1000*2000（洞口尺寸调整时，价格不调整） 2、含五金、制作、运输、安装 3、部位：车库 |  | 樘 | 1
分部小计
分部分项合计
1 | 011701003001 | 里脚手架 |  | 1、搭设高度：3.6m以内 2、部位：客厅、卧室、阳台、车库内墙面批腻子、刷漆 |  | m2 | 135.62
2 | 011701003002 | 里脚手架 |  | 1、搭设高度：3.6m以内 2、部位：客厅、卧室、阳台、车库顶批腻子、刷漆 |  | m2 | 44.86
3 | 011701003003 | 里脚手架 |  | 1、搭设高度：3.6m以内 2、部位：卫生间、厨房贴砖 |  | m2 | 39.12
4 | 011701003004 | 里脚手架 |  | 1、搭设高度：3.6m以内 2、部位：卫生间、厨房新做天棚 |  | m2 | 15.48
5 | 011703001001 | 垂直运输 |  |  |  | 工日 | 82.23
单价措施合计
本页小计
合 计
【新点2013清单造价江苏版 V10.3.6】

## 4.2 表-11 总价措施项目清单与计价表
总价措施项目清单与计价表
工程名称：佳家花园-装修 | [5 empty] | 标段： |  |  |  |  | 第1页 共3页
序号 | 项目编码 | 项目名称 |  | 计算基础 | 费率（%） |  | 金额（元） |  | 调整 费率（%） | 调整后 金额（元） |  | 备注
1 | 011707001001 | 安全文明施工费
1.1 |  | 基本费 |  | 分部分项合计+单价措施项目合计-除税工程设备费 | 1.700
1.2 |  | 增加费 |  | 分部分项合计+单价措施项目合计-除税工程设备费
1.3 |  | 扬尘污染防治增加费 |  | 分部分项合计+单价措施项目合计-除税工程设备费
2 | 011707002001 | 夜间施工 |  | 分部分项合计+单价措施项目合计-除税工程设备费
3 | 011707003001 | 非夜间施工照明 |  | 分部分项合计+单价措施项目合计-除税工程设备费 | [7 empty] | 在计取非夜间施工照明费时，建筑工程、仿古工程、修缮土建部分仅地下室（地宫）部分可计取；单独装饰、安装工程、园林绿化工程、修缮安装部分仅特殊施工部位内施工项目可计取
4 | 011707004001 | 二次搬运 |  | 分部分项合计+单价措施项目合计-除税工程设备费
5 | 011707005001 | 冬雨季施工 |  | 分部分项合计+单价措施项目合计-除税工程设备费
【新点2013清单造价江苏版 V10.3.6】
编制人（造价人员）： | [7 empty] | 复核人（造价工程师）：
总价措施项目清单与计价表
工程名称：佳家花园-装修 | [5 empty] | 标段： |  |  |  |  | 第2页 共3页
序号 | 项目编码 | 项目名称 |  | 计算基础 | 费率（%） |  | 金额（元） |  | 调整 费率（%） | 调整后 金额（元） |  | 备注
6 | 011707006001 | 地上、地下设施、建筑物的临时保护设施 |  | 分部分项合计+单价措施项目合计-除税工程设备费
7 | 011707007001 | 已完工程及设备保护 |  | 分部分项合计+单价措施项目合计-除税工程设备费
8 | 011707008001 | 临时设施 |  | 分部分项合计+单价措施项目合计-除税工程设备费
9 | 011707009001 | 赶工措施 |  | 分部分项合计+单价措施项目合计-除税工程设备费
10 | 011707010001 | 工程按质论价 |  | 分部分项合计+单价措施项目合计-除税工程设备费
11 | 011707011001 | 住宅分户验收 |  | 分部分项合计+单价措施项目合计-除税工程设备费 | [7 empty] | 在计取住宅分户验收时，大型土石方工程、桩基工程和地下室部分不计入计费基础
12 | 011707012001 | 建筑工人实名制费用 |  | 分部分项合计+单价措施项目合计-除税工程设备费 | [7 empty] | 建筑工人实名制设备由建筑工人工资专用账户开户银行提供的，建筑工人实名制费用按表中费率乘以0.5系数计取
13 | 011707091001 | 特殊条件下施工增加费 |  | 分部分项合计+单价措施项目合计-除税工程设备费
【新点2013清单造价江苏版 V10.3.6】
编制人（造价人员）： | [7 empty] | 复核人（造价工程师）：
总价措施项目清单与计价表
工程名称：佳家花园-装修 | [5 empty] | 标段： |  |  |  |  | 第3页 共3页
序号 | 项目编码 | 项目名称 |  | 计算基础 | 费率（%） |  | 金额（元） |  | 调整 费率（%） | 调整后 金额（元） |  | 备注
14 | 011707015001 | 智慧工地费用 |  | 分部分项合计+单价措施项目合计-除税工程设备费 | [7 empty] | 现场安全隐患排查、人员信息动态管理、扬尘管控视频监控、高处作业防护预警、危大工程监测预警和集成平台等设备、软件和管理费用。
【新点2013清单造价江苏版 V10.3.6】
编制人（造价人员）： | [7 empty] | 复核人（造价工程师）：

## 4.3 表-12 其他项目清单与计价汇总表
其他项目清单与计价汇总表
工程名称：佳家花园-装修 |  |  |  | 标段： |  |  | 第1页 共1页
序号 | 项目名称 |  | 金额(元) |  | 结算金额(元) | 备注
1 | 暂列金额 |  | 1576.20
2 | 暂估价
2.1 | 材料暂估价
2.2 | 专业工程暂估价
3 | 计日工
4 | 总承包服务费
合 计 |  |  | 1576.20
【新点2013清单造价江苏版 V10.3.6】

## 4.4 表-12-1 暂列金额明细表
暂列金额明细表
工程名称：佳家花园-装修 |  |  |  | 标段： |  | 第1页 共1页
序号 | 项目名称 |  | 计量单位 |  | 暂定金额(元) | 备注
1 | 暂列金额 |  | 元 |  | 1576.20
合 计 |  |  |  |  | 1576.20
【新点2013清单造价江苏版 V10.3.6】

## 4.5 表-12-2 材料（工程设备）暂估单价及调整表
材料（工程设备）暂估单价及调整表
工程名称：佳家花园-装修 | [6 empty] | 标段： | [5 empty] | 第1页 共1页
序号 | 材料编码 | 材料(工程设备)名称、规格、型号 |  | 计量单位 | 数量 |  |  | 暂估（元） |  | 确认（元） |  | 差额±(元) |  |  | 备注
[5 empty] | 投标 | 确认 |  | 单价 | 合价 | 单价 | 合价 | 单价 |  | 合价
合计
【新点2013清单造价江苏版 V10.3.6】

## 4.6 表-12-3 专业工程暂估价及结算价表
专业工程暂估价及结算价表
工程名称：佳家花园-装修 |  |  |  |  | 标段： |  |  | 第1页 共1页
序号 | 工程名称 |  | 工程内容 | 暂估金额(元) |  | 结算金额(元) | 差额±(元) |  | 备注
合 计
【新点2013清单造价江苏版 V10.3.6】

## 4.7 表-12-5 总承包服务费计价表
总承包服务费计价表
工程名称：佳家花园-装修 |  |  |  |  | 标段： |  |  | 第1页 共1页
序号 | 项目名称 |  | 项目价值(元) | 服务内容 |  | 计算基础 | 费率(％) |  | 金额(元)
1 | 发包人发包专业工程 |  |  |  |  | 项目价值
2 | 发包人供应材料 |  |  |  |  | 项目价值
合 计
【新点2013清单造价江苏版 V10.3.6】

## 4.8 表-13 规费、税金项目计价表
规费、税金项目计价表
工程名称：佳家花园-装修 |  |  |  | 标段： |  |  |  | 第1页 共1页
序号 | 项目名称 |  | 计算基础 |  | 计算基数(元) |  | 计算费率(％) |  | 金额(元)
1 | 规费 |  | 环境保护税+社会保险费+住房公积金 |  |  |  | 100.000
1.1 | 社会保险费 |  | 分部分项工程费+措施项目费+其他项目费-除税工程设备费 |  |  |  | 2.400
1.2 | 住房公积金 |  | 分部分项工程费+措施项目费+其他项目费-除税工程设备费 |  |  |  | 0.420
1.3 | 环境保护税 |  | 分部分项工程费+措施项目费+其他项目费-除税工程设备费
2 | 税金 |  | 分部分项工程费+措施项目费+其他项目费+规费-除税甲供材料和甲供设备费/1.01 |  |  |  | 9.000
合 计
【新点2013清单造价江苏版 V10.3.6】
编制人（造价人员）： | [5 empty] | 复核人（造价工程师）：

## 5.1 表-08 分部分项工程和单价措施项目清单与计价表
分部分项工程和单价措施项目清单与计价表
工程名称：佳家花园-安装 |  |  |  |  | 标段： |  |  |  |  | 第1页 共2页
序号 | 项目编码 | 项目名称 |  | 项目特征描述 |  | 计量 单位 | 工程量 | 金额（元）
[8 empty] | 综合单价 | 合价 |  | 其中
暂估价
佳家花园16#-106室、佳家花园16#-507室
1 | 031004014001 | 给、排水附（配）件 |  | 1、材质：不锈钢地漏 2、型号、规格：DN50 3、部位：卫生间、阳台 |  | 个 | 4
2 | 031004006001 | 大便器 |  | 1、名称：坐便器（含进水阀配件、坐便器桶盖、排水口配件、角阀、金属软管） 2、材质：陶瓷 3、规格、类型：成品 |  | 组 | 2
3 | 031004003001 | 洗脸盆 |  | 1、名称：洗面盆 2、材质：陶瓷 3、规格、类型：立柱式、成品（含水嘴、角阀、金属软管等） |  | 组 | 2
4 | 031004004001 | 洗涤盆 |  | 1、名称：不锈钢洗涤盆 2、规格：单槽 3、组装形式：含混合冷热水龙头、配件 |  | 组 | 2
5 | 031004014002 | 给、排水附（配）件 |  | 1、材质：304不锈钢水嘴 2、组装形式：鹅颈水嘴、含配件 3、型号、规格：DN20 4、部位：阳台 |  | 个 | 2
6 | 031004010001 | 淋浴器 |  | 1、名称：成品淋浴器（含花洒、冷热水龙头） 2、组装形式：钢管 3、附件名称、数量：含附件 |  | 套 | 2
7 | 030412001001 | 普通灯具 |  | 1、名称：吸顶灯 2、规格：20W LED 3、安装形式：吸顶安装 |  | 套 | 14
8 | 030404034001 | 照明开关 |  | 1、名称：单联单控开关 2、材质：塑料 3、规格：250V10A 4、安装方式：暗敷 |  | 个 | 10
9 | 030404034009 | 照明开关 |  | 1、名称：双联单控开关 2、材质：塑料 3、规格：250V10A 4、安装方式：暗敷 |  | 个 | 2
10 | 030404034003 | 插座 |  | 1、名称：单相二、三极电源插座 2、材质：塑料 3、规格：250V 10A 安全型 4、安装方式：暗敷 |  | 个 | 18
11 | 030404034004 | 插座 |  | 1、名称：防溅型单相二、三极带开关厨房电源插座 2、材质：塑料 3、规格：250V 10A 安全型 IP54型 4、安装方式：暗敷 |  | 个 | 8
本页小计
【新点2013清单造价江苏版 V10.3.6】
分部分项工程和单价措施项目清单与计价表
工程名称：佳家花园-安装 |  |  |  |  | 标段： |  |  |  |  | 第2页 共2页
序号 | 项目编码 | 项目名称 |  | 项目特征描述 |  | 计量 单位 | 工程量 | 金额（元）
[8 empty] | 综合单价 | 合价 |  | 其中
暂估价
12 | 030404034005 | 插座 |  | 1、名称：单相三极电源插座 壁挂空调用(带开关) 2、材质：塑料 3、规格：250V 16A 安全型 4、安装方式：暗敷 |  | 个 | 4
13 | 030404034006 | 插座 |  | 1、名称：单相三极电源插座柜式空调(带开关) 2、材质：塑料 3、规格：250V 16A 安全型 4、安装方式：暗敷 |  | 个 | 2
14 | 030404034007 | 插座 |  | 1、名称：防溅型单相三极带开关电源插座 燃气热水器用 2、材质：塑料 3、规格：250V10A安全型 IP54型 4、安装方式：暗敷 |  | 个 | 2
15 | 030404034008 | 插座 |  | 1、名称：防溅型单相三极带开关电源插座 洗衣机用 2、材质：塑料 3、部位：250V 10A 安全型 IP54型 4、安装方式：暗敷 |  | 个 | 2
分部小计
分部分项合计
1 | 031301017001 | 脚手架搭拆 |  |  |  | 项 | 1
单价措施合计
本页小计
合 计
【新点2013清单造价江苏版 V10.3.6】

## 5.2 表-11 总价措施项目清单与计价表
总价措施项目清单与计价表
工程名称：佳家花园-安装 | [5 empty] | 标段： |  |  |  |  | 第1页 共2页
序号 | 项目编码 | 项目名称 |  | 计算基础 | 费率（%） |  | 金额（元） |  | 调整 费率（%） | 调整后 金额（元） |  | 备注
1 | 031302001001 | 安全文明施工费
1.1 |  | 基本费 |  | 分部分项合计+单价措施项目合计-除税工程设备费 | 1.500
1.2 |  | 增加费 |  | 分部分项合计+单价措施项目合计-除税工程设备费
1.3 |  | 扬尘污染防治增加费 |  | 分部分项合计+单价措施项目合计-除税工程设备费
2 | 031302002001 | 夜间施工增加 |  | 分部分项合计+单价措施项目合计-除税工程设备费
3 | 031302003001 | 非夜间施工增加 |  | 分部分项合计+单价措施项目合计-除税工程设备费
4 | 031302004001 | 二次搬运 |  | 分部分项合计+单价措施项目合计-除税工程设备费
5 | 031302005001 | 冬雨季施工增加 |  | 分部分项合计+单价措施项目合计-除税工程设备费
6 | 031302006001 | 已完工程及设备保护 |  | 分部分项合计+单价措施项目合计-除税工程设备费
7 | 031302008001 | 临时设施 |  | 分部分项合计+单价措施项目合计-除税工程设备费
8 | 031302009001 | 赶工措施 |  | 分部分项合计+单价措施项目合计-除税工程设备费
【新点2013清单造价江苏版 V10.3.6】
编制人（造价人员）： | [7 empty] | 复核人（造价工程师）：
总价措施项目清单与计价表
工程名称：佳家花园-安装 | [5 empty] | 标段： |  |  |  |  | 第2页 共2页
序号 | 项目编码 | 项目名称 |  | 计算基础 | 费率（%） |  | 金额（元） |  | 调整 费率（%） | 调整后 金额（元） |  | 备注
9 | 031302010001 | 工程按质论价 |  | 分部分项合计+单价措施项目合计-除税工程设备费
10 | 031302011001 | 住宅分户验收 |  | 分部分项合计+单价措施项目合计-除税工程设备费 | [7 empty] | 在计取住宅分户验收时，大型土石方工程、桩基工程和地下室部分不计入计费基础
11 | 031302012001 | 建筑工人实名制费用 |  | 分部分项合计+单价措施项目合计-除税工程设备费 | [7 empty] | 建筑工人实名制设备由建筑工人工资专用账户开户银行提供的，建筑工人实名制费用按表中费率乘以0.5系数计取
12 | 031302090001 | 地上、地下设施、建筑物的临时保护设施 |  | 分部分项合计+单价措施项目合计-除税工程设备费
13 | 031302091001 | 特殊条件下施工增加费 |  | 分部分项合计+单价措施项目合计-除税工程设备费
14 | 031302015001 | 智慧工地费用 |  | 分部分项合计+单价措施项目合计-除税工程设备费 | [7 empty] | 现场安全隐患排查、人员信息动态管理、扬尘管控视频监控、高处作业防护预警、危大工程监测预警和集成平台等设备、软件和管理费用。
【新点2013清单造价江苏版 V10.3.6】
编制人（造价人员）： | [7 empty] | 复核人（造价工程师）：

## 5.3 表-12 其他项目清单与计价汇总表
其他项目清单与计价汇总表
工程名称：佳家花园-安装 |  |  |  | 标段： |  |  | 第1页 共1页
序号 | 项目名称 |  | 金额(元) |  | 结算金额(元) | 备注
1 | 暂列金额 |  | 283.49
2 | 暂估价
2.1 | 材料暂估价
2.2 | 专业工程暂估价
3 | 计日工
4 | 总承包服务费
合 计 |  |  | 283.49
【新点2013清单造价江苏版 V10.3.6】

## 5.4 表-12-1 暂列金额明细表
暂列金额明细表
工程名称：佳家花园-安装 |  |  |  | 标段： |  | 第1页 共1页
序号 | 项目名称 |  | 计量单位 |  | 暂定金额(元) | 备注
1 | 暂列金额 |  | 元 |  | 283.49
合 计 |  |  |  |  | 283.49
【新点2013清单造价江苏版 V10.3.6】

## 5.5 表-12-2 材料（工程设备）暂估单价及调整表
材料（工程设备）暂估单价及调整表
工程名称：佳家花园-安装 | [6 empty] | 标段： | [5 empty] | 第1页 共1页
序号 | 材料编码 | 材料(工程设备)名称、规格、型号 |  | 计量单位 | 数量 |  |  | 暂估（元） |  | 确认（元） |  | 差额±(元) |  |  | 备注
[5 empty] | 投标 | 确认 |  | 单价 | 合价 | 单价 | 合价 | 单价 |  | 合价
合计
【新点2013清单造价江苏版 V10.3.6】

## 5.6 表-12-3 专业工程暂估价及结算价表
专业工程暂估价及结算价表
工程名称：佳家花园-安装 |  |  |  |  | 标段： |  |  | 第1页 共1页
序号 | 工程名称 |  | 工程内容 | 暂估金额(元) |  | 结算金额(元) | 差额±(元) |  | 备注
合 计
【新点2013清单造价江苏版 V10.3.6】

## 5.7 表-12-5 总承包服务费计价表
总承包服务费计价表
工程名称：佳家花园-安装 |  |  |  |  | 标段： |  |  | 第1页 共1页
序号 | 项目名称 |  | 项目价值(元) | 服务内容 |  | 计算基础 | 费率(％) |  | 金额(元)
1 | 发包人发包专业工程 |  |  |  |  | 项目价值
2 | 发包人供应材料 |  |  |  |  | 项目价值
合 计
【新点2013清单造价江苏版 V10.3.6】

## 5.8 表-13 规费、税金项目计价表
规费、税金项目计价表
工程名称：佳家花园-安装 |  |  |  | 标段： |  |  |  | 第1页 共1页
序号 | 项目名称 |  | 计算基础 |  | 计算基数(元) |  | 计算费率(％) |  | 金额(元)
1 | 规费 |  | 环境保护税+社会保险费+住房公积金 |  |  |  | 100.000
1.1 | 社会保险费 |  | 分部分项工程费+措施项目费+其他项目费-除税工程设备费 |  |  |  | 2.400
1.2 | 住房公积金 |  | 分部分项工程费+措施项目费+其他项目费-除税工程设备费 |  |  |  | 0.420
1.3 | 环境保护税 |  | 分部分项工程费+措施项目费+其他项目费-除税工程设备费
2 | 税金 |  | 分部分项工程费+措施项目费+其他项目费+规费-除税甲供材料和甲供设备费/1.01 |  |  |  | 9.000
合 计
【新点2013清单造价江苏版 V10.3.6】
编制人（造价人员）： | [5 empty] | 复核人（造价工程师）：

## 7.1 表-08 分部分项工程和单价措施项目清单与计价表
分部分项工程和单价措施项目清单与计价表
工程名称：佳家如意园-修缮 |  |  |  |  | 标段： |  |  |  |  | 第1页 共4页
序号 | 项目编码 | 项目名称 |  | 项目特征描述 |  | 计量 单位 | 工程量 | 金额（元）
[8 empty] | 综合单价 | 合价 |  | 其中
暂估价
01 1-807（B）
1 | 011201001001 | 墙面一般抹灰 |  | 1、墙体类型：内墙 2、15厚1:3水泥砂浆粉刷 |  | m2 | 10
2 | 010607005001 | 砌块墙钢丝网加固 |  | 1、不同材料接缝部位，钢丝网压入砂浆缝两边搭接100mm |  | m2 | 0.2
3 | 011405001002 | 阳台晒衣架打磨翻新 |  | 1、阳台晒衣架打磨翻新 |  | 项 | 1
分部小计
01 2-301（B2）
4 | 011201001009 | 墙面一般抹灰 |  | 1、墙体类型：内墙 2、15厚1:3水泥砂浆粉刷 |  | m2 | 10
5 | 010607005009 | 砌块墙钢丝网加固 |  | 1、不同材料接缝部位，钢丝网压入砂浆缝两边搭接100mm |  | m2 | 0.2
6 | 011405001010 | 阳台晒衣架打磨翻新 |  | 1、阳台晒衣架打磨翻新 |  | 项 | 1
7 | 01B088 | 瓷砖清洁 |  | 1、户内保留瓷砖单独清洁，瓷砖缝隙采用专用填缝剂填充 |  | m2 | 31.49
分部小计
01 3-102（B）
8 | 011201001002 | 墙面一般抹灰 |  | 1、墙体类型：内墙 2、15厚1:3水泥砂浆粉刷 |  | m2 | 10
9 | 010607005002 | 砌块墙钢丝网加固 |  | 1、不同材料接缝部位，钢丝网压入砂浆缝两边搭接100mm |  | m2 | 0.2
10 | 011405001003 | 阳台晒衣架打磨翻新 |  | 1、阳台晒衣架打磨翻新 |  | 项 | 1
11 | 01B097 | 入户门门锁更换 |  | 1、入户门锁（不含锁芯）更换 |  | 把 | 1
12 | 01B090 | 瓷砖清洁 |  | 1、户内保留瓷砖单独清洁，瓷砖缝隙采用专用填缝剂填充 |  | m2 | 35.25
分部小计
01 3-1102（B）
13 | 011201001003 | 墙面一般抹灰 |  | 1、墙体类型：内墙 2、15厚1:3水泥砂浆粉刷 |  | m2 | 10
14 | 010903003001 | 墙面砂浆防水（防潮） |  | 1、15厚1:2防水砂浆 2、阳台部位 |  | m2 | 3.12
15 | 010607005003 | 砌块墙钢丝网加固 |  | 1、不同材料接缝部位，钢丝网压入砂浆缝两边搭接100mm |  | m2 | 0.2
16 | 011405001004 | 阳台晒衣架打磨翻新 |  | 1、阳台晒衣架打磨翻新 |  | 项 | 1
17 | 01B091 | 瓷砖清洁 |  | 1、户内保留瓷砖单独清洁，瓷砖缝隙采用专用填缝剂填充 |  | m2 | 32.39
分部小计
01 6-212（B2）
18 | 011201001010 | 墙面一般抹灰 |  | 1、墙体类型：内墙 2、15厚1:3水泥砂浆粉刷 |  | m2 | 10
本页小计
【新点2013清单造价江苏版 V10.3.6】
分部分项工程和单价措施项目清单与计价表
工程名称：佳家如意园-修缮 |  |  |  |  | 标段： |  |  |  |  | 第2页 共4页
序号 | 项目编码 | 项目名称 |  | 项目特征描述 |  | 计量 单位 | 工程量 | 金额（元）
[8 empty] | 综合单价 | 合价 |  | 其中
暂估价
19 | 010607005010 | 砌块墙钢丝网加固 |  | 1、不同材料接缝部位，钢丝网压入砂浆缝两边搭接100mm |  | m2 | 0.2
20 | 011405001011 | 阳台晒衣架打磨翻新 |  | 1、阳台晒衣架打磨翻新 |  | 项 | 1
21 | 01B008 | 入户门翻新 |  | 1、入户门翻新（1*2.1）除锈、清扫、打磨，刷水性调和漆两遍（颜色同小区其他入户门颜色） 2、双面 |  | m2 | 4.2
分部小计
01 6-1011（B）
22 | 011201001004 | 墙面一般抹灰 |  | 1、墙体类型：内墙 2、15厚1:3水泥砂浆粉刷 |  | m2 | 20
23 | 010607005004 | 砌块墙钢丝网加固 |  | 1、不同材料接缝部位，钢丝网压入砂浆缝两边搭接100mm |  | m2 | 0.4
24 | 01B092 | 瓷砖清洁 |  | 1、户内保留瓷砖单独清洁，瓷砖缝隙采用专用填缝剂填充 |  | m2 | 35.25
分部小计
01 6-1003（B）
25 | 011201001005 | 墙面一般抹灰 |  | 1、墙体类型：内墙 2、15厚1:3水泥砂浆粉刷 |  | m2 | 20
26 | 010607005005 | 砌块墙钢丝网加固 |  | 1、不同材料接缝部位，钢丝网压入砂浆缝两边搭接100mm |  | m2 | 0.4
27 | 011405001006 | 阳台晒衣架打磨翻新 |  | 1、阳台晒衣架打磨翻新 |  | 项 | 1
28 | 01B093 | 瓷砖清洁 |  | 1、户内保留瓷砖单独清洁，瓷砖缝隙采用专用填缝剂填充 |  | m2 | 32.39
分部小计
01 6-407（B）
29 | 011201001006 | 墙面一般抹灰 |  | 1、墙体类型：内墙 2、15厚1:3水泥砂浆粉刷 |  | m2 | 20
30 | 010607005006 | 砌块墙钢丝网加固 |  | 1、不同材料接缝部位，钢丝网压入砂浆缝两边搭接100mm |  | m2 | 0.4
31 | 01B001 | 封堵空调孔 |  | 1、封堵卧室空调孔 |  | 个 | 1
32 | 011405001007 | 阳台晒衣架打磨翻新 |  | 1、阳台晒衣架打磨翻新 |  | 项 | 1
33 | 01B094 | 瓷砖清洁 |  | 1、户内保留瓷砖单独清洁，瓷砖缝隙采用专用填缝剂填充 |  | m2 | 32.39
分部小计
01 6-108（B2）
34 | 011201001011 | 墙面一般抹灰 |  | 1、墙体类型：内墙 2、15厚1:3水泥砂浆粉刷 |  | m2 | 10
35 | 010903003002 | 墙面砂浆防水（防潮） |  | 1、15厚1:2防水砂浆 |  | m2 | 3.48
本页小计
【新点2013清单造价江苏版 V10.3.6】
分部分项工程和单价措施项目清单与计价表
工程名称：佳家如意园-修缮 |  |  |  |  | 标段： |  |  |  |  | 第3页 共4页
序号 | 项目编码 | 项目名称 |  | 项目特征描述 |  | 计量 单位 | 工程量 | 金额（元）
[8 empty] | 综合单价 | 合价 |  | 其中
暂估价
36 | 010607005011 | 砌块墙钢丝网加固 |  | 1、不同材料接缝部位，钢丝网压入砂浆缝两边搭接100mm |  | m2 | 0.2
37 | 011405001012 | 阳台晒衣架打磨翻新 |  | 1、阳台晒衣架打磨翻新 |  | 项 | 1
38 | 01B009 | 入户门翻新 |  | 1、入户门翻新（1*2.1）除锈、清扫、打磨，刷水性调和漆两遍（颜色同小区其他入户门颜色） 2、双面 |  | m2 | 4.2
分部小计
01 7-503/7-802（B）
39 | 011201001007 | 墙面一般抹灰 |  | 1、墙体类型：内墙 2、15厚1:3水泥砂浆粉刷 |  | m2 | 40
40 | 010607005007 | 砌块墙钢丝网加固 |  | 1、不同材料接缝部位，钢丝网压入砂浆缝两边搭接100mm |  | m2 | 0.8
41 | 01B002 | 封堵空调孔 |  | 1、封堵卧室空调孔 |  | 个 | 2
42 | 011405001008 | 阳台晒衣架打磨翻新 |  | 1、阳台晒衣架打磨翻新 |  | 项 | 2
43 | 01B095 | 瓷砖清洁 |  | 1、户内保留瓷砖单独清洁，瓷砖缝隙采用专用填缝剂填充 |  | m2 | 70.5
分部小计
01 7-909/10-304（B1）
44 | 011201001012 | 墙面一般抹灰 |  | 1、墙体类型：内墙 2、15厚1:3水泥砂浆粉刷 |  | m2 | 20
45 | 010607005012 | 砌块墙钢丝网加固 |  | 1、不同材料接缝部位，钢丝网压入砂浆缝两边搭接100mm |  | m2 | 0.4
46 | 011405001013 | 阳台晒衣架打磨翻新 |  | 1、阳台晒衣架打磨翻新 |  | 项 | 2
47 | 01B089 | 瓷砖清洁 |  | 1、户内保留瓷砖单独清洁，瓷砖缝隙采用专用填缝剂填充 |  | m2 | 69.76
分部小计
01 10-101（B1）
48 | 011201001013 | 墙面一般抹灰 |  | 1、墙体类型：内墙 2、15厚1:3水泥砂浆粉刷 |  | m2 | 10
49 | 010903003003 | 墙面砂浆防水（防潮） |  | 1、15厚1:2防水砂浆 |  | m2 | 2.82
50 | 010607005013 | 砌块墙钢丝网加固 |  | 1、不同材料接缝部位，钢丝网压入砂浆缝两边搭接100mm |  | m2 | 0.2
51 | 011405001014 | 阳台晒衣架打磨翻新 |  | 1、阳台晒衣架打磨翻新 |  | 项 | 1
52 | 01B087 | 入户门门锁更换 |  | 1、入户门锁（不含锁芯）更换 |  | 把 | 1
53 | 01B086 | 瓷砖清洁 |  | 1、户内保留瓷砖单独清洁，瓷砖缝隙采用专用填缝剂填充 |  | m2 | 30.85
分部小计
01 10-306（B）
本页小计
【新点2013清单造价江苏版 V10.3.6】
分部分项工程和单价措施项目清单与计价表
工程名称：佳家如意园-修缮 |  |  |  |  | 标段： |  |  |  |  | 第4页 共4页
序号 | 项目编码 | 项目名称 |  | 项目特征描述 |  | 计量 单位 | 工程量 | 金额（元）
[8 empty] | 综合单价 | 合价 |  | 其中
暂估价
54 | 011201001008 | 墙面一般抹灰 |  | 1、墙体类型：内墙 2、15厚1:3水泥砂浆粉刷 |  | m2 | 20
55 | 010607005008 | 砌块墙钢丝网加固 |  | 1、不同材料接缝部位，钢丝网压入砂浆缝两边搭接100mm |  | m2 | 0.4
56 | 011405001009 | 阳台晒衣架打磨翻新 |  | 1、阳台晒衣架打磨翻新 |  | 项 | 1
57 | 01B096 | 瓷砖清洁 |  | 1、户内保留瓷砖单独清洁，瓷砖缝隙采用专用填缝剂填充 |  | m2 | 35.25
分部小计
分部分项合计
本页小计
合 计
【新点2013清单造价江苏版 V10.3.6】

## 7.2 表-11 总价措施项目清单与计价表
总价措施项目清单与计价表
工程名称：佳家如意园-修缮 | [5 empty] | 标段： |  |  |  |  | 第1页 共3页
序号 | 项目编码 | 项目名称 |  | 计算基础 | 费率（%） |  | 金额（元） |  | 调整 费率（%） | 调整后 金额（元） |  | 备注
1 | 011707001001 | 安全文明施工费
1.1 |  | 基本费 |  | 分部分项合计+单价措施项目合计-除税工程设备费 | 1.500
1.2 |  | 增加费 |  | 分部分项合计+单价措施项目合计-除税工程设备费
1.3 |  | 扬尘污染防治增加费 |  | 分部分项合计+单价措施项目合计-除税工程设备费
2 | 011707002001 | 夜间施工 |  | 分部分项合计+单价措施项目合计-除税工程设备费
3 | 011707003001 | 非夜间施工照明 |  | 分部分项合计+单价措施项目合计-除税工程设备费 | [7 empty] | 在计取非夜间施工照明费时，建筑工程、仿古工程、修缮土建部分仅地下室（地宫）部分可计取；单独装饰、安装工程、园林绿化工程、修缮安装部分仅特殊施工部位内施工项目可计取
4 | 011707004001 | 二次搬运 |  | 分部分项合计+单价措施项目合计-除税工程设备费
5 | 011707005001 | 冬雨季施工 |  | 分部分项合计+单价措施项目合计-除税工程设备费
【新点2013清单造价江苏版 V10.3.6】
编制人（造价人员）： | [7 empty] | 复核人（造价工程师）：
总价措施项目清单与计价表
工程名称：佳家如意园-修缮 | [5 empty] | 标段： |  |  |  |  | 第2页 共3页
序号 | 项目编码 | 项目名称 |  | 计算基础 | 费率（%） |  | 金额（元） |  | 调整 费率（%） | 调整后 金额（元） |  | 备注
6 | 011707006001 | 地上、地下设施、建筑物的临时保护设施 |  | 分部分项合计+单价措施项目合计-除税工程设备费
7 | 011707007001 | 已完工程及设备保护 |  | 分部分项合计+单价措施项目合计-除税工程设备费
8 | 011707008001 | 临时设施 |  | 分部分项合计+单价措施项目合计-除税工程设备费
9 | 011707009001 | 赶工措施 |  | 分部分项合计+单价措施项目合计-除税工程设备费
10 | 011707010001 | 工程按质论价 |  | 分部分项合计+单价措施项目合计-除税工程设备费
11 | 011707011001 | 住宅分户验收 |  | 分部分项合计+单价措施项目合计-除税工程设备费 | [7 empty] | 在计取住宅分户验收时，大型土石方工程、桩基工程和地下室部分不计入计费基础
12 | 011707012001 | 建筑工人实名制费用 |  | 分部分项合计+单价措施项目合计-除税工程设备费 | [7 empty] | 建筑工人实名制设备由建筑工人工资专用账户开户银行提供的，建筑工人实名制费用按表中费率乘以0.5系数计取
13 | 011707091001 | 特殊条件下施工增加费 |  | 分部分项合计+单价措施项目合计-除税工程设备费
【新点2013清单造价江苏版 V10.3.6】
编制人（造价人员）： | [7 empty] | 复核人（造价工程师）：
总价措施项目清单与计价表
工程名称：佳家如意园-修缮 | [5 empty] | 标段： |  |  |  |  | 第3页 共3页
序号 | 项目编码 | 项目名称 |  | 计算基础 | 费率（%） |  | 金额（元） |  | 调整 费率（%） | 调整后 金额（元） |  | 备注
14 | 011707015001 | 智慧工地费用 |  | 分部分项合计+单价措施项目合计-除税工程设备费 | [7 empty] | 现场安全隐患排查、人员信息动态管理、扬尘管控视频监控、高处作业防护预警、危大工程监测预警和集成平台等设备、软件和管理费用。
15 | 011707016001 | 新冠疫情常态化防控 |  | 分部分项合计+单价措施项目合计-除税工程设备费
【新点2013清单造价江苏版 V10.3.6】
编制人（造价人员）： | [7 empty] | 复核人（造价工程师）：

## 7.3 表-12 其他项目清单与计价汇总表
其他项目清单与计价汇总表
工程名称：佳家如意园-修缮 |  |  |  | 标段： |  |  | 第1页 共1页
序号 | 项目名称 |  | 金额(元) |  | 结算金额(元) | 备注
1 | 暂列金额 |  | 526.35
2 | 暂估价
2.1 | 材料暂估价
2.2 | 专业工程暂估价
3 | 计日工
4 | 总承包服务费
合 计 |  |  | 526.35
【新点2013清单造价江苏版 V10.3.6】

## 7.4 表-12-1 暂列金额明细表
暂列金额明细表
工程名称：佳家如意园-修缮 |  |  |  | 标段： |  | 第1页 共1页
序号 | 项目名称 |  | 计量单位 |  | 暂定金额(元) | 备注
1 | 暂列金额 |  | 元 |  | 526.35
合 计 |  |  |  |  | 526.35
【新点2013清单造价江苏版 V10.3.6】

## 7.5 表-12-2 材料（工程设备）暂估单价及调整表
材料（工程设备）暂估单价及调整表
工程名称：佳家如意园-修缮 | [6 empty] | 标段： | [5 empty] | 第1页 共1页
序号 | 材料编码 | 材料(工程设备)名称、规格、型号 |  | 计量单位 | 数量 |  |  | 暂估（元） |  | 确认（元） |  | 差额±(元) |  |  | 备注
[5 empty] | 投标 | 确认 |  | 单价 | 合价 | 单价 | 合价 | 单价 |  | 合价
合计
【新点2013清单造价江苏版 V10.3.6】

## 7.6 表-12-3 专业工程暂估价及结算价表
专业工程暂估价及结算价表
工程名称：佳家如意园-修缮 |  |  |  |  | 标段： |  |  | 第1页 共1页
序号 | 工程名称 |  | 工程内容 | 暂估金额(元) |  | 结算金额(元) | 差额±(元) |  | 备注
合 计
【新点2013清单造价江苏版 V10.3.6】

## 7.7 表-12-5 总承包服务费计价表
总承包服务费计价表
工程名称：佳家如意园-修缮 |  |  |  |  | 标段： |  |  | 第1页 共1页
序号 | 项目名称 |  | 项目价值(元) | 服务内容 |  | 计算基础 | 费率(％) |  | 金额(元)
1 | 发包人发包专业工程 |  |  |  |  | 项目价值
2 | 发包人供应材料 |  |  |  |  | 项目价值
合 计
【新点2013清单造价江苏版 V10.3.6】

## 7.8 表-13 规费、税金项目计价表
规费、税金项目计价表
工程名称：佳家如意园-修缮 |  |  |  | 标段： |  |  |  | 第1页 共1页
序号 | 项目名称 |  | 计算基础 |  | 计算基数(元) |  | 计算费率(％) |  | 金额(元)
1 | 规费 |  | 环境保护税+社会保险费+住房公积金 |  |  |  | 100.000
1.1 | 社会保险费 |  | 分部分项工程费+措施项目费+其他项目费-除税工程设备费 |  |  |  | 3.800
1.2 | 住房公积金 |  | 分部分项工程费+措施项目费+其他项目费-除税工程设备费 |  |  |  | 0.670
1.3 | 环境保护税 |  | 分部分项工程费+措施项目费+其他项目费-除税工程设备费
2 | 税金 |  | 分部分项工程费+措施项目费+其他项目费+规费-除税甲供材料和甲供设备费/1.01 |  |  |  | 9.000
合 计
【新点2013清单造价江苏版 V10.3.6】
编制人（造价人员）： | [5 empty] | 复核人（造价工程师）：

## 8.1 表-08 分部分项工程和单价措施项目清单与计价表
分部分项工程和单价措施项目清单与计价表
工程名称：佳家如意园-装修 |  |  |  |  | 标段： |  |  |  |  | 第1页 共40页
序号 | 项目编码 | 项目名称 |  | 项目特征描述 |  | 计量 单位 | 工程量 | 金额（元）
[8 empty] | 综合单价 | 合价 |  | 其中
暂估价
01 1-807（B）
1 | 011102003014 | 块料楼地面 |  | 1、素水泥浆一道（内掺建筑胶） 2、找平层厚度、砂浆配合比：30厚1:3干硬性水泥砂浆结合层，表面撒素水泥浆（最高投标限价按30mm考虑。具体厚度投标人自行查勘并请综合考虑报价，如因土建地坪存在问题、给水管暗装等所有原因造成超厚，工程竣工结算时该部分不签证不增加） 3、面层材料品种、规格、颜色：10厚防滑地砖（灰白色600*600玻化砖）干水泥擦缝 4、面层品牌：中等及以上品牌（投标人在投标报价中自行考虑） 5、客厅、卧室、阳台地面 |  | m2 | 35.25
2 | 011102001013 | 石材楼地面 |  | 1、素水泥浆一道（内掺建筑胶） 2、找平层厚度、砂浆配合比：30厚1:3干硬性水泥砂浆找平 3、面层材料品种、规格、颜色：20厚芝麻灰大理石 4、部位：客厅、卧室、阳台地面过门石 |  | m2 | 0.74
3 | 011105003005 | 块料踢脚线 |  | 1、踢脚线高度：120mm 2、粘贴层厚度、材料种类：12mm1:3水泥砂浆 3、面层材料品种、规格、颜色：刷胶、10厚玻化砖（采用与贴砖地面同颜色材质的地砖踢脚线） 4、部位：客厅、卧室、阳台 |  | m | 37.8
4 | 011406001017 | 抹灰面油漆 |  | 1、基层处理、清扫、打磨 2、腻子种类：901胶白水泥腻子 3、刮腻子遍数：2遍 4、油漆品种、刷漆遍数：普通白色乳胶漆2遍 5、部位：客厅、卧室墙面（含凸窗台面） |  | m2 | 88.49
5 | 011406001018 | 抹灰面油漆 |  | 1、基层处理、清扫、打磨 2、腻子种类：901胶白水泥腻子 3、刮腻子遍数：2遍 4、油漆品种、刷漆遍数：防水白色乳胶漆2遍 5、部位：阳台墙面 |  | m2 | 12.22
本页小计
【新点2013清单造价江苏版 V10.3.6】
分部分项工程和单价措施项目清单与计价表
工程名称：佳家如意园-装修 |  |  |  |  | 标段： |  |  |  |  | 第2页 共40页
序号 | 项目编码 | 项目名称 |  | 项目特征描述 |  | 计量 单位 | 工程量 | 金额（元）
[8 empty] | 综合单价 | 合价 |  | 其中
暂估价
6 | 010904002028 | 楼（地）面涂膜防水 |  | 1、防水膜品种：JS-Ⅱ型有色防水涂料 2、涂膜厚度、遍数：1.5厚 3、部位：阳台地面 |  | m2 | 2.86
7 | 010903002020 | 墙面涂膜防水 |  | 1、防水膜品种：JS-Ⅱ型有色防水涂料 2、涂膜厚度、遍数：1.2厚 3、部位：阳台墙面 |  | m2 | 2.11
8 | 011406001019 | 抹灰面油漆 |  | 1、基层处理、清扫、打磨 2、腻子种类：901胶白水泥腻子 3、刮腻子遍数：2 4、油漆品种、刷漆遍数：白色乳胶漆2遍 5、部位：客厅、卧室顶棚 |  | m2 | 32.39
9 | 011406001020 | 抹灰面油漆 |  | 1、基层处理、清扫、打磨 2、腻子种类：901胶白水泥腻子 3、刮腻子遍数：2 4、油漆品种、刷漆遍数：防水白色乳胶漆2遍 5、部位：阳台顶棚 |  | m2 | 2.86
10 | 010801002007 | 木质门带套 |  | 1、门代号及洞口尺寸：室内贴皮成品套装门，平开门，900*2100（洞口大小调整时，大小不调整） 2、含五金（含门套）、制作、运输、安装 3、部位：卧室 |  | 樘 | 2
本页小计
【新点2013清单造价江苏版 V10.3.6】
分部分项工程和单价措施项目清单与计价表
工程名称：佳家如意园-装修 |  |  |  |  | 标段： |  |  |  |  | 第3页 共40页
序号 | 项目编码 | 项目名称 |  | 项目特征描述 |  | 计量 单位 | 工程量 | 金额（元）
[8 empty] | 综合单价 | 合价 |  | 其中
暂估价
11 | 011102003015 | 块料楼地面 |  | 1、刷基层处理剂一道 2、找平层厚度、砂浆配合比：最薄处20厚1：2.5水泥砂浆找坡层，以1%坡向地漏，遇侧墙倒圆角（最高投标限价按30mm考虑。具体厚度投标人自行查勘并请综合考虑报价，如因土建地坪存在问题、给水管暗装等所有原因造成超厚，工程竣工结算时该部分不签证不增加） 3、结合层厚度、砂浆配合比：20厚1:3干硬性水泥砂浆结合层（最高投标限价按20mm考虑。具体厚度投标人自行查勘并请综合考虑报价，如因土建地坪存在问题、给水管暗装等所有原因造成超厚，工程竣工结算时该部分不签证不增加） 4、面层材料品种、规格、颜色：10厚灰白色300*300防滑地砖 5、面层品牌：中等及以上品牌（投标人在投标报价中自行考虑） 6、部位：卫生间地面 |  | m2 | 3.36
12 | 011102001014 | 石材楼地面 |  | 1、素水泥浆一道（内掺建筑胶） 2、找平层厚度、砂浆配合比：30厚1:3干硬性水泥砂浆找平 3、面层材料品种、规格、颜色：20厚芝麻灰大理石 4、部位：卫生间地面过门石 |  | m2 | 0.16
13 | 011204003009 | 块料墙面 |  | 1、素水泥浆一道甩毛（内掺建筑胶） 2、9厚1:3水泥砂浆打底扫毛 3、5厚1:2建筑胶水泥砂浆粘结层 4、面层材料品种、规格、颜色：白色300*600薄型墙面砖（粘贴高度2400mm），贴前墙砖充分浸湿，白水泥浆擦缝 5、面层品牌：中等及以上品牌（投标人在投标报价中自行考虑） 6、部位：卫生间墙面 |  | m2 | 14.96
本页小计
【新点2013清单造价江苏版 V10.3.6】
分部分项工程和单价措施项目清单与计价表
工程名称：佳家如意园-装修 |  |  |  |  | 标段： |  |  |  |  | 第4页 共40页
序号 | 项目编码 | 项目名称 |  | 项目特征描述 |  | 计量 单位 | 工程量 | 金额（元）
[8 empty] | 综合单价 | 合价 |  | 其中
暂估价
14 | 010903002016 | 墙面涂膜防水 |  | 1、防水膜品种：JS-Ⅱ型有色防水涂料 2、涂膜厚度、遍数：1.2厚 3、高度：2000mm 4、部位：卫生间墙面 |  | m2 | 12.43
15 | 010904002022 | 楼（地）面涂膜防水 |  | 1、防水膜品种：JS-Ⅱ型有色防水涂料 2、涂膜厚度、遍数：3厚 3、部位：卫生间地面 |  | m2 | 3.36
16 | 010904002023 | 楼（地）面涂膜防水 |  | 1、防水膜品种：JS-Ⅱ型有色防水涂料 2、涂膜厚度、遍数：两遍，一遍1.5厚，共3厚 3、部位：卫生间地面外延（门洞处水平向外延伸500宽、两侧向外延伸200宽） |  | m2 | 0.6
17 | 011302001009 | 吊顶天棚 |  | 1、龙骨材料种类、规格、中距：木龙骨防腐防火处理，断面40*30、间距400*400，可根据现场状况调整 2、面层材料品种、规格、：不燃塑料扣板天棚（燃烧性能A） 3、吊顶高度：2400mm 4、部位：卫生间顶棚 |  | m2 | 3.36
18 | 010802001020 | 金属（塑钢）门 |  | 1、门代号及洞口尺寸：铝合金平开门，800*2100（洞口大小调整时，价格不调整）（包括门五金、锁具、辅材及安装等所有费用） 2、部位：卫生间 |  | 樘 | 1
19 | 011102003016 | 块料楼地面 |  | 1、素水泥浆一道甩毛（内掺建筑胶） 2、结合层厚度、砂浆配合比：30厚1:3干硬性水泥砂浆结合层（最高投标限价按30mm考虑。具体厚度投标人自行查勘并请综合考虑报价，如因土建地坪存在问题、给水管暗装等所有原因造成超厚，工程竣工结算时该部分不签证不增加） 3、面层材料品种、规格、颜色：10厚灰白色300*300防滑地砖 4、面层品牌：中等及以上品牌（投标人在投标报价中自行考虑） 5、部位：厨房地面 |  | m2 | 4.63
本页小计
【新点2013清单造价江苏版 V10.3.6】
分部分项工程和单价措施项目清单与计价表
工程名称：佳家如意园-装修 |  |  |  |  | 标段： |  |  |  |  | 第5页 共40页
序号 | 项目编码 | 项目名称 |  | 项目特征描述 |  | 计量 单位 | 工程量 | 金额（元）
[8 empty] | 综合单价 | 合价 |  | 其中
暂估价
20 | 011102001015 | 石材楼地面 |  | 1、素水泥浆一道（内掺建筑胶） 2、找平层厚度、砂浆配合比：30厚1:3干硬性水泥砂浆找平 3、面层材料品种、规格、颜色：20厚芝麻灰大理石 4、部位：厨房地面过门石 |  | m2 | 0.16
21 | 011204003010 | 块料墙面 |  | 1、素水泥浆一道甩毛（内掺建筑胶） 2、9厚1:3水泥砂浆打底扫毛 3、5厚1:2建筑胶水泥砂浆粘结层 4、面层材料品种、规格、颜色：白色300*600薄型墙面砖（粘贴高度2400mm），贴前墙砖充分浸湿，白水泥浆擦缝 5、面层品牌：中等及以上品牌（投标人在投标报价中自行考虑） 6、部位：厨房墙面 |  | m2 | 19.28
22 | 010401003001 | 实心砖墙 |  | 1、砖品种、规格、强度等级：MU15水泥砖 2、墙体类型：内墙 3、砂浆强度等级、配合比：混合砂浆M5 |  | m3 | 0.22
23 | 011201001005 | 墙面一般抹灰 |  | 1、厨房排烟管道贴墙面砖前用刷胶挂钢丝网粉刷 |  | m2 | 2.16
24 | 010903002017 | 墙面涂膜防水 |  | 1、防水膜品种：JS-Ⅱ型有色防水涂料 2、涂膜厚度、遍数：1.2厚 3、高度：250mm 4、部位：厨房墙面 |  | m2 | 2.1
25 | 010904002024 | 楼（地）面涂膜防水 |  | 1、防水膜品种：JS-Ⅱ型有色防水涂料 2、涂膜厚度、遍数：1.5厚 3、部位：厨房地面 |  | m2 | 4.63
26 | 011302001010 | 吊顶天棚 |  | 1、龙骨材料种类、规格、中距：木龙骨防腐防火处理，断面40*30、间距400*400，可根据现场状况调整 2、面层材料品种、规格、：不燃塑料扣板天棚 3、吊顶高度：2400mm 4、部位：厨房顶棚 |  | m2 | 4.63
本页小计
【新点2013清单造价江苏版 V10.3.6】
分部分项工程和单价措施项目清单与计价表
工程名称：佳家如意园-装修 |  |  |  |  | 标段： |  |  |  |  | 第6页 共40页
序号 | 项目编码 | 项目名称 |  | 项目特征描述 |  | 计量 单位 | 工程量 | 金额（元）
[8 empty] | 综合单价 | 合价 |  | 其中
暂估价
27 | 011501009005 | 厨房低柜 |  | 1、台柜规格：高度800mm 2、材料种类、规格：白色防火免漆板（18mm厚免漆板），黑色花岗岩台面 3、免漆板环保等级为E1级及以上 4、防火防霉整体免漆橱柜（含煤气、水管等所有开孔费用、并含拐角）（包括辅材及安装等所有费用） 5、尺寸详见厨卫大样，灶台不留洞口 |  | m | 2.95
28 | 011501010005 | 厨房吊柜 |  | 1、台柜规格：高度600mm 2、材料种类、规格：白色防火免漆板（18mm厚免漆板） 3、免漆板环保等级为E1级及以上 4、油烟机预留洞口为900mm 5、尺寸、规格详见厨卫大样 6、防火整体免漆吊柜（含油烟机等所有开孔费用、并含拐角）（包括辅材及安装等所有费用） |  | m | 2.15
29 | 010801006006 | 吊柜液压撑杆安装 |  | 1、厨房橱柜翻门上增加液压机架（包括辅材及安装等全部费用） |  | 个 | 22
30 | 010802001035 | 金属（塑钢）门 |  | 1、门代号及洞口尺寸：铝合金平开门，800*2100（洞口大小调整时，价格不调整）（包括门五金、锁具、辅材及安装等所有费用） 2、部位：厨房 |  | 樘 | 1
31 | 011406001021 | 抹灰面油漆 |  | 1、基层处理、清扫、打磨 2、腻子种类：901胶白水泥腻子 3、刮腻子遍数：2遍 4、油漆品种、刷漆遍数：普通白色乳胶漆2遍 5、部位：车库墙面 |  | m2 | 37.8
32 | 011406001022 | 抹灰面油漆 |  | 1、基层处理、清扫、打磨 2、腻子种类：901胶白水泥腻子 3、刮腻子遍数：2 4、油漆品种、刷漆遍数：白色防水乳胶漆2遍 5、部位：车库顶棚 |  | m2 | 9.26
33 | 01B074 | 更换外窗配件（平开） |  | 1、配件：支撑、把手、密封条（一窗一套） |  | 套 | 2
本页小计
【新点2013清单造价江苏版 V10.3.6】
分部分项工程和单价措施项目清单与计价表
工程名称：佳家如意园-装修 |  |  |  |  | 标段： |  |  |  |  | 第7页 共40页
序号 | 项目编码 | 项目名称 |  | 项目特征描述 |  | 计量 单位 | 工程量 | 金额（元）
[8 empty] | 综合单价 | 合价 |  | 其中
暂估价
34 | 01B075 | 更换外窗配件（推拉） |  | 1、配件：锁钩、滑轮、密封条（一窗两套） |  | 套 | 4
35 | 010807001001 | 金属（塑钢、断桥）窗 |  | 1、替换窗扇（塑钢6+9A+6） |  | m2 | 7.3
36 | 011503001002 | 金属扶手、栏杆、栏板 |  | 1、栏杆材料种类、规格：不锈钢栏杆，间距100mm，高度600mm |  | m | 1.07
分部小计
01 3-1102/6-1003（B）
37 | 011102003030 | 块料楼地面 |  | 1、素水泥浆一道（内掺建筑胶） 2、找平层厚度、砂浆配合比：30厚1:3干硬性水泥砂浆结合层，表面撒素水泥浆（最高投标限价按30mm考虑。具体厚度投标人自行查勘并请综合考虑报价，如因土建地坪存在问题、给水管暗装等所有原因造成超厚，工程竣工结算时该部分不签证不增加） 3、面层材料品种、规格、颜色：10厚防滑地砖（灰白色600*600玻化砖）干水泥擦缝 4、面层品牌：中等及以上品牌（投标人在投标报价中自行考虑） 5、阳台地面 |  | m2 | 5.72
38 | 011102001029 | 石材楼地面 |  | 1、素水泥浆一道（内掺建筑胶） 2、找平层厚度、砂浆配合比：30厚1:3干硬性水泥砂浆找平 3、面层材料品种、规格、颜色：20厚芝麻灰大理石 4、部位：阳台地面过门石 |  | m2 | 0.72
39 | 011105003008 | 块料踢脚线 |  | 1、踢脚线高度：120mm 2、粘贴层厚度、材料种类：12mm1:3水泥砂浆 3、面层材料品种、规格、颜色：刷胶、10厚玻化砖（采用与贴砖地面同颜色材质的地砖踢脚线） 4、部位：阳台 |  | m | 10.4
40 | 011406001057 | 抹灰面油漆 |  | 1、基层处理、清扫、打磨 2、腻子种类：901胶白水泥腻子 3、刮腻子遍数：2遍 4、油漆品种、刷漆遍数：普通白色乳胶漆2遍 5、部位：客厅、卧室墙面（含凸窗台面） |  | m2 | 176.98
本页小计
【新点2013清单造价江苏版 V10.3.6】
分部分项工程和单价措施项目清单与计价表
工程名称：佳家如意园-装修 |  |  |  |  | 标段： |  |  |  |  | 第8页 共40页
序号 | 项目编码 | 项目名称 |  | 项目特征描述 |  | 计量 单位 | 工程量 | 金额（元）
[8 empty] | 综合单价 | 合价 |  | 其中
暂估价
41 | 011406001058 | 抹灰面油漆 |  | 1、基层处理、清扫、打磨 2、腻子种类：901胶白水泥腻子 3、刮腻子遍数：2遍 4、油漆品种、刷漆遍数：防水白色乳胶漆2遍 5、部位：阳台墙面 |  | m2 | 24.44
42 | 010904002047 | 楼（地）面涂膜防水 |  | 1、防水膜品种：JS-Ⅱ型有色防水涂料 2、涂膜厚度、遍数：1.5厚 3、部位：阳台地面 |  | m2 | 5.72
43 | 010903002034 | 墙面涂膜防水 |  | 1、防水膜品种：JS-Ⅱ型有色防水涂料 2、涂膜厚度、遍数：1.2厚 3、部位：阳台墙面 |  | m2 | 4.21
44 | 011406001059 | 抹灰面油漆 |  | 1、基层处理、清扫、打磨 2、腻子种类：901胶白水泥腻子 3、刮腻子遍数：2 4、油漆品种、刷漆遍数：白色乳胶漆2遍 5、部位：客厅、卧室顶棚 |  | m2 | 64.78
45 | 011406001060 | 抹灰面油漆 |  | 1、基层处理、清扫、打磨 2、腻子种类：901胶白水泥腻子 3、刮腻子遍数：2 4、油漆品种、刷漆遍数：防水白色乳胶漆2遍 5、部位：阳台顶棚 |  | m2 | 5.72
46 | 010801002014 | 木质门带套 |  | 1、门代号及洞口尺寸：室内贴皮成品套装门，平开门，900*2100（洞口大小调整时，大小不调整） 2、含五金（含门套）、制作、运输、安装 3、部位：卧室 |  | 樘 | 4
47 | 010802001050 | 金属（塑钢）门 |  | 1、门代号及洞口尺寸：成品阳台门推拉门1800*2400（洞口大小调整时，大小不调整） 2、塑钢6+5A+6 3、含五金、制作、运输、安装 4、部位：阳台 |  | 樘 | 1
本页小计
【新点2013清单造价江苏版 V10.3.6】
分部分项工程和单价措施项目清单与计价表
工程名称：佳家如意园-装修 |  |  |  |  | 标段： |  |  |  |  | 第9页 共40页
序号 | 项目编码 | 项目名称 |  | 项目特征描述 |  | 计量 单位 | 工程量 | 金额（元）
[8 empty] | 综合单价 | 合价 |  | 其中
暂估价
48 | 011102003031 | 块料楼地面 |  | 1、刷基层处理剂一道 2、找平层厚度、砂浆配合比：最薄处20厚1：2.5水泥砂浆找坡层，以1%坡向地漏，遇侧墙倒圆角（最高投标限价按30mm考虑。具体厚度投标人自行查勘并请综合考虑报价，如因土建地坪存在问题、给水管暗装等所有原因造成超厚，工程竣工结算时该部分不签证不增加） 3、结合层厚度、砂浆配合比：20厚1:3干硬性水泥砂浆结合层（最高投标限价按20mm考虑。具体厚度投标人自行查勘并请综合考虑报价，如因土建地坪存在问题、给水管暗装等所有原因造成超厚，工程竣工结算时该部分不签证不增加） 4、面层材料品种、规格、颜色：10厚灰白色300*300防滑地砖 5、面层品牌：中等及以上品牌（投标人在投标报价中自行考虑） 6、部位：卫生间地面 |  | m2 | 6.72
49 | 011102001030 | 石材楼地面 |  | 1、素水泥浆一道（内掺建筑胶） 2、找平层厚度、砂浆配合比：30厚1:3干硬性水泥砂浆找平 3、面层材料品种、规格、颜色：20厚芝麻灰大理石 4、部位：卫生间地面过门石 |  | m2 | 0.32
50 | 011204003021 | 块料墙面 |  | 1、素水泥浆一道甩毛（内掺建筑胶） 2、9厚1:3水泥砂浆打底扫毛 3、5厚1:2建筑胶水泥砂浆粘结层 4、面层材料品种、规格、颜色：白色300*600薄型墙面砖（粘贴高度2400mm），贴前墙砖充分浸湿，白水泥浆擦缝 5、面层品牌：中等及以上品牌（投标人在投标报价中自行考虑） 6、部位：卫生间墙面 |  | m2 | 29.92
本页小计
【新点2013清单造价江苏版 V10.3.6】
分部分项工程和单价措施项目清单与计价表
工程名称：佳家如意园-装修 |  |  |  |  | 标段： |  |  |  |  | 第10页 共40页
序号 | 项目编码 | 项目名称 |  | 项目特征描述 |  | 计量 单位 | 工程量 | 金额（元）
[8 empty] | 综合单价 | 合价 |  | 其中
暂估价
51 | 010903002035 | 墙面涂膜防水 |  | 1、防水膜品种：JS-Ⅱ型有色防水涂料 2、涂膜厚度、遍数：1.2厚 3、高度：2000mm 4、部位：卫生间墙面 |  | m2 | 24.86
52 | 010904002048 | 楼（地）面涂膜防水 |  | 1、防水膜品种：JS-Ⅱ型有色防水涂料 2、涂膜厚度、遍数：3厚 3、部位：卫生间地面 |  | m2 | 6.72
53 | 010904002049 | 楼（地）面涂膜防水 |  | 1、防水膜品种：JS-Ⅱ型有色防水涂料 2、涂膜厚度、遍数：两遍，一遍1.5厚，共3厚 3、部位：卫生间地面外延（门洞处水平向外延伸500宽、两侧向外延伸200宽） |  | m2 | 1.2
54 | 011302001021 | 吊顶天棚 |  | 1、龙骨材料种类、规格、中距：木龙骨防腐防火处理，断面40*30、间距400*400，可根据现场状况调整 2、面层材料品种、规格、：不燃塑料扣板天棚（燃烧性能A） 3、吊顶高度：2400mm 4、部位：卫生间顶棚 |  | m2 | 6.72
55 | 010802001051 | 金属（塑钢）门 |  | 1、门代号及洞口尺寸：铝合金平开门，800*2100（洞口大小调整时，价格不调整）（包括门五金、锁具、辅材及安装等所有费用） 2、部位：卫生间 |  | 樘 | 2
56 | 011102003032 | 块料楼地面 |  | 1、素水泥浆一道甩毛（内掺建筑胶） 2、结合层厚度、砂浆配合比：30厚1:3干硬性水泥砂浆结合层（最高投标限价按30mm考虑。具体厚度投标人自行查勘并请综合考虑报价，如因土建地坪存在问题、给水管暗装等所有原因造成超厚，工程竣工结算时该部分不签证不增加） 3、面层材料品种、规格、颜色：10厚灰白色300*300防滑地砖 4、面层品牌：中等及以上品牌（投标人在投标报价中自行考虑） 5、部位：厨房地面 |  | m2 | 9.25
本页小计
【新点2013清单造价江苏版 V10.3.6】
分部分项工程和单价措施项目清单与计价表
工程名称：佳家如意园-装修 |  |  |  |  | 标段： |  |  |  |  | 第11页 共40页
序号 | 项目编码 | 项目名称 |  | 项目特征描述 |  | 计量 单位 | 工程量 | 金额（元）
[8 empty] | 综合单价 | 合价 |  | 其中
暂估价
57 | 011102001031 | 石材楼地面 |  | 1、素水泥浆一道（内掺建筑胶） 2、找平层厚度、砂浆配合比：30厚1:3干硬性水泥砂浆找平 3、面层材料品种、规格、颜色：20厚芝麻灰大理石 4、部位：厨房地面过门石 |  | m2 | 0.32
58 | 011204003022 | 块料墙面 |  | 1、素水泥浆一道甩毛（内掺建筑胶） 2、9厚1:3水泥砂浆打底扫毛 3、5厚1:2建筑胶水泥砂浆粘结层 4、面层材料品种、规格、颜色：白色300*600薄型墙面砖（粘贴高度2400mm），贴前墙砖充分浸湿，白水泥浆擦缝 5、面层品牌：中等及以上品牌（投标人在投标报价中自行考虑） 6、部位：厨房墙面 |  | m2 | 38.56
59 | 010401003007 | 实心砖墙 |  | 1、砖品种、规格、强度等级：MU15水泥砖 2、墙体类型：内墙 3、砂浆强度等级、配合比：混合砂浆M5 |  | m3 | 0.43
60 | 011201001011 | 墙面一般抹灰 |  | 1、厨房排烟管道贴墙面砖前用刷胶挂钢丝网粉刷 |  | m2 | 4.32
61 | 010903002036 | 墙面涂膜防水 |  | 1、防水膜品种：JS-Ⅱ型有色防水涂料 2、涂膜厚度、遍数：1.2厚 3、高度：250mm 4、部位：厨房墙面 |  | m2 | 4.2
62 | 010904002050 | 楼（地）面涂膜防水 |  | 1、防水膜品种：JS-Ⅱ型有色防水涂料 2、涂膜厚度、遍数：1.5厚 3、部位：厨房地面 |  | m2 | 9.25
63 | 011302001022 | 吊顶天棚 |  | 1、龙骨材料种类、规格、中距：木龙骨防腐防火处理，断面40*30、间距400*400，可根据现场状况调整 2、面层材料品种、规格、：不燃塑料扣板天棚 3、吊顶高度：2400mm 4、部位：厨房顶棚 |  | m2 | 9.25
本页小计
【新点2013清单造价江苏版 V10.3.6】
分部分项工程和单价措施项目清单与计价表
工程名称：佳家如意园-装修 |  |  |  |  | 标段： |  |  |  |  | 第12页 共40页
序号 | 项目编码 | 项目名称 |  | 项目特征描述 |  | 计量 单位 | 工程量 | 金额（元）
[8 empty] | 综合单价 | 合价 |  | 其中
暂估价
64 | 011501009011 | 厨房低柜 |  | 1、台柜规格：高度800mm 2、材料种类、规格：白色防火免漆板（18mm厚免漆板），黑色花岗岩台面 3、免漆板环保等级为E1级及以上 4、防火防霉整体免漆橱柜（含煤气、水管等所有开孔费用、并含拐角）（包括辅材及安装等所有费用） 5、尺寸详见厨卫大样，灶台不留洞口 |  | m | 5.9
65 | 011501010011 | 厨房吊柜 |  | 1、台柜规格：高度600mm 2、材料种类、规格：白色防火免漆板（18mm厚免漆板） 3、免漆板环保等级为E1级及以上 4、油烟机预留洞口为900mm 5、尺寸、规格详见厨卫大样 6、防火整体免漆吊柜（含油烟机等所有开孔费用、并含拐角）（包括辅材及安装等所有费用） |  | m | 4.3
66 | 010801006012 | 吊柜液压撑杆安装 |  | 1、厨房橱柜翻门上增加液压机架（包括辅材及安装等全部费用） |  | 个 | 44
67 | 010802001052 | 金属（塑钢）门 |  | 1、门代号及洞口尺寸：铝合金平开门，800*2100（洞口大小调整时，价格不调整）（包括门五金、锁具、辅材及安装等所有费用） 2、部位：厨房 |  | 樘 | 2
68 | 011406001061 | 抹灰面油漆 |  | 1、基层处理、清扫、打磨 2、腻子种类：901胶白水泥腻子 3、刮腻子遍数：2遍 4、油漆品种、刷漆遍数：普通白色乳胶漆2遍 5、部位：车库墙面 |  | m2 | 97.2
69 | 011406001062 | 抹灰面油漆 |  | 1、基层处理、清扫、打磨 2、腻子种类：901胶白水泥腻子 3、刮腻子遍数：2 4、油漆品种、刷漆遍数：白色防水乳胶漆2遍 5、部位：车库顶棚 |  | m2 | 37.93
70 | 01B086 | 更换外窗配件（平开） |  | 1、配件：支撑、把手、密封条（一窗一套） |  | 套 | 4
本页小计
【新点2013清单造价江苏版 V10.3.6】
分部分项工程和单价措施项目清单与计价表
工程名称：佳家如意园-装修 |  |  |  |  | 标段： |  |  |  |  | 第13页 共40页
序号 | 项目编码 | 项目名称 |  | 项目特征描述 |  | 计量 单位 | 工程量 | 金额（元）
[8 empty] | 综合单价 | 合价 |  | 其中
暂估价
71 | 01B087 | 更换外窗配件（推拉） |  | 1、配件：锁钩、滑轮、密封条（一窗两套） |  | 套 | 8
72 | 010807001007 | 金属（塑钢、断桥）窗 |  | 1、替换窗扇（塑钢6+9A+6） |  | m2 | 5.92
73 | 011503001004 | 金属扶手、栏杆、栏板 |  | 1、栏杆材料种类、规格：不锈钢栏杆，间距100mm，高度600mm |  | m | 1.07
分部小计
01 2-301（B2）
74 | 011406001029 | 抹灰面油漆 |  | 1、基层处理、清扫、打磨 2、腻子种类：901胶白水泥腻子 3、刮腻子遍数：2遍 4、油漆品种、刷漆遍数：普通白色乳胶漆2遍 5、部位：客厅、卧室墙面（含凸窗台面） |  | m2 | 75.84
75 | 011406001030 | 抹灰面油漆 |  | 1、基层处理、清扫、打磨 2、腻子种类：901胶白水泥腻子 3、刮腻子遍数：2遍 4、油漆品种、刷漆遍数：防水白色乳胶漆2遍 5、部位：阳台墙面 |  | m2 | 13.05
76 | 011406001031 | 抹灰面油漆 |  | 1、基层处理、清扫、打磨 2、腻子种类：901胶白水泥腻子 3、刮腻子遍数：2 4、油漆品种、刷漆遍数：白色乳胶漆2遍 5、部位：客厅、卧室顶棚 |  | m2 | 28.33
77 | 011406001032 | 抹灰面油漆 |  | 1、基层处理、清扫、打磨 2、腻子种类：901胶白水泥腻子 3、刮腻子遍数：2 4、油漆品种、刷漆遍数：防水白色乳胶漆2遍 5、部位：阳台顶棚 |  | m2 | 3.16
78 | 010801002009 | 木质门带套 |  | 1、门代号及洞口尺寸：室内贴皮成品套装门，平开门，900*2100（洞口大小调整时，大小不调整） 2、含五金（含门套）、制作、运输、安装 3、部位：卧室 |  | 樘 | 2
本页小计
【新点2013清单造价江苏版 V10.3.6】
分部分项工程和单价措施项目清单与计价表
工程名称：佳家如意园-装修 |  |  |  |  | 标段： |  |  |  |  | 第14页 共40页
序号 | 项目编码 | 项目名称 |  | 项目特征描述 |  | 计量 单位 | 工程量 | 金额（元）
[8 empty] | 综合单价 | 合价 |  | 其中
暂估价
79 | 011102003020 | 块料楼地面 |  | 1、刷基层处理剂一道 2、找平层厚度、砂浆配合比：最薄处20厚1：2.5水泥砂浆找坡层，以1%坡向地漏，遇侧墙倒圆角（最高投标限价按30mm考虑。具体厚度投标人自行查勘并请综合考虑报价，如因土建地坪存在问题、给水管暗装等所有原因造成超厚，工程竣工结算时该部分不签证不增加） 3、结合层厚度、砂浆配合比：20厚1:3干硬性水泥砂浆结合层（最高投标限价按20mm考虑。具体厚度投标人自行查勘并请综合考虑报价，如因土建地坪存在问题、给水管暗装等所有原因造成超厚，工程竣工结算时该部分不签证不增加） 4、面层材料品种、规格、颜色：10厚灰白色300*300防滑地砖 5、面层品牌：中等及以上品牌（投标人在投标报价中自行考虑） 6、部位：卫生间地面 |  | m2 | 3.18
80 | 011102001019 | 石材楼地面 |  | 1、素水泥浆一道（内掺建筑胶） 2、找平层厚度、砂浆配合比：30厚1:3干硬性水泥砂浆找平 3、面层材料品种、规格、颜色：20厚芝麻灰大理石 4、部位：卫生间地面过门石 |  | m2 | 0.16
81 | 011204003013 | 块料墙面 |  | 1、素水泥浆一道甩毛（内掺建筑胶） 2、9厚1:3水泥砂浆打底扫毛 3、5厚1:2建筑胶水泥砂浆粘结层 4、面层材料品种、规格、颜色：白色300*600薄型墙面砖（粘贴高度2400mm），贴前墙砖充分浸湿，白水泥浆擦缝 5、面层品牌：中等及以上品牌（投标人在投标报价中自行考虑） 6、部位：卫生间墙面 |  | m2 | 14.64
本页小计
【新点2013清单造价江苏版 V10.3.6】
分部分项工程和单价措施项目清单与计价表
工程名称：佳家如意园-装修 |  |  |  |  | 标段： |  |  |  |  | 第15页 共40页
序号 | 项目编码 | 项目名称 |  | 项目特征描述 |  | 计量 单位 | 工程量 | 金额（元）
[8 empty] | 综合单价 | 合价 |  | 其中
暂估价
82 | 010903002024 | 墙面涂膜防水 |  | 1、防水膜品种：JS-Ⅱ型有色防水涂料 2、涂膜厚度、遍数：1.2厚 3、高度：2000mm 4、部位：卫生间墙面 |  | m2 | 12.21
83 | 010904002033 | 楼（地）面涂膜防水 |  | 1、防水膜品种：JS-Ⅱ型有色防水涂料 2、涂膜厚度、遍数：3厚 3、部位：卫生间地面 |  | m2 | 3.18
84 | 010904002034 | 楼（地）面涂膜防水 |  | 1、防水膜品种：JS-Ⅱ型有色防水涂料 2、涂膜厚度、遍数：两遍，一遍1.5厚，共3厚 3、部位：卫生间地面外延（门洞处水平向外延伸500宽、两侧向外延伸200宽） |  | m2 | 0.6
85 | 011302001013 | 吊顶天棚 |  | 1、龙骨材料种类、规格、中距：木龙骨防腐防火处理，断面40*30、间距400*400，可根据现场状况调整 2、面层材料品种、规格、：不燃塑料扣板天棚（燃烧性能A） 3、吊顶高度：2400mm 4、部位：卫生间顶棚 |  | m2 | 3.18
86 | 010802001042 | 金属（塑钢）门 |  | 1、门代号及洞口尺寸：铝合金平开门，800*2100（洞口大小调整时，价格不调整）（包括门五金、锁具、辅材及安装等所有费用） 2、部位：卫生间 |  | 樘 | 1
87 | 011102003021 | 块料楼地面 |  | 1、素水泥浆一道甩毛（内掺建筑胶） 2、结合层厚度、砂浆配合比：30厚1:3干硬性水泥砂浆结合层（最高投标限价按30mm考虑。具体厚度投标人自行查勘并请综合考虑报价，如因土建地坪存在问题、给水管暗装等所有原因造成超厚，工程竣工结算时该部分不签证不增加） 3、面层材料品种、规格、颜色：10厚灰白色300*300防滑地砖 4、面层品牌：中等及以上品牌（投标人在投标报价中自行考虑） 5、部位：厨房地面 |  | m2 | 4
本页小计
【新点2013清单造价江苏版 V10.3.6】
分部分项工程和单价措施项目清单与计价表
工程名称：佳家如意园-装修 |  |  |  |  | 标段： |  |  |  |  | 第16页 共40页
序号 | 项目编码 | 项目名称 |  | 项目特征描述 |  | 计量 单位 | 工程量 | 金额（元）
[8 empty] | 综合单价 | 合价 |  | 其中
暂估价
88 | 011102001020 | 石材楼地面 |  | 1、素水泥浆一道（内掺建筑胶） 2、找平层厚度、砂浆配合比：30厚1:3干硬性水泥砂浆找平 3、面层材料品种、规格、颜色：20厚芝麻灰大理石 4、部位：厨房地面过门石 |  | m2 | 0.16
89 | 011204003014 | 块料墙面 |  | 1、素水泥浆一道甩毛（内掺建筑胶） 2、9厚1:3水泥砂浆打底扫毛 3、5厚1:2建筑胶水泥砂浆粘结层 4、面层材料品种、规格、颜色：白色300*600薄型墙面砖（粘贴高度2400mm），贴前墙砖充分浸湿，白水泥浆擦缝 5、面层品牌：中等及以上品牌（投标人在投标报价中自行考虑） 6、部位：厨房墙面 |  | m2 | 17.28
90 | 010401003003 | 实心砖墙 |  | 1、砖品种、规格、强度等级：MU15水泥砖 2、墙体类型：内墙 3、砂浆强度等级、配合比：混合砂浆M5 |  | m3 | 0.22
91 | 011201001007 | 墙面一般抹灰 |  | 1、厨房排烟管道贴墙面砖前用刷胶挂钢丝网粉刷 |  | m2 | 2.16
92 | 010903002025 | 墙面涂膜防水 |  | 1、防水膜品种：JS-Ⅱ型有色防水涂料 2、涂膜厚度、遍数：1.2厚 3、高度：250mm 4、部位：厨房墙面 |  | m2 | 1.85
93 | 010904002035 | 楼（地）面涂膜防水 |  | 1、防水膜品种：JS-Ⅱ型有色防水涂料 2、涂膜厚度、遍数：1.5厚 3、部位：厨房地面 |  | m2 | 4
94 | 011302001014 | 吊顶天棚 |  | 1、龙骨材料种类、规格、中距：木龙骨防腐防火处理，断面40*30、间距400*400，可根据现场状况调整 2、面层材料品种、规格、：不燃塑料扣板天棚 3、吊顶高度：2400mm 4、部位：厨房顶棚 |  | m2 | 4
本页小计
【新点2013清单造价江苏版 V10.3.6】
分部分项工程和单价措施项目清单与计价表
工程名称：佳家如意园-装修 |  |  |  |  | 标段： |  |  |  |  | 第17页 共40页
序号 | 项目编码 | 项目名称 |  | 项目特征描述 |  | 计量 单位 | 工程量 | 金额（元）
[8 empty] | 综合单价 | 合价 |  | 其中
暂估价
95 | 011501009007 | 厨房低柜 |  | 1、台柜规格：高度800mm 2、材料种类、规格：白色防火免漆板（18mm厚免漆板），黑色花岗岩台面 3、免漆板环保等级为E1级及以上 4、防火防霉整体免漆橱柜（含煤气、水管等所有开孔费用、并含拐角）（包括辅材及安装等所有费用） 5、尺寸详见厨卫大样，灶台不留洞口 |  | m | 2.45
96 | 011501010007 | 厨房吊柜 |  | 1、台柜规格：高度600mm 2、材料种类、规格：白色防火免漆板（18mm厚免漆板） 3、免漆板环保等级为E1级及以上 4、油烟机预留洞口为900mm 5、尺寸、规格详见厨卫大样 6、防火整体免漆吊柜（含油烟机等所有开孔费用、并含拐角）（包括辅材及安装等所有费用） |  | m | 1.4
97 | 010801006008 | 吊柜液压撑杆安装 |  | 1、厨房橱柜翻门上增加液压机架（包括辅材及安装等全部费用） |  | 个 | 18
98 | 010802001043 | 金属（塑钢）门 |  | 1、门代号及洞口尺寸：铝合金平开门，800*2100（洞口大小调整时，价格不调整）（包括门五金、锁具、辅材及安装等所有费用） 2、部位：厨房 |  | 樘 | 1
99 | 011406001033 | 抹灰面油漆 |  | 1、基层处理、清扫、打磨 2、腻子种类：901胶白水泥腻子 3、刮腻子遍数：2遍 4、油漆品种、刷漆遍数：普通白色乳胶漆2遍 5、部位：车库墙面 |  | m2 | 37.8
100 | 011406001034 | 抹灰面油漆 |  | 1、基层处理、清扫、打磨 2、腻子种类：901胶白水泥腻子 3、刮腻子遍数：2 4、油漆品种、刷漆遍数：白色防水乳胶漆2遍 5、部位：车库顶棚 |  | m2 | 8.45
101 | 01B078 | 更换外窗配件（平开） |  | 1、配件：支撑、把手、密封条（一窗一套） |  | 套 | 2
本页小计
【新点2013清单造价江苏版 V10.3.6】
分部分项工程和单价措施项目清单与计价表
工程名称：佳家如意园-装修 |  |  |  |  | 标段： |  |  |  |  | 第18页 共40页
序号 | 项目编码 | 项目名称 |  | 项目特征描述 |  | 计量 单位 | 工程量 | 金额（元）
[8 empty] | 综合单价 | 合价 |  | 其中
暂估价
102 | 01B079 | 更换外窗配件（推拉） |  | 1、配件：锁钩、滑轮、密封条（一窗两套） |  | 套 | 4
103 | 010807001003 | 金属（塑钢、断桥）窗 |  | 1、替换窗扇（塑钢6+9A+6） |  | m2 | 5.12
分部小计
01 6-212/6-108（B2）
104 | 011102003024 | 块料楼地面 |  | 1、素水泥浆一道（内掺建筑胶） 2、找平层厚度、砂浆配合比：30厚1:3干硬性水泥砂浆结合层，表面撒素水泥浆（最高投标限价按30mm考虑。具体厚度投标人自行查勘并请综合考虑报价，如因土建地坪存在问题、给水管暗装等所有原因造成超厚，工程竣工结算时该部分不签证不增加） 3、面层材料品种、规格、颜色：10厚防滑地砖（灰白色600*600玻化砖）干水泥擦缝 4、面层品牌：中等及以上品牌（投标人在投标报价中自行考虑） 5、客厅、卧室、阳台地面 |  | m2 | 62.97
105 | 011102001023 | 石材楼地面 |  | 1、素水泥浆一道（内掺建筑胶） 2、找平层厚度、砂浆配合比：30厚1:3干硬性水泥砂浆找平 3、面层材料品种、规格、颜色：20厚芝麻灰大理石 4、部位：客厅、卧室、阳台地面过门石 |  | m2 | 2.48
106 | 011105003006 | 块料踢脚线 |  | 1、踢脚线高度：120mm 2、粘贴层厚度、材料种类：12mm1:3水泥砂浆 3、面层材料品种、规格、颜色：刷胶、10厚玻化砖（采用与贴砖地面同颜色材质的地砖踢脚线） 4、部位：客厅、卧室、阳台 |  | m | 57.8
107 | 011406001041 | 抹灰面油漆 |  | 1、基层处理、清扫、打磨 2、腻子种类：901胶白水泥腻子 3、刮腻子遍数：2遍 4、油漆品种、刷漆遍数：普通白色乳胶漆2遍 5、部位：客厅、卧室墙面（含凸窗台面） |  | m2 | 167.16
本页小计
【新点2013清单造价江苏版 V10.3.6】
分部分项工程和单价措施项目清单与计价表
工程名称：佳家如意园-装修 |  |  |  |  | 标段： |  |  |  |  | 第19页 共40页
序号 | 项目编码 | 项目名称 |  | 项目特征描述 |  | 计量 单位 | 工程量 | 金额（元）
[8 empty] | 综合单价 | 合价 |  | 其中
暂估价
108 | 011406001042 | 抹灰面油漆 |  | 1、基层处理、清扫、打磨 2、腻子种类：901胶白水泥腻子 3、刮腻子遍数：2遍 4、油漆品种、刷漆遍数：防水白色乳胶漆2遍 5、部位：阳台墙面 |  | m2 | 26.1
109 | 010904002039 | 楼（地）面涂膜防水 |  | 1、防水膜品种：JS-Ⅱ型有色防水涂料 2、涂膜厚度、遍数：1.5厚 3、部位：阳台地面 |  | m2 | 6.32
110 | 010903002028 | 墙面涂膜防水 |  | 1、防水膜品种：JS-Ⅱ型有色防水涂料 2、涂膜厚度、遍数：1.2厚 3、部位：阳台墙面 |  | m2 | 4.51
111 | 011406001043 | 抹灰面油漆 |  | 1、基层处理、清扫、打磨 2、腻子种类：901胶白水泥腻子 3、刮腻子遍数：2 4、油漆品种、刷漆遍数：白色乳胶漆2遍 5、部位：客厅、卧室顶棚 |  | m2 | 56.65
112 | 011406001044 | 抹灰面油漆 |  | 1、基层处理、清扫、打磨 2、腻子种类：901胶白水泥腻子 3、刮腻子遍数：2 4、油漆品种、刷漆遍数：防水白色乳胶漆2遍 5、部位：阳台顶棚 |  | m2 | 6.32
113 | 010801002011 | 木质门带套 |  | 1、门代号及洞口尺寸：室内贴皮成品套装门，平开门，900*2100（洞口大小调整时，大小不调整） 2、含五金（含门套）、制作、运输、安装 3、部位：卧室 |  | 樘 | 4
本页小计
【新点2013清单造价江苏版 V10.3.6】
分部分项工程和单价措施项目清单与计价表
工程名称：佳家如意园-装修 |  |  |  |  | 标段： |  |  |  |  | 第20页 共40页
序号 | 项目编码 | 项目名称 |  | 项目特征描述 |  | 计量 单位 | 工程量 | 金额（元）
[8 empty] | 综合单价 | 合价 |  | 其中
暂估价
114 | 011102003022 | 块料楼地面 |  | 1、刷基层处理剂一道 2、找平层厚度、砂浆配合比：最薄处20厚1：2.5水泥砂浆找坡层，以1%坡向地漏，遇侧墙倒圆角（最高投标限价按30mm考虑。具体厚度投标人自行查勘并请综合考虑报价，如因土建地坪存在问题、给水管暗装等所有原因造成超厚，工程竣工结算时该部分不签证不增加） 3、结合层厚度、砂浆配合比：20厚1:3干硬性水泥砂浆结合层（最高投标限价按20mm考虑。具体厚度投标人自行查勘并请综合考虑报价，如因土建地坪存在问题、给水管暗装等所有原因造成超厚，工程竣工结算时该部分不签证不增加） 4、面层材料品种、规格、颜色：10厚灰白色300*300防滑地砖 5、面层品牌：中等及以上品牌（投标人在投标报价中自行考虑） 6、部位：卫生间地面 |  | m2 | 6.36
115 | 011102001021 | 石材楼地面 |  | 1、素水泥浆一道（内掺建筑胶） 2、找平层厚度、砂浆配合比：30厚1:3干硬性水泥砂浆找平 3、面层材料品种、规格、颜色：20厚芝麻灰大理石 4、部位：卫生间地面过门石 |  | m2 | 0.32
116 | 011204003015 | 块料墙面 |  | 1、素水泥浆一道甩毛（内掺建筑胶） 2、9厚1:3水泥砂浆打底扫毛 3、5厚1:2建筑胶水泥砂浆粘结层 4、面层材料品种、规格、颜色：白色300*600薄型墙面砖（粘贴高度2400mm），贴前墙砖充分浸湿，白水泥浆擦缝 5、面层品牌：中等及以上品牌（投标人在投标报价中自行考虑） 6、部位：卫生间墙面 |  | m2 | 29.28
本页小计
【新点2013清单造价江苏版 V10.3.6】
分部分项工程和单价措施项目清单与计价表
工程名称：佳家如意园-装修 |  |  |  |  | 标段： |  |  |  |  | 第21页 共40页
序号 | 项目编码 | 项目名称 |  | 项目特征描述 |  | 计量 单位 | 工程量 | 金额（元）
[8 empty] | 综合单价 | 合价 |  | 其中
暂估价
117 | 010903002026 | 墙面涂膜防水 |  | 1、防水膜品种：JS-Ⅱ型有色防水涂料 2、涂膜厚度、遍数：1.2厚 3、高度：2000mm 4、部位：卫生间墙面 |  | m2 | 24.42
118 | 010904002036 | 楼（地）面涂膜防水 |  | 1、防水膜品种：JS-Ⅱ型有色防水涂料 2、涂膜厚度、遍数：3厚 3、部位：卫生间地面 |  | m2 | 6.36
119 | 010904002037 | 楼（地）面涂膜防水 |  | 1、防水膜品种：JS-Ⅱ型有色防水涂料 2、涂膜厚度、遍数：两遍，一遍1.5厚，共3厚 3、部位：卫生间地面外延（门洞处水平向外延伸500宽、两侧向外延伸200宽） |  | m2 | 1.2
120 | 011302001015 | 吊顶天棚 |  | 1、龙骨材料种类、规格、中距：木龙骨防腐防火处理，断面40*30、间距400*400，可根据现场状况调整 2、面层材料品种、规格、：不燃塑料扣板天棚（燃烧性能A） 3、吊顶高度：2400mm 4、部位：卫生间顶棚 |  | m2 | 6.36
121 | 010802001044 | 金属（塑钢）门 |  | 1、门代号及洞口尺寸：铝合金平开门，800*2100（洞口大小调整时，价格不调整）（包括门五金、锁具、辅材及安装等所有费用） 2、部位：卫生间 |  | 樘 | 2
122 | 011102003023 | 块料楼地面 |  | 1、素水泥浆一道甩毛（内掺建筑胶） 2、结合层厚度、砂浆配合比：30厚1:3干硬性水泥砂浆结合层（最高投标限价按30mm考虑。具体厚度投标人自行查勘并请综合考虑报价，如因土建地坪存在问题、给水管暗装等所有原因造成超厚，工程竣工结算时该部分不签证不增加） 3、面层材料品种、规格、颜色：10厚灰白色300*300防滑地砖 4、面层品牌：中等及以上品牌（投标人在投标报价中自行考虑） 5、部位：厨房地面 |  | m2 | 8
本页小计
【新点2013清单造价江苏版 V10.3.6】
分部分项工程和单价措施项目清单与计价表
工程名称：佳家如意园-装修 |  |  |  |  | 标段： |  |  |  |  | 第22页 共40页
序号 | 项目编码 | 项目名称 |  | 项目特征描述 |  | 计量 单位 | 工程量 | 金额（元）
[8 empty] | 综合单价 | 合价 |  | 其中
暂估价
123 | 011102001022 | 石材楼地面 |  | 1、素水泥浆一道（内掺建筑胶） 2、找平层厚度、砂浆配合比：30厚1:3干硬性水泥砂浆找平 3、面层材料品种、规格、颜色：20厚芝麻灰大理石 4、部位：厨房地面过门石 |  | m2 | 0.32
124 | 011204003016 | 块料墙面 |  | 1、素水泥浆一道甩毛（内掺建筑胶） 2、9厚1:3水泥砂浆打底扫毛 3、5厚1:2建筑胶水泥砂浆粘结层 4、面层材料品种、规格、颜色：白色300*600薄型墙面砖（粘贴高度2400mm），贴前墙砖充分浸湿，白水泥浆擦缝 5、面层品牌：中等及以上品牌（投标人在投标报价中自行考虑） 6、部位：厨房墙面 |  | m2 | 34.56
125 | 010401003004 | 实心砖墙 |  | 1、砖品种、规格、强度等级：MU15水泥砖 2、墙体类型：内墙 3、砂浆强度等级、配合比：混合砂浆M5 |  | m3 | 0.43
126 | 011201001008 | 墙面一般抹灰 |  | 1、厨房排烟管道贴墙面砖前用刷胶挂钢丝网粉刷 |  | m2 | 4.32
127 | 010903002027 | 墙面涂膜防水 |  | 1、防水膜品种：JS-Ⅱ型有色防水涂料 2、涂膜厚度、遍数：1.2厚 3、高度：250mm 4、部位：厨房墙面 |  | m2 | 3.7
128 | 010904002038 | 楼（地）面涂膜防水 |  | 1、防水膜品种：JS-Ⅱ型有色防水涂料 2、涂膜厚度、遍数：1.5厚 3、部位：厨房地面 |  | m2 | 8
129 | 011302001016 | 吊顶天棚 |  | 1、龙骨材料种类、规格、中距：木龙骨防腐防火处理，断面40*30、间距400*400，可根据现场状况调整 2、面层材料品种、规格、：不燃塑料扣板天棚 3、吊顶高度：2400mm 4、部位：厨房顶棚 |  | m2 | 8
本页小计
【新点2013清单造价江苏版 V10.3.6】
分部分项工程和单价措施项目清单与计价表
工程名称：佳家如意园-装修 |  |  |  |  | 标段： |  |  |  |  | 第23页 共40页
序号 | 项目编码 | 项目名称 |  | 项目特征描述 |  | 计量 单位 | 工程量 | 金额（元）
[8 empty] | 综合单价 | 合价 |  | 其中
暂估价
130 | 011501009008 | 厨房低柜 |  | 1、台柜规格：高度800mm 2、材料种类、规格：白色防火免漆板（18mm厚免漆板），黑色花岗岩台面 3、免漆板环保等级为E1级及以上 4、防火防霉整体免漆橱柜（含煤气、水管等所有开孔费用、并含拐角）（包括辅材及安装等所有费用） 5、尺寸详见厨卫大样，灶台不留洞口 |  | m | 4.9
131 | 011501010008 | 厨房吊柜 |  | 1、台柜规格：高度600mm 2、材料种类、规格：白色防火免漆板（18mm厚免漆板） 3、免漆板环保等级为E1级及以上 4、油烟机预留洞口为900mm 5、尺寸、规格详见厨卫大样 6、防火整体免漆吊柜（含油烟机等所有开孔费用、并含拐角）（包括辅材及安装等所有费用） |  | m | 2.8
132 | 010801006009 | 吊柜液压撑杆安装 |  | 1、厨房橱柜翻门上增加液压机架（包括辅材及安装等全部费用） |  | 个 | 36
133 | 010802001045 | 金属（塑钢）门 |  | 1、门代号及洞口尺寸：铝合金平开门，800*2100（洞口大小调整时，价格不调整）（包括门五金、锁具、辅材及安装等所有费用） 2、部位：厨房 |  | 樘 | 2
134 | 011406001039 | 抹灰面油漆 |  | 1、基层处理、清扫、打磨 2、腻子种类：901胶白水泥腻子 3、刮腻子遍数：2遍 4、油漆品种、刷漆遍数：普通白色乳胶漆2遍 5、部位：车库墙面 |  | m2 | 86.4
135 | 011406001040 | 抹灰面油漆 |  | 1、基层处理、清扫、打磨 2、腻子种类：901胶白水泥腻子 3、刮腻子遍数：2 4、油漆品种、刷漆遍数：白色防水乳胶漆2遍 5、部位：车库顶棚 |  | m2 | 27.85
136 | 01B080 | 更换外窗配件（平开） |  | 1、配件：支撑、把手、密封条（一窗一套） |  | 套 | 4
本页小计
【新点2013清单造价江苏版 V10.3.6】
分部分项工程和单价措施项目清单与计价表
工程名称：佳家如意园-装修 |  |  |  |  | 标段： |  |  |  |  | 第24页 共40页
序号 | 项目编码 | 项目名称 |  | 项目特征描述 |  | 计量 单位 | 工程量 | 金额（元）
[8 empty] | 综合单价 | 合价 |  | 其中
暂估价
137 | 01B081 | 更换外窗配件（推拉） |  | 1、配件：锁钩、滑轮、密封条（一窗两套） |  | 套 | 8
138 | 010807001004 | 金属（塑钢、断桥）窗 |  | 1、替换窗扇（塑钢6+9A+6） |  | m2 | 14.4
分部小计
01 3-102/6-1011/6-407/7-503/7-802/10-306（B）
139 | 011406001023 | 抹灰面油漆 |  | 1、基层处理、清扫、打磨 2、腻子种类：901胶白水泥腻子 3、刮腻子遍数：2遍 4、油漆品种、刷漆遍数：普通白色乳胶漆2遍 5、部位：客厅、卧室墙面（含凸窗台面） |  | m2 | 530.93
140 | 011406001024 | 抹灰面油漆 |  | 1、基层处理、清扫、打磨 2、腻子种类：901胶白水泥腻子 3、刮腻子遍数：2遍 4、油漆品种、刷漆遍数：防水白色乳胶漆2遍 5、部位：阳台墙面 |  | m2 | 73.32
141 | 011406001025 | 抹灰面油漆 |  | 1、基层处理、清扫、打磨 2、腻子种类：901胶白水泥腻子 3、刮腻子遍数：2 4、油漆品种、刷漆遍数：白色乳胶漆2遍 5、部位：客厅、卧室顶棚 |  | m2 | 194.34
142 | 011406001026 | 抹灰面油漆 |  | 1、基层处理、清扫、打磨 2、腻子种类：901胶白水泥腻子 3、刮腻子遍数：2 4、油漆品种、刷漆遍数：防水白色乳胶漆2遍 5、部位：阳台顶棚 |  | m2 | 17.16
143 | 010801002008 | 木质门带套 |  | 1、门代号及洞口尺寸：室内贴皮成品套装门，平开门，900*2100（洞口大小调整时，大小不调整） 2、含五金（含门套）、制作、运输、安装 3、部位：卧室 |  | 樘 | 12
144 | 010802001039 | 金属（塑钢）门 |  | 1、门代号及洞口尺寸：成品阳台门推拉门1800*2400（洞口大小调整时，大小不调整） 2、塑钢6+5A+6 3、含五金、制作、运输、安装 4、部位：阳台 |  | 樘 | 1
本页小计
【新点2013清单造价江苏版 V10.3.6】
分部分项工程和单价措施项目清单与计价表
工程名称：佳家如意园-装修 |  |  |  |  | 标段： |  |  |  |  | 第25页 共40页
序号 | 项目编码 | 项目名称 |  | 项目特征描述 |  | 计量 单位 | 工程量 | 金额（元）
[8 empty] | 综合单价 | 合价 |  | 其中
暂估价
145 | 011102003018 | 块料楼地面 |  | 1、刷基层处理剂一道 2、找平层厚度、砂浆配合比：最薄处20厚1：2.5水泥砂浆找坡层，以1%坡向地漏，遇侧墙倒圆角（最高投标限价按30mm考虑。具体厚度投标人自行查勘并请综合考虑报价，如因土建地坪存在问题、给水管暗装等所有原因造成超厚，工程竣工结算时该部分不签证不增加） 3、结合层厚度、砂浆配合比：20厚1:3干硬性水泥砂浆结合层（最高投标限价按20mm考虑。具体厚度投标人自行查勘并请综合考虑报价，如因土建地坪存在问题、给水管暗装等所有原因造成超厚，工程竣工结算时该部分不签证不增加） 4、面层材料品种、规格、颜色：10厚灰白色300*300防滑地砖 5、面层品牌：中等及以上品牌（投标人在投标报价中自行考虑） 6、部位：卫生间地面 |  | m2 | 20.16
146 | 011102001017 | 石材楼地面 |  | 1、素水泥浆一道（内掺建筑胶） 2、找平层厚度、砂浆配合比：30厚1:3干硬性水泥砂浆找平 3、面层材料品种、规格、颜色：20厚芝麻灰大理石 4、部位：卫生间地面过门石 |  | m2 | 0.96
147 | 011204003011 | 块料墙面 |  | 1、素水泥浆一道甩毛（内掺建筑胶） 2、9厚1:3水泥砂浆打底扫毛 3、5厚1:2建筑胶水泥砂浆粘结层 4、面层材料品种、规格、颜色：白色300*600薄型墙面砖（粘贴高度2400mm），贴前墙砖充分浸湿，白水泥浆擦缝 5、面层品牌：中等及以上品牌（投标人在投标报价中自行考虑） 6、部位：卫生间墙面 |  | m2 | 89.76
本页小计
【新点2013清单造价江苏版 V10.3.6】
分部分项工程和单价措施项目清单与计价表
工程名称：佳家如意园-装修 |  |  |  |  | 标段： |  |  |  |  | 第26页 共40页
序号 | 项目编码 | 项目名称 |  | 项目特征描述 |  | 计量 单位 | 工程量 | 金额（元）
[8 empty] | 综合单价 | 合价 |  | 其中
暂估价
148 | 010903002022 | 墙面涂膜防水 |  | 1、防水膜品种：JS-Ⅱ型有色防水涂料 2、涂膜厚度、遍数：1.2厚 3、高度：2000mm 4、部位：卫生间墙面 |  | m2 | 74.58
149 | 010904002030 | 楼（地）面涂膜防水 |  | 1、防水膜品种：JS-Ⅱ型有色防水涂料 2、涂膜厚度、遍数：3厚 3、部位：卫生间地面 |  | m2 | 20.16
150 | 010904002031 | 楼（地）面涂膜防水 |  | 1、防水膜品种：JS-Ⅱ型有色防水涂料 2、涂膜厚度、遍数：两遍，一遍1.5厚，共3厚 3、部位：卫生间地面外延（门洞处水平向外延伸500宽、两侧向外延伸200宽） |  | m2 | 3.6
151 | 011302001011 | 吊顶天棚 |  | 1、龙骨材料种类、规格、中距：木龙骨防腐防火处理，断面40*30、间距400*400，可根据现场状况调整 2、面层材料品种、规格、：不燃塑料扣板天棚（燃烧性能A） 3、吊顶高度：2400mm 4、部位：卫生间顶棚 |  | m2 | 20.16
152 | 010802001037 | 金属（塑钢）门 |  | 1、门代号及洞口尺寸：铝合金平开门，800*2100（洞口大小调整时，价格不调整）（包括门五金、锁具、辅材及安装等所有费用） 2、部位：卫生间 |  | 樘 | 6
153 | 011102003019 | 块料楼地面 |  | 1、素水泥浆一道甩毛（内掺建筑胶） 2、结合层厚度、砂浆配合比：30厚1:3干硬性水泥砂浆结合层（最高投标限价按30mm考虑。具体厚度投标人自行查勘并请综合考虑报价，如因土建地坪存在问题、给水管暗装等所有原因造成超厚，工程竣工结算时该部分不签证不增加） 3、面层材料品种、规格、颜色：10厚灰白色300*300防滑地砖 4、面层品牌：中等及以上品牌（投标人在投标报价中自行考虑） 5、部位：厨房地面 |  | m2 | 27.75
本页小计
【新点2013清单造价江苏版 V10.3.6】
分部分项工程和单价措施项目清单与计价表
工程名称：佳家如意园-装修 |  |  |  |  | 标段： |  |  |  |  | 第27页 共40页
序号 | 项目编码 | 项目名称 |  | 项目特征描述 |  | 计量 单位 | 工程量 | 金额（元）
[8 empty] | 综合单价 | 合价 |  | 其中
暂估价
154 | 011102001018 | 石材楼地面 |  | 1、素水泥浆一道（内掺建筑胶） 2、找平层厚度、砂浆配合比：30厚1:3干硬性水泥砂浆找平 3、面层材料品种、规格、颜色：20厚芝麻灰大理石 4、部位：厨房地面过门石 |  | m2 | 0.96
155 | 011204003012 | 块料墙面 |  | 1、素水泥浆一道甩毛（内掺建筑胶） 2、9厚1:3水泥砂浆打底扫毛 3、5厚1:2建筑胶水泥砂浆粘结层 4、面层材料品种、规格、颜色：白色300*600薄型墙面砖（粘贴高度2400mm），贴前墙砖充分浸湿，白水泥浆擦缝 5、面层品牌：中等及以上品牌（投标人在投标报价中自行考虑） 6、部位：厨房墙面 |  | m2 | 115.68
156 | 010401003002 | 实心砖墙 |  | 1、砖品种、规格、强度等级：MU15水泥砖 2、墙体类型：内墙 3、砂浆强度等级、配合比：混合砂浆M5 |  | m3 | 1.3
157 | 011201001006 | 墙面一般抹灰 |  | 1、厨房排烟管道贴墙面砖前用刷胶挂钢丝网粉刷 |  | m2 | 12.96
158 | 010903002023 | 墙面涂膜防水 |  | 1、防水膜品种：JS-Ⅱ型有色防水涂料 2、涂膜厚度、遍数：1.2厚 3、高度：250mm 4、部位：厨房墙面 |  | m2 | 12.6
159 | 010904002032 | 楼（地）面涂膜防水 |  | 1、防水膜品种：JS-Ⅱ型有色防水涂料 2、涂膜厚度、遍数：1.5厚 3、部位：厨房地面 |  | m2 | 27.75
160 | 011302001012 | 吊顶天棚 |  | 1、龙骨材料种类、规格、中距：木龙骨防腐防火处理，断面40*30、间距400*400，可根据现场状况调整 2、面层材料品种、规格、：不燃塑料扣板天棚 3、吊顶高度：2400mm 4、部位：厨房顶棚 |  | m2 | 27.75
本页小计
【新点2013清单造价江苏版 V10.3.6】
分部分项工程和单价措施项目清单与计价表
工程名称：佳家如意园-装修 |  |  |  |  | 标段： |  |  |  |  | 第28页 共40页
序号 | 项目编码 | 项目名称 |  | 项目特征描述 |  | 计量 单位 | 工程量 | 金额（元）
[8 empty] | 综合单价 | 合价 |  | 其中
暂估价
161 | 011501009006 | 厨房低柜 |  | 1、台柜规格：高度800mm 2、材料种类、规格：白色防火免漆板（18mm厚免漆板），黑色花岗岩台面 3、免漆板环保等级为E1级及以上 4、防火防霉整体免漆橱柜（含煤气、水管等所有开孔费用、并含拐角）（包括辅材及安装等所有费用） 5、尺寸详见厨卫大样，灶台不留洞口 |  | m | 17.7
162 | 011501010006 | 厨房吊柜 |  | 1、台柜规格：高度600mm 2、材料种类、规格：白色防火免漆板（18mm厚免漆板） 3、免漆板环保等级为E1级及以上 4、油烟机预留洞口为900mm 5、尺寸、规格详见厨卫大样 6、防火整体免漆吊柜（含油烟机等所有开孔费用、并含拐角）（包括辅材及安装等所有费用） |  | m | 12.9
163 | 010801006007 | 吊柜液压撑杆安装 |  | 1、厨房橱柜翻门上增加液压机架（包括辅材及安装等全部费用） |  | 个 | 132
164 | 010802001038 | 金属（塑钢）门 |  | 1、门代号及洞口尺寸：铝合金平开门，800*2100（洞口大小调整时，价格不调整）（包括门五金、锁具、辅材及安装等所有费用） 2、部位：厨房 |  | 樘 | 6
165 | 011406001027 | 抹灰面油漆 |  | 1、基层处理、清扫、打磨 2、腻子种类：901胶白水泥腻子 3、刮腻子遍数：2遍 4、油漆品种、刷漆遍数：普通白色乳胶漆2遍 5、部位：车库墙面 |  | m2 | 264.6
166 | 011406001028 | 抹灰面油漆 |  | 1、基层处理、清扫、打磨 2、腻子种类：901胶白水泥腻子 3、刮腻子遍数：2 4、油漆品种、刷漆遍数：白色防水乳胶漆2遍 5、部位：车库顶棚 |  | m2 | 66.86
167 | 01B076 | 更换外窗配件（平开） |  | 1、配件：支撑、把手、密封条（一窗一套） |  | 套 | 12
本页小计
【新点2013清单造价江苏版 V10.3.6】
分部分项工程和单价措施项目清单与计价表
工程名称：佳家如意园-装修 |  |  |  |  | 标段： |  |  |  |  | 第29页 共40页
序号 | 项目编码 | 项目名称 |  | 项目特征描述 |  | 计量 单位 | 工程量 | 金额（元）
[8 empty] | 综合单价 | 合价 |  | 其中
暂估价
168 | 01B077 | 更换外窗配件（推拉） |  | 1、配件：锁钩、滑轮、密封条（一窗两套） |  | 套 | 24
169 | 010807001002 | 金属（塑钢、断桥）窗 |  | 1、替换窗扇（塑钢6+9A+6） |  | m2 | 32.92
170 | 011503001003 | 金属扶手、栏杆、栏板 |  | 1、栏杆材料种类、规格：不锈钢栏杆，间距100mm，高度600mm |  | m | 3.21
分部小计
01 7-909/10-304（B1）
171 | 011406001045 | 抹灰面油漆 |  | 1、基层处理、清扫、打磨 2、腻子种类：901胶白水泥腻子 3、刮腻子遍数：2遍 4、油漆品种、刷漆遍数：普通白色乳胶漆2遍 5、部位：客厅、卧室墙面（含凸窗台面） |  | m2 | 169.4
172 | 011406001046 | 抹灰面油漆 |  | 1、基层处理、清扫、打磨 2、腻子种类：901胶白水泥腻子 3、刮腻子遍数：2遍 4、油漆品种、刷漆遍数：防水白色乳胶漆2遍 5、部位：阳台墙面 |  | m2 | 32.82
173 | 011406001047 | 抹灰面油漆 |  | 1、基层处理、清扫、打磨 2、腻子种类：901胶白水泥腻子 3、刮腻子遍数：2 4、油漆品种、刷漆遍数：白色乳胶漆2遍 5、部位：客厅、卧室顶棚 |  | m2 | 61.7
174 | 011406001048 | 抹灰面油漆 |  | 1、基层处理、清扫、打磨 2、腻子种类：901胶白水泥腻子 3、刮腻子遍数：2 4、油漆品种、刷漆遍数：防水白色乳胶漆2遍 5、部位：阳台顶棚 |  | m2 | 8.06
175 | 010801002012 | 木质门带套 |  | 1、门代号及洞口尺寸：室内贴皮成品套装门，平开门，900*2100（洞口大小调整时，大小不调整） 2、含五金（含门套）、制作、运输、安装 3、部位：卧室 |  | 樘 | 4
本页小计
【新点2013清单造价江苏版 V10.3.6】
分部分项工程和单价措施项目清单与计价表
工程名称：佳家如意园-装修 |  |  |  |  | 标段： |  |  |  |  | 第30页 共40页
序号 | 项目编码 | 项目名称 |  | 项目特征描述 |  | 计量 单位 | 工程量 | 金额（元）
[8 empty] | 综合单价 | 合价 |  | 其中
暂估价
176 | 011102003025 | 块料楼地面 |  | 1、刷基层处理剂一道 2、找平层厚度、砂浆配合比：最薄处20厚1：2.5水泥砂浆找坡层，以1%坡向地漏，遇侧墙倒圆角（最高投标限价按30mm考虑。具体厚度投标人自行查勘并请综合考虑报价，如因土建地坪存在问题、给水管暗装等所有原因造成超厚，工程竣工结算时该部分不签证不增加） 3、结合层厚度、砂浆配合比：20厚1:3干硬性水泥砂浆结合层（最高投标限价按20mm考虑。具体厚度投标人自行查勘并请综合考虑报价，如因土建地坪存在问题、给水管暗装等所有原因造成超厚，工程竣工结算时该部分不签证不增加） 4、面层材料品种、规格、颜色：10厚灰白色300*300防滑地砖 5、面层品牌：中等及以上品牌（投标人在投标报价中自行考虑） 6、部位：卫生间地面 |  | m2 | 7.36
177 | 011102001024 | 石材楼地面 |  | 1、素水泥浆一道（内掺建筑胶） 2、找平层厚度、砂浆配合比：30厚1:3干硬性水泥砂浆找平 3、面层材料品种、规格、颜色：20厚芝麻灰大理石 4、部位：卫生间地面过门石 |  | m2 | 0.32
178 | 011204003017 | 块料墙面 |  | 1、素水泥浆一道甩毛（内掺建筑胶） 2、9厚1:3水泥砂浆打底扫毛 3、5厚1:2建筑胶水泥砂浆粘结层 4、面层材料品种、规格、颜色：白色300*600薄型墙面砖（粘贴高度2400mm），贴前墙砖充分浸湿，白水泥浆擦缝 5、面层品牌：中等及以上品牌（投标人在投标报价中自行考虑） 6、部位：卫生间墙面 |  | m2 | 31.68
本页小计
【新点2013清单造价江苏版 V10.3.6】
分部分项工程和单价措施项目清单与计价表
工程名称：佳家如意园-装修 |  |  |  |  | 标段： |  |  |  |  | 第31页 共40页
序号 | 项目编码 | 项目名称 |  | 项目特征描述 |  | 计量 单位 | 工程量 | 金额（元）
[8 empty] | 综合单价 | 合价 |  | 其中
暂估价
179 | 010903002029 | 墙面涂膜防水 |  | 1、防水膜品种：JS-Ⅱ型有色防水涂料 2、涂膜厚度、遍数：1.2厚 3、高度：2000mm 4、部位：卫生间墙面 |  | m2 | 26.42
180 | 010904002040 | 楼（地）面涂膜防水 |  | 1、防水膜品种：JS-Ⅱ型有色防水涂料 2、涂膜厚度、遍数：3厚 3、部位：卫生间地面 |  | m2 | 7.36
181 | 010904002041 | 楼（地）面涂膜防水 |  | 1、防水膜品种：JS-Ⅱ型有色防水涂料 2、涂膜厚度、遍数：两遍，一遍1.5厚，共3厚 3、部位：卫生间地面外延（门洞处水平向外延伸500宽、两侧向外延伸200宽） |  | m2 | 1.2
182 | 011302001017 | 吊顶天棚 |  | 1、龙骨材料种类、规格、中距：木龙骨防腐防火处理，断面40*30、间距400*400，可根据现场状况调整 2、面层材料品种、规格、：不燃塑料扣板天棚（燃烧性能A） 3、吊顶高度：2400mm 4、部位：卫生间顶棚 |  | m2 | 7.36
183 | 010802001046 | 金属（塑钢）门 |  | 1、门代号及洞口尺寸：铝合金平开门，800*2100（洞口大小调整时，价格不调整）（包括门五金、锁具、辅材及安装等所有费用） 2、部位：卫生间 |  | 樘 | 2
184 | 011102003026 | 块料楼地面 |  | 1、素水泥浆一道甩毛（内掺建筑胶） 2、结合层厚度、砂浆配合比：30厚1:3干硬性水泥砂浆结合层（最高投标限价按30mm考虑。具体厚度投标人自行查勘并请综合考虑报价，如因土建地坪存在问题、给水管暗装等所有原因造成超厚，工程竣工结算时该部分不签证不增加） 3、面层材料品种、规格、颜色：10厚灰白色300*300防滑地砖 4、面层品牌：中等及以上品牌（投标人在投标报价中自行考虑） 5、部位：厨房地面 |  | m2 | 9.6
本页小计
【新点2013清单造价江苏版 V10.3.6】
分部分项工程和单价措施项目清单与计价表
工程名称：佳家如意园-装修 |  |  |  |  | 标段： |  |  |  |  | 第32页 共40页
序号 | 项目编码 | 项目名称 |  | 项目特征描述 |  | 计量 单位 | 工程量 | 金额（元）
[8 empty] | 综合单价 | 合价 |  | 其中
暂估价
185 | 011102001025 | 石材楼地面 |  | 1、素水泥浆一道（内掺建筑胶） 2、找平层厚度、砂浆配合比：30厚1:3干硬性水泥砂浆找平 3、面层材料品种、规格、颜色：20厚芝麻灰大理石 4、部位：厨房地面过门石 |  | m2 | 0.32
186 | 011204003018 | 块料墙面 |  | 1、素水泥浆一道甩毛（内掺建筑胶） 2、9厚1:3水泥砂浆打底扫毛 3、5厚1:2建筑胶水泥砂浆粘结层 4、面层材料品种、规格、颜色：白色300*600薄型墙面砖（粘贴高度2400mm），贴前墙砖充分浸湿，白水泥浆擦缝 5、面层品牌：中等及以上品牌（投标人在投标报价中自行考虑） 6、部位：厨房墙面 |  | m2 | 39.2
187 | 010401003005 | 实心砖墙 |  | 1、砖品种、规格、强度等级：MU15水泥砖 2、墙体类型：内墙 3、砂浆强度等级、配合比：混合砂浆M5 |  | m3 | 0.43
188 | 011201001009 | 墙面一般抹灰 |  | 1、厨房排烟管道贴墙面砖前用刷胶挂钢丝网粉刷 |  | m2 | 4.32
189 | 010903002030 | 墙面涂膜防水 |  | 1、防水膜品种：JS-Ⅱ型有色防水涂料 2、涂膜厚度、遍数：1.2厚 3、高度：250mm 4、部位：厨房墙面 |  | m2 | 4.3
190 | 010904002042 | 楼（地）面涂膜防水 |  | 1、防水膜品种：JS-Ⅱ型有色防水涂料 2、涂膜厚度、遍数：1.5厚 3、部位：厨房地面 |  | m2 | 9.6
191 | 011302001018 | 吊顶天棚 |  | 1、龙骨材料种类、规格、中距：木龙骨防腐防火处理，断面40*30、间距400*400，可根据现场状况调整 2、面层材料品种、规格、：不燃塑料扣板天棚 3、吊顶高度：2400mm 4、部位：厨房顶棚 |  | m2 | 9.6
本页小计
【新点2013清单造价江苏版 V10.3.6】
分部分项工程和单价措施项目清单与计价表
工程名称：佳家如意园-装修 |  |  |  |  | 标段： |  |  |  |  | 第33页 共40页
序号 | 项目编码 | 项目名称 |  | 项目特征描述 |  | 计量 单位 | 工程量 | 金额（元）
[8 empty] | 综合单价 | 合价 |  | 其中
暂估价
192 | 011501009009 | 厨房低柜 |  | 1、台柜规格：高度800mm 2、材料种类、规格：白色防火免漆板（18mm厚免漆板），黑色花岗岩台面 3、免漆板环保等级为E1级及以上 4、防火防霉整体免漆橱柜（含煤气、水管等所有开孔费用、并含拐角）（包括辅材及安装等所有费用） 5、尺寸详见厨卫大样，灶台不留洞口 |  | m | 5.6
193 | 011501010009 | 厨房吊柜 |  | 1、台柜规格：高度600mm 2、材料种类、规格：白色防火免漆板（18mm厚免漆板） 3、免漆板环保等级为E1级及以上 4、油烟机预留洞口为900mm 5、尺寸、规格详见厨卫大样 6、防火整体免漆吊柜（含油烟机等所有开孔费用、并含拐角）（包括辅材及安装等所有费用） |  | m | 4.1
194 | 010801006010 | 吊柜液压撑杆安装 |  | 1、厨房橱柜翻门上增加液压机架（包括辅材及安装等全部费用） |  | 个 | 40
195 | 010802001047 | 金属（塑钢）门 |  | 1、门代号及洞口尺寸：铝合金平开门，800*2100（洞口大小调整时，价格不调整）（包括门五金、锁具、辅材及安装等所有费用） 2、部位：厨房 |  | 樘 | 2
196 | 011406001049 | 抹灰面油漆 |  | 1、基层处理、清扫、打磨 2、腻子种类：901胶白水泥腻子 3、刮腻子遍数：2遍 4、油漆品种、刷漆遍数：普通白色乳胶漆2遍 5、部位：车库墙面 |  | m2 | 70.2
197 | 011406001050 | 抹灰面油漆 |  | 1、基层处理、清扫、打磨 2、腻子种类：901胶白水泥腻子 3、刮腻子遍数：2 4、油漆品种、刷漆遍数：白色防水乳胶漆2遍 5、部位：车库顶棚 |  | m2 | 21.37
198 | 01B082 | 更换外窗配件（平开） |  | 1、配件：支撑、把手、密封条（一窗一套） |  | 套 | 4
本页小计
【新点2013清单造价江苏版 V10.3.6】
分部分项工程和单价措施项目清单与计价表
工程名称：佳家如意园-装修 |  |  |  |  | 标段： |  |  |  |  | 第34页 共40页
序号 | 项目编码 | 项目名称 |  | 项目特征描述 |  | 计量 单位 | 工程量 | 金额（元）
[8 empty] | 综合单价 | 合价 |  | 其中
暂估价
199 | 01B083 | 更换外窗配件（推拉） |  | 1、配件：锁钩、滑轮、密封条（一窗两套） |  | 套 | 8
200 | 010807001005 | 金属（塑钢、断桥）窗 |  | 1、替换窗扇（塑钢6+9A+6） |  | m2 | 12.32
分部小计
01 10-101（B1）
201 | 011102003029 | 块料楼地面 |  | 1、素水泥浆一道（内掺建筑胶） 2、找平层厚度、砂浆配合比：30厚1:3干硬性水泥砂浆结合层，表面撒素水泥浆（最高投标限价按30mm考虑。具体厚度投标人自行查勘并请综合考虑报价，如因土建地坪存在问题、给水管暗装等所有原因造成超厚，工程竣工结算时该部分不签证不增加） 3、面层材料品种、规格、颜色：10厚防滑地砖（灰白色600*600玻化砖）干水泥擦缝 4、面层品牌：中等及以上品牌（投标人在投标报价中自行考虑） 5、阳台地面 |  | m2 | 4.03
202 | 011102001028 | 石材楼地面 |  | 1、素水泥浆一道（内掺建筑胶） 2、找平层厚度、砂浆配合比：30厚1:3干硬性水泥砂浆找平 3、面层材料品种、规格、颜色：20厚芝麻灰大理石 4、部位：阳台地面过门石 |  | m2 | 0.36
203 | 011105003007 | 块料踢脚线 |  | 1、踢脚线高度：120mm 2、粘贴层厚度、材料种类：12mm1:3水泥砂浆 3、面层材料品种、规格、颜色：刷胶、10厚玻化砖（采用与贴砖地面同颜色材质的地砖踢脚线） 4、部位：阳台 |  | m | 7
204 | 011406001051 | 抹灰面油漆 |  | 1、基层处理、清扫、打磨 2、腻子种类：901胶白水泥腻子 3、刮腻子遍数：2遍 4、油漆品种、刷漆遍数：普通白色乳胶漆2遍 5、部位：客厅、卧室墙面（含凸窗台面） |  | m2 | 84.7
本页小计
【新点2013清单造价江苏版 V10.3.6】
分部分项工程和单价措施项目清单与计价表
工程名称：佳家如意园-装修 |  |  |  |  | 标段： |  |  |  |  | 第35页 共40页
序号 | 项目编码 | 项目名称 |  | 项目特征描述 |  | 计量 单位 | 工程量 | 金额（元）
[8 empty] | 综合单价 | 合价 |  | 其中
暂估价
205 | 011406001052 | 抹灰面油漆 |  | 1、基层处理、清扫、打磨 2、腻子种类：901胶白水泥腻子 3、刮腻子遍数：2遍 4、油漆品种、刷漆遍数：防水白色乳胶漆2遍 5、部位：阳台墙面 |  | m2 | 16.41
206 | 010904002046 | 楼（地）面涂膜防水 |  | 1、防水膜品种：JS-Ⅱ型有色防水涂料 2、涂膜厚度、遍数：1.5厚 3、部位：阳台地面 |  | m2 | 4.03
207 | 010903002033 | 墙面涂膜防水 |  | 1、防水膜品种：JS-Ⅱ型有色防水涂料 2、涂膜厚度、遍数：1.2厚 3、部位：阳台墙面 |  | m2 | 2.56
208 | 011406001053 | 抹灰面油漆 |  | 1、基层处理、清扫、打磨 2、腻子种类：901胶白水泥腻子 3、刮腻子遍数：2 4、油漆品种、刷漆遍数：白色乳胶漆2遍 5、部位：客厅、卧室顶棚 |  | m2 | 30.85
209 | 011406001054 | 抹灰面油漆 |  | 1、基层处理、清扫、打磨 2、腻子种类：901胶白水泥腻子 3、刮腻子遍数：2 4、油漆品种、刷漆遍数：防水白色乳胶漆2遍 5、部位：阳台顶棚 |  | m2 | 4.03
210 | 010801002013 | 木质门带套 |  | 1、门代号及洞口尺寸：室内贴皮成品套装门，平开门，900*2100（洞口大小调整时，大小不调整） 2、含五金（含门套）、制作、运输、安装 3、部位：卧室 |  | 樘 | 2
本页小计
【新点2013清单造价江苏版 V10.3.6】
分部分项工程和单价措施项目清单与计价表
工程名称：佳家如意园-装修 |  |  |  |  | 标段： |  |  |  |  | 第36页 共40页
序号 | 项目编码 | 项目名称 |  | 项目特征描述 |  | 计量 单位 | 工程量 | 金额（元）
[8 empty] | 综合单价 | 合价 |  | 其中
暂估价
211 | 011102003027 | 块料楼地面 |  | 1、刷基层处理剂一道 2、找平层厚度、砂浆配合比：最薄处20厚1：2.5水泥砂浆找坡层，以1%坡向地漏，遇侧墙倒圆角（最高投标限价按30mm考虑。具体厚度投标人自行查勘并请综合考虑报价，如因土建地坪存在问题、给水管暗装等所有原因造成超厚，工程竣工结算时该部分不签证不增加） 3、结合层厚度、砂浆配合比：20厚1:3干硬性水泥砂浆结合层（最高投标限价按20mm考虑。具体厚度投标人自行查勘并请综合考虑报价，如因土建地坪存在问题、给水管暗装等所有原因造成超厚，工程竣工结算时该部分不签证不增加） 4、面层材料品种、规格、颜色：10厚灰白色300*300防滑地砖 5、面层品牌：中等及以上品牌（投标人在投标报价中自行考虑） 6、部位：卫生间地面 |  | m2 | 3.68
212 | 011102001026 | 石材楼地面 |  | 1、素水泥浆一道（内掺建筑胶） 2、找平层厚度、砂浆配合比：30厚1:3干硬性水泥砂浆找平 3、面层材料品种、规格、颜色：20厚芝麻灰大理石 4、部位：卫生间地面过门石 |  | m2 | 0.16
213 | 011204003019 | 块料墙面 |  | 1、素水泥浆一道甩毛（内掺建筑胶） 2、9厚1:3水泥砂浆打底扫毛 3、5厚1:2建筑胶水泥砂浆粘结层 4、面层材料品种、规格、颜色：白色300*600薄型墙面砖（粘贴高度2400mm），贴前墙砖充分浸湿，白水泥浆擦缝 5、面层品牌：中等及以上品牌（投标人在投标报价中自行考虑） 6、部位：卫生间墙面 |  | m2 | 15.84
本页小计
【新点2013清单造价江苏版 V10.3.6】
分部分项工程和单价措施项目清单与计价表
工程名称：佳家如意园-装修 |  |  |  |  | 标段： |  |  |  |  | 第37页 共40页
序号 | 项目编码 | 项目名称 |  | 项目特征描述 |  | 计量 单位 | 工程量 | 金额（元）
[8 empty] | 综合单价 | 合价 |  | 其中
暂估价
214 | 010903002031 | 墙面涂膜防水 |  | 1、防水膜品种：JS-Ⅱ型有色防水涂料 2、涂膜厚度、遍数：1.2厚 3、高度：2000mm 4、部位：卫生间墙面 |  | m2 | 13.21
215 | 010904002043 | 楼（地）面涂膜防水 |  | 1、防水膜品种：JS-Ⅱ型有色防水涂料 2、涂膜厚度、遍数：3厚 3、部位：卫生间地面 |  | m2 | 3.68
216 | 010904002044 | 楼（地）面涂膜防水 |  | 1、防水膜品种：JS-Ⅱ型有色防水涂料 2、涂膜厚度、遍数：两遍，一遍1.5厚，共3厚 3、部位：卫生间地面外延（门洞处水平向外延伸500宽、两侧向外延伸200宽） |  | m2 | 0.6
217 | 011302001019 | 吊顶天棚 |  | 1、龙骨材料种类、规格、中距：木龙骨防腐防火处理，断面40*30、间距400*400，可根据现场状况调整 2、面层材料品种、规格、：不燃塑料扣板天棚（燃烧性能A） 3、吊顶高度：2400mm 4、部位：卫生间顶棚 |  | m2 | 3.68
218 | 010802001048 | 金属（塑钢）门 |  | 1、门代号及洞口尺寸：铝合金平开门，800*2100（洞口大小调整时，价格不调整）（包括门五金、锁具、辅材及安装等所有费用） 2、部位：卫生间 |  | 樘 | 1
219 | 011102003028 | 块料楼地面 |  | 1、素水泥浆一道甩毛（内掺建筑胶） 2、结合层厚度、砂浆配合比：30厚1:3干硬性水泥砂浆结合层（最高投标限价按30mm考虑。具体厚度投标人自行查勘并请综合考虑报价，如因土建地坪存在问题、给水管暗装等所有原因造成超厚，工程竣工结算时该部分不签证不增加） 3、面层材料品种、规格、颜色：10厚灰白色300*300防滑地砖 4、面层品牌：中等及以上品牌（投标人在投标报价中自行考虑） 5、部位：厨房地面 |  | m2 | 4.8
本页小计
【新点2013清单造价江苏版 V10.3.6】
分部分项工程和单价措施项目清单与计价表
工程名称：佳家如意园-装修 |  |  |  |  | 标段： |  |  |  |  | 第38页 共40页
序号 | 项目编码 | 项目名称 |  | 项目特征描述 |  | 计量 单位 | 工程量 | 金额（元）
[8 empty] | 综合单价 | 合价 |  | 其中
暂估价
220 | 011102001027 | 石材楼地面 |  | 1、素水泥浆一道（内掺建筑胶） 2、找平层厚度、砂浆配合比：30厚1:3干硬性水泥砂浆找平 3、面层材料品种、规格、颜色：20厚芝麻灰大理石 4、部位：厨房地面过门石 |  | m2 | 0.16
221 | 011204003020 | 块料墙面 |  | 1、素水泥浆一道甩毛（内掺建筑胶） 2、9厚1:3水泥砂浆打底扫毛 3、5厚1:2建筑胶水泥砂浆粘结层 4、面层材料品种、规格、颜色：白色300*600薄型墙面砖（粘贴高度2400mm），贴前墙砖充分浸湿，白水泥浆擦缝 5、面层品牌：中等及以上品牌（投标人在投标报价中自行考虑） 6、部位：厨房墙面 |  | m2 | 19.6
222 | 010401003006 | 实心砖墙 |  | 1、砖品种、规格、强度等级：MU15水泥砖 2、墙体类型：内墙 3、砂浆强度等级、配合比：混合砂浆M5 |  | m3 | 0.22
223 | 011201001010 | 墙面一般抹灰 |  | 1、厨房排烟管道贴墙面砖前用刷胶挂钢丝网粉刷 |  | m2 | 2.16
224 | 010903002032 | 墙面涂膜防水 |  | 1、防水膜品种：JS-Ⅱ型有色防水涂料 2、涂膜厚度、遍数：1.2厚 3、高度：250mm 4、部位：厨房墙面 |  | m2 | 2.15
225 | 010904002045 | 楼（地）面涂膜防水 |  | 1、防水膜品种：JS-Ⅱ型有色防水涂料 2、涂膜厚度、遍数：1.5厚 3、部位：厨房地面 |  | m2 | 4.8
226 | 011302001020 | 吊顶天棚 |  | 1、龙骨材料种类、规格、中距：木龙骨防腐防火处理，断面40*30、间距400*400，可根据现场状况调整 2、面层材料品种、规格、：不燃塑料扣板天棚 3、吊顶高度：2400mm 4、部位：厨房顶棚 |  | m2 | 4.8
本页小计
【新点2013清单造价江苏版 V10.3.6】
分部分项工程和单价措施项目清单与计价表
工程名称：佳家如意园-装修 |  |  |  |  | 标段： |  |  |  |  | 第39页 共40页
序号 | 项目编码 | 项目名称 |  | 项目特征描述 |  | 计量 单位 | 工程量 | 金额（元）
[8 empty] | 综合单价 | 合价 |  | 其中
暂估价
227 | 011501009010 | 厨房低柜 |  | 1、台柜规格：高度800mm 2、材料种类、规格：白色防火免漆板（18mm厚免漆板），黑色花岗岩台面 3、免漆板环保等级为E1级及以上 4、防火防霉整体免漆橱柜（含煤气、水管等所有开孔费用、并含拐角）（包括辅材及安装等所有费用） 5、尺寸详见厨卫大样，灶台不留洞口 |  | m | 2.8
228 | 011501010010 | 厨房吊柜 |  | 1、台柜规格：高度600mm 2、材料种类、规格：白色防火免漆板（18mm厚免漆板） 3、免漆板环保等级为E1级及以上 4、油烟机预留洞口为900mm 5、尺寸、规格详见厨卫大样 6、防火整体免漆吊柜（含油烟机等所有开孔费用、并含拐角）（包括辅材及安装等所有费用） |  | m | 2.05
229 | 010801006011 | 吊柜液压撑杆安装 |  | 1、厨房橱柜翻门上增加液压机架（包括辅材及安装等全部费用） |  | 个 | 20
230 | 010802001049 | 金属（塑钢）门 |  | 1、门代号及洞口尺寸：铝合金平开门，800*2100（洞口大小调整时，价格不调整）（包括门五金、锁具、辅材及安装等所有费用） 2、部位：厨房 |  | 樘 | 1
231 | 011406001055 | 抹灰面油漆 |  | 1、基层处理、清扫、打磨 2、腻子种类：901胶白水泥腻子 3、刮腻子遍数：2遍 4、油漆品种、刷漆遍数：普通白色乳胶漆2遍 5、部位：车库墙面 |  | m2 | 54
232 | 011406001056 | 抹灰面油漆 |  | 1、基层处理、清扫、打磨 2、腻子种类：901胶白水泥腻子 3、刮腻子遍数：2 4、油漆品种、刷漆遍数：白色防水乳胶漆2遍 5、部位：车库顶棚 |  | m2 | 23.55
233 | 01B084 | 更换外窗配件（平开） |  | 1、配件：支撑、把手、密封条（一窗一套） |  | 套 | 2
本页小计
【新点2013清单造价江苏版 V10.3.6】
分部分项工程和单价措施项目清单与计价表
工程名称：佳家如意园-装修 |  |  |  |  | 标段： |  |  |  |  | 第40页 共40页
序号 | 项目编码 | 项目名称 |  | 项目特征描述 |  | 计量 单位 | 工程量 | 金额（元）
[8 empty] | 综合单价 | 合价 |  | 其中
暂估价
234 | 01B085 | 更换外窗配件（推拉） |  | 1、配件：锁钩、滑轮、密封条（一窗两套） |  | 套 | 4
235 | 010807001006 | 金属（塑钢、断桥）窗 |  | 1、替换窗扇（塑钢6+9A+6） |  | m2 | 4.96
分部小计
分部分项合计
1 | 011701003001 | 里脚手架 |  | 1、搭设高度：3.6m以内 2、部位：客厅、卧室、阳台、车库内墙面批腻子、刷漆 |  | m2 | 2566.2
2 | 011701003003 | 里脚手架 |  | 1、搭设高度：3.6m以内 2、部位：卫生间、厨房贴砖 |  | m2 | 661.68
3 | 011701003002 | 里脚手架 |  | 1、搭设高度：3.6m以内 2、部位：客厅、卧室、阳台、车库顶批腻子、刷漆 |  | m2 | 711.62
4 | 011701003004 | 里脚手架 |  | 1、搭设高度：3.6m以内 2、部位：卫生间、厨房新做顶棚 |  | m2 | 118.85
单价措施合计
本页小计
合 计
【新点2013清单造价江苏版 V10.3.6】

## 8.2 表-11 总价措施项目清单与计价表
总价措施项目清单与计价表
工程名称：佳家如意园-装修 | [5 empty] | 标段： |  |  |  |  | 第1页 共3页
序号 | 项目编码 | 项目名称 |  | 计算基础 | 费率（%） |  | 金额（元） |  | 调整 费率（%） | 调整后 金额（元） |  | 备注
1 | 011707001001 | 安全文明施工费
1.1 |  | 基本费 |  | 分部分项合计+单价措施项目合计-除税工程设备费 | 1.700
1.2 |  | 增加费 |  | 分部分项合计+单价措施项目合计-除税工程设备费
1.3 |  | 扬尘污染防治增加费 |  | 分部分项合计+单价措施项目合计-除税工程设备费
2 | 011707002001 | 夜间施工 |  | 分部分项合计+单价措施项目合计-除税工程设备费
3 | 011707003001 | 非夜间施工照明 |  | 分部分项合计+单价措施项目合计-除税工程设备费 | [7 empty] | 在计取非夜间施工照明费时，建筑工程、仿古工程、修缮土建部分仅地下室（地宫）部分可计取；单独装饰、安装工程、园林绿化工程、修缮安装部分仅特殊施工部位内施工项目可计取
4 | 011707004001 | 二次搬运 |  | 分部分项合计+单价措施项目合计-除税工程设备费
5 | 011707005001 | 冬雨季施工 |  | 分部分项合计+单价措施项目合计-除税工程设备费
【新点2013清单造价江苏版 V10.3.6】
编制人（造价人员）： | [7 empty] | 复核人（造价工程师）：
总价措施项目清单与计价表
工程名称：佳家如意园-装修 | [5 empty] | 标段： |  |  |  |  | 第2页 共3页
序号 | 项目编码 | 项目名称 |  | 计算基础 | 费率（%） |  | 金额（元） |  | 调整 费率（%） | 调整后 金额（元） |  | 备注
6 | 011707006001 | 地上、地下设施、建筑物的临时保护设施 |  | 分部分项合计+单价措施项目合计-除税工程设备费
7 | 011707007001 | 已完工程及设备保护 |  | 分部分项合计+单价措施项目合计-除税工程设备费
8 | 011707008001 | 临时设施 |  | 分部分项合计+单价措施项目合计-除税工程设备费
9 | 011707009001 | 赶工措施 |  | 分部分项合计+单价措施项目合计-除税工程设备费
10 | 011707010001 | 工程按质论价 |  | 分部分项合计+单价措施项目合计-除税工程设备费
11 | 011707011001 | 住宅分户验收 |  | 分部分项合计+单价措施项目合计-除税工程设备费 | [7 empty] | 在计取住宅分户验收时，大型土石方工程、桩基工程和地下室部分不计入计费基础
12 | 011707012001 | 建筑工人实名制费用 |  | 分部分项合计+单价措施项目合计-除税工程设备费 | [7 empty] | 建筑工人实名制设备由建筑工人工资专用账户开户银行提供的，建筑工人实名制费用按表中费率乘以0.5系数计取
13 | 011707091001 | 特殊条件下施工增加费 |  | 分部分项合计+单价措施项目合计-除税工程设备费
【新点2013清单造价江苏版 V10.3.6】
编制人（造价人员）： | [7 empty] | 复核人（造价工程师）：
总价措施项目清单与计价表
工程名称：佳家如意园-装修 | [5 empty] | 标段： |  |  |  |  | 第3页 共3页
序号 | 项目编码 | 项目名称 |  | 计算基础 | 费率（%） |  | 金额（元） |  | 调整 费率（%） | 调整后 金额（元） |  | 备注
14 | 011707015001 | 智慧工地费用 |  | 分部分项合计+单价措施项目合计-除税工程设备费 | [7 empty] | 现场安全隐患排查、人员信息动态管理、扬尘管控视频监控、高处作业防护预警、危大工程监测预警和集成平台等设备、软件和管理费用。
【新点2013清单造价江苏版 V10.3.6】
编制人（造价人员）： | [7 empty] | 复核人（造价工程师）：

## 8.3 表-12 其他项目清单与计价汇总表
其他项目清单与计价汇总表
工程名称：佳家如意园-装修 |  |  |  | 标段： |  |  | 第1页 共1页
序号 | 项目名称 |  | 金额(元) |  | 结算金额(元) | 备注
1 | 暂列金额 |  | 13159.53
2 | 暂估价
2.1 | 材料暂估价
2.2 | 专业工程暂估价
3 | 计日工
4 | 总承包服务费
合 计 |  |  | 13159.53
【新点2013清单造价江苏版 V10.3.6】

## 8.4 表-12-1 暂列金额明细表
暂列金额明细表
工程名称：佳家如意园-装修 |  |  |  | 标段： |  | 第1页 共1页
序号 | 项目名称 |  | 计量单位 |  | 暂定金额(元) | 备注
1 | 暂列金额 |  | 元 |  | 13159.53
合 计 |  |  |  |  | 13159.53
【新点2013清单造价江苏版 V10.3.6】

## 8.5 表-12-2 材料（工程设备）暂估单价及调整表
材料（工程设备）暂估单价及调整表
工程名称：佳家如意园-装修 | [6 empty] | 标段： | [5 empty] | 第1页 共1页
序号 | 材料编码 | 材料(工程设备)名称、规格、型号 |  | 计量单位 | 数量 |  |  | 暂估（元） |  | 确认（元） |  | 差额±(元) |  |  | 备注
[5 empty] | 投标 | 确认 |  | 单价 | 合价 | 单价 | 合价 | 单价 |  | 合价
合计
【新点2013清单造价江苏版 V10.3.6】

## 8.6 表-12-3 专业工程暂估价及结算价表
专业工程暂估价及结算价表
工程名称：佳家如意园-装修 |  |  |  |  | 标段： |  |  | 第1页 共1页
序号 | 工程名称 |  | 工程内容 | 暂估金额(元) |  | 结算金额(元) | 差额±(元) |  | 备注
合 计
【新点2013清单造价江苏版 V10.3.6】

## 8.7 表-12-5 总承包服务费计价表
总承包服务费计价表
工程名称：佳家如意园-装修 |  |  |  |  | 标段： |  |  | 第1页 共1页
序号 | 项目名称 |  | 项目价值(元) | 服务内容 |  | 计算基础 | 费率(％) |  | 金额(元)
1 | 发包人发包专业工程 |  |  |  |  | 项目价值
2 | 发包人供应材料 |  |  |  |  | 项目价值
合 计
【新点2013清单造价江苏版 V10.3.6】

## 8.8 表-13 规费、税金项目计价表
规费、税金项目计价表
工程名称：佳家如意园-装修 |  |  |  | 标段： |  |  |  | 第1页 共1页
序号 | 项目名称 |  | 计算基础 |  | 计算基数(元) |  | 计算费率(％) |  | 金额(元)
1 | 规费 |  | 环境保护税+社会保险费+住房公积金 |  |  |  | 100.000
1.1 | 社会保险费 |  | 分部分项工程费+措施项目费+其他项目费-除税工程设备费 |  |  |  | 2.400
1.2 | 住房公积金 |  | 分部分项工程费+措施项目费+其他项目费-除税工程设备费 |  |  |  | 0.420
1.3 | 环境保护税 |  | 分部分项工程费+措施项目费+其他项目费-除税工程设备费
2 | 税金 |  | 分部分项工程费+措施项目费+其他项目费+规费-除税甲供材料和甲供设备费/1.01 |  |  |  | 9.000
合 计
【新点2013清单造价江苏版 V10.3.6】
编制人（造价人员）： | [5 empty] | 复核人（造价工程师）：

## 9.1 表-08 分部分项工程和单价措施项目清单与计价表
分部分项工程和单价措施项目清单与计价表
工程名称：佳家如意园-安装 |  |  |  |  | 标段： |  |  |  |  | 第1页 共2页
序号 | 项目编码 | 项目名称 |  | 项目特征描述 |  | 计量 单位 | 工程量 | 金额（元）
[8 empty] | 综合单价 | 合价 |  | 其中
暂估价
佳家如意园1#-807室、佳家如意园2#-301室、佳家如意园3#-102室、佳家如意园3#-1102室、佳家如意园6#-212室、佳家如意园6#-1011室、佳家如意园6#-1003室、佳家如意园6#-407室、佳家如意园6#-108室、佳家如意园7#-503室、佳家如意园7#-802室、佳家如意园7#-909室、佳家如意园10#-101室、佳家如意园10#-306室、佳家如意园10#-304室
1 | 031004014001 | 给、排水附（配）件 |  | 1、材质：不锈钢地漏 2、型号、规格：DN50 3、部位：卫生间、阳台 |  | 个 | 30
2 | 031004006001 | 大便器 |  | 1、名称：坐便器（含进水阀配件、坐便器桶盖、排水口配件、角阀、金属软管） 2、材质：陶瓷 3、规格、类型：成品 |  | 组 | 15
3 | 031004003001 | 洗脸盆 |  | 1、名称：洗面盆 2、材质：陶瓷 3、规格、类型：立柱式、成品（含水嘴、角阀、金属软管等） |  | 组 | 15
4 | 031004004001 | 洗涤盆 |  | 1、名称：不锈钢洗涤盆 2、规格：单槽 3、组装形式：含混合冷热水龙头、配件 |  | 组 | 15
5 | 031004014002 | 给、排水附（配）件 |  | 1、材质：304不锈钢水嘴 2、组装形式：鹅颈水嘴、含配件 3、型号、规格：DN20 4、部位：阳台 |  | 个 | 15
6 | 031004010001 | 淋浴器 |  | 1、名称：成品淋浴器（含花洒、冷热水龙头） 2、组装形式：钢管 3、附件名称、数量：含附件 |  | 套 | 15
7 | 030412001001 | 普通灯具 |  | 1、名称：吸顶灯 2、规格：20W LED 3、安装形式：吸顶安装 |  | 套 | 90
8 | 030404034001 | 照明开关 |  | 1、名称：单联单控开关 2、材质：塑料 3、规格：250V10A 4、安装方式：暗敷 |  | 个 | 60
9 | 030404034002 | 照明开关 |  | 1、名称：双联单控开关 2、材质：塑料 3、规格：250V10A 4、安装方式：暗敷 |  | 个 | 15
10 | 030404034003 | 插座 |  | 1、名称：单相二、三极电源插座 2、材质：塑料 3、规格：250V 10A 安全型 4、安装方式：暗敷 |  | 个 | 165
本页小计
【新点2013清单造价江苏版 V10.3.6】
分部分项工程和单价措施项目清单与计价表
工程名称：佳家如意园-安装 |  |  |  |  | 标段： |  |  |  |  | 第2页 共2页
序号 | 项目编码 | 项目名称 |  | 项目特征描述 |  | 计量 单位 | 工程量 | 金额（元）
[8 empty] | 综合单价 | 合价 |  | 其中
暂估价
11 | 030404034004 | 插座 |  | 1、名称：防溅型单相二、三极带开关厨房电源插座 2、材质：塑料 3、规格：250V 10A 安全型 IP54型 4、安装方式：暗敷 |  | 个 | 60
12 | 030404034005 | 插座 |  | 1、名称：单相三极电源插座 壁挂空调用(带开关) 2、材质：塑料 3、规格：250V 16A 安全型 4、安装方式：暗敷 |  | 个 | 30
13 | 030404034006 | 插座 |  | 1、名称：单相三极电源插座柜式空调(带开关) 2、材质：塑料 3、规格：250V 16A 安全型 4、安装方式：暗敷 |  | 个 | 15
14 | 030404034007 | 插座 |  | 1、名称：防溅型单相三极带开关电源插座 燃气热水器用 2、材质：塑料 3、规格：250V10A安全型 IP54型 4、安装方式：暗敷 |  | 个 | 15
15 | 030404034008 | 插座 |  | 1、名称：防溅型单相三极带开关电源插座 洗衣机用 2、材质：塑料 3、部位：250V 10A 安全型 IP54型 4、安装方式：暗敷 |  | 个 | 15
分部小计
分部分项合计
1 | 031301017001 | 脚手架搭拆 |  |  |  | 项 | 1
单价措施合计
本页小计
合 计
【新点2013清单造价江苏版 V10.3.6】

## 9.2 表-11 总价措施项目清单与计价表
总价措施项目清单与计价表
工程名称：佳家如意园-安装 | [5 empty] | 标段： |  |  |  |  | 第1页 共2页
序号 | 项目编码 | 项目名称 |  | 计算基础 | 费率（%） |  | 金额（元） |  | 调整 费率（%） | 调整后 金额（元） |  | 备注
1 | 031302001001 | 安全文明施工费
1.1 |  | 基本费 |  | 分部分项合计+单价措施项目合计-除税工程设备费 | 1.500
1.2 |  | 增加费 |  | 分部分项合计+单价措施项目合计-除税工程设备费
1.3 |  | 扬尘污染防治增加费 |  | 分部分项合计+单价措施项目合计-除税工程设备费
2 | 031302002001 | 夜间施工增加 |  | 分部分项合计+单价措施项目合计-除税工程设备费
3 | 031302003001 | 非夜间施工增加 |  | 分部分项合计+单价措施项目合计-除税工程设备费
4 | 031302004001 | 二次搬运 |  | 分部分项合计+单价措施项目合计-除税工程设备费
5 | 031302005001 | 冬雨季施工增加 |  | 分部分项合计+单价措施项目合计-除税工程设备费
6 | 031302006001 | 已完工程及设备保护 |  | 分部分项合计+单价措施项目合计-除税工程设备费
7 | 031302008001 | 临时设施 |  | 分部分项合计+单价措施项目合计-除税工程设备费
8 | 031302009001 | 赶工措施 |  | 分部分项合计+单价措施项目合计-除税工程设备费
【新点2013清单造价江苏版 V10.3.6】
编制人（造价人员）： | [7 empty] | 复核人（造价工程师）：
总价措施项目清单与计价表
工程名称：佳家如意园-安装 | [5 empty] | 标段： |  |  |  |  | 第2页 共2页
序号 | 项目编码 | 项目名称 |  | 计算基础 | 费率（%） |  | 金额（元） |  | 调整 费率（%） | 调整后 金额（元） |  | 备注
9 | 031302010001 | 工程按质论价 |  | 分部分项合计+单价措施项目合计-除税工程设备费
10 | 031302011001 | 住宅分户验收 |  | 分部分项合计+单价措施项目合计-除税工程设备费 | [7 empty] | 在计取住宅分户验收时，大型土石方工程、桩基工程和地下室部分不计入计费基础
11 | 031302012001 | 建筑工人实名制费用 |  | 分部分项合计+单价措施项目合计-除税工程设备费 | [7 empty] | 建筑工人实名制设备由建筑工人工资专用账户开户银行提供的，建筑工人实名制费用按表中费率乘以0.5系数计取
12 | 031302090001 | 地上、地下设施、建筑物的临时保护设施 |  | 分部分项合计+单价措施项目合计-除税工程设备费
13 | 031302091001 | 特殊条件下施工增加费 |  | 分部分项合计+单价措施项目合计-除税工程设备费
14 | 031302015001 | 智慧工地费用 |  | 分部分项合计+单价措施项目合计-除税工程设备费 | [7 empty] | 现场安全隐患排查、人员信息动态管理、扬尘管控视频监控、高处作业防护预警、危大工程监测预警和集成平台等设备、软件和管理费用。
【新点2013清单造价江苏版 V10.3.6】
编制人（造价人员）： | [7 empty] | 复核人（造价工程师）：

## 9.3 表-12 其他项目清单与计价汇总表
其他项目清单与计价汇总表
工程名称：佳家如意园-安装 |  |  |  | 标段： |  |  | 第1页 共1页
序号 | 项目名称 |  | 金额(元) |  | 结算金额(元) | 备注
1 | 暂列金额 |  | 2101.93
2 | 暂估价
2.1 | 材料暂估价
2.2 | 专业工程暂估价
3 | 计日工
4 | 总承包服务费
合 计 |  |  | 2101.93
【新点2013清单造价江苏版 V10.3.6】

## 9.4 表-12-1 暂列金额明细表
暂列金额明细表
工程名称：佳家如意园-安装 |  |  |  | 标段： |  | 第1页 共1页
序号 | 项目名称 |  | 计量单位 |  | 暂定金额(元) | 备注
1 | 暂列金额 |  | 元 |  | 2101.93
合 计 |  |  |  |  | 2101.93
【新点2013清单造价江苏版 V10.3.6】

## 9.5 表-12-2 材料（工程设备）暂估单价及调整表
材料（工程设备）暂估单价及调整表
工程名称：佳家如意园-安装 | [6 empty] | 标段： | [5 empty] | 第1页 共1页
序号 | 材料编码 | 材料(工程设备)名称、规格、型号 |  | 计量单位 | 数量 |  |  | 暂估（元） |  | 确认（元） |  | 差额±(元) |  |  | 备注
[5 empty] | 投标 | 确认 |  | 单价 | 合价 | 单价 | 合价 | 单价 |  | 合价
合计
【新点2013清单造价江苏版 V10.3.6】

## 9.6 表-12-3 专业工程暂估价及结算价表
专业工程暂估价及结算价表
工程名称：佳家如意园-安装 |  |  |  |  | 标段： |  |  | 第1页 共1页
序号 | 工程名称 |  | 工程内容 | 暂估金额(元) |  | 结算金额(元) | 差额±(元) |  | 备注
合 计
【新点2013清单造价江苏版 V10.3.6】

## 9.7 表-12-5 总承包服务费计价表
总承包服务费计价表
工程名称：佳家如意园-安装 |  |  |  |  | 标段： |  |  | 第1页 共1页
序号 | 项目名称 |  | 项目价值(元) | 服务内容 |  | 计算基础 | 费率(％) |  | 金额(元)
1 | 发包人发包专业工程 |  |  |  |  | 项目价值
2 | 发包人供应材料 |  |  |  |  | 项目价值
合 计
【新点2013清单造价江苏版 V10.3.6】

## 9.8 表-13 规费、税金项目计价表
规费、税金项目计价表
工程名称：佳家如意园-安装 |  |  |  | 标段： |  |  |  | 第1页 共1页
序号 | 项目名称 |  | 计算基础 |  | 计算基数(元) |  | 计算费率(％) |  | 金额(元)
1 | 规费 |  | 环境保护税+社会保险费+住房公积金 |  |  |  | 100.000
1.1 | 社会保险费 |  | 分部分项工程费+措施项目费+其他项目费-除税工程设备费 |  |  |  | 2.400
1.2 | 住房公积金 |  | 分部分项工程费+措施项目费+其他项目费-除税工程设备费 |  |  |  | 0.420
1.3 | 环境保护税 |  | 分部分项工程费+措施项目费+其他项目费-除税工程设备费
2 | 税金 |  | 分部分项工程费+措施项目费+其他项目费+规费-除税甲供材料和甲供设备费/1.01 |  |  |  | 9.000
合 计
【新点2013清单造价江苏版 V10.3.6】
编制人（造价人员）： | [5 empty] | 复核人（造价工程师）：

## 11.1 表-08 分部分项工程和单价措施项目清单与计价表
分部分项工程和单价措施项目清单与计价表
工程名称：联谊南苑联泰苑-修缮 |  |  |  |  | 标段： |  |  |  |  | 第1页 共3页
序号 | 项目编码 | 项目名称 |  | 项目特征描述 |  | 计量 单位 | 工程量 | 金额（元）
[8 empty] | 综合单价 | 合价 |  | 其中
暂估价
01 5-103（B2）
1 | 011201001002 | 墙面一般抹灰 |  | 1、墙体类型：内墙 2、15厚1:3水泥砂浆粉刷 |  | m2 | 10
2 | 011201001003 | 墙面一般抹灰 |  | 1、阳台漏水部位用15厚DPM15防水砂浆粉刷 |  | m2 | 8.63
3 | 010607005002 | 砌块墙钢丝网加固 |  | 1、不同材料接缝部位，钢丝网压入砂浆缝两边搭接100mm 2、部位：含入户门框周围分户墙及阳台漏水墙面 |  | m2 | 1.32
4 | 010607002001 | 不锈钢晒衣架打磨翻新 |  | 1、不锈钢晒衣架打磨翻新 |  | 项 | 1
5 | 01B008 | 车库门翻新 |  | 1、车库门翻新（1*2.1）除锈、清扫、刷水性调和漆两遍（颜色同小区其他车库门颜色） 2、双面 |  | m2 | 4.2
分部小计
01 5-204（B5）
6 | 011201001001 | 墙面一般抹灰 |  | 1、墙体类型：内墙 2、15厚1:3水泥砂浆粉刷 |  | m2 | 10
7 | 010607005001 | 砌块墙钢丝网加固 |  | 1、不同材料接缝部位，钢丝网压入砂浆缝两边搭接100mm |  | m2 | 0.2
8 | 010607002002 | 不锈钢晒衣架打磨翻新 |  | 1、不锈钢晒衣架打磨翻新 |  | 项 | 1
9 | 01B094 | 车库门翻新 |  | 1、车库门翻新（1*2.1）除锈、清扫、刷水性调和漆两遍（颜色同小区其他车库门颜色） 2、双面 |  | m2 | 4.2
10 | 01B088 | 瓷砖清洁 |  | 1、户内保留瓷砖单独清洁，瓷砖缝隙采用专用填缝剂填充 |  | m2 | 3.46
分部小计
01 5-1804/11-701（B5）
11 | 011201001004 | 墙面一般抹灰 |  | 1、墙体类型：内墙 2、15厚1:3水泥砂浆粉刷 |  | m2 | 20
12 | 010607005003 | 砌块墙钢丝网加固 |  | 1、不同材料接缝部位，钢丝网压入砂浆缝两边搭接100mm |  | m2 | 0.4
13 | 010607002003 | 不锈钢晒衣架打磨翻新 |  | 1、不锈钢晒衣架打磨翻新 |  | 项 | 2
14 | 01B095 | 车库门翻新 |  | 1、车库门翻新（1*2.1）除锈、清扫、刷水性调和漆两遍（颜色同小区其他车库门颜色） 2、双面 |  | m2 | 8.4
15 | 01B089 | 瓷砖清洁 |  | 1、户内保留瓷砖单独清洁，瓷砖缝隙采用专用填缝剂填充 |  | m2 | 6.92
本页小计
【新点2013清单造价江苏版 V10.3.6】
分部分项工程和单价措施项目清单与计价表
工程名称：联谊南苑联泰苑-修缮 |  |  |  |  | 标段： |  |  |  |  | 第2页 共3页
序号 | 项目编码 | 项目名称 |  | 项目特征描述 |  | 计量 单位 | 工程量 | 金额（元）
[8 empty] | 综合单价 | 合价 |  | 其中
暂估价
分部小计
01 22-113（B5）
16 | 011201001005 | 墙面一般抹灰 |  | 1、墙体类型：内墙 2、15厚1:3水泥砂浆粉刷 |  | m2 | 10
17 | 010607005004 | 砌块墙钢丝网加固 |  | 1、不同材料接缝部位，钢丝网压入砂浆缝两边搭接100mm |  | m2 | 0.2
18 | 010607002004 | 不锈钢晒衣架打磨翻新 |  | 1、不锈钢晒衣架打磨翻新 |  | 项 | 1
19 | 01B096 | 车库门翻新 |  | 1、车库门翻新（1*2.1）除锈、清扫、刷水性调和漆两遍（颜色同小区其他车库门颜色） 2、双面 |  | m2 | 4.2
20 | 01B090 | 瓷砖清洁 |  | 1、户内保留瓷砖单独清洁，瓷砖缝隙采用专用填缝剂填充 |  | m2 | 3.46
分部小计
01 22-711（B2）
21 | 011201001006 | 墙面一般抹灰 |  | 1、墙体类型：内墙 2、15厚1:3水泥砂浆粉刷 |  | m2 | 10
22 | 010607005005 | 砌块墙钢丝网加固 |  | 1、不同材料接缝部位，钢丝网压入砂浆缝两边搭接100mm |  | m2 | 0.2
23 | 010607002005 | 不锈钢晒衣架打磨翻新 |  | 1、不锈钢晒衣架打磨翻新 |  | 项 | 1
24 | 01B097 | 车库门翻新 |  | 1、车库门翻新（1*2.1）除锈、清扫、刷水性调和漆两遍（颜色同小区其他车库门颜色） 2、双面 |  | m2 | 4.2
25 | 01B091 | 瓷砖清洁 |  | 1、户内保留瓷砖单独清洁，瓷砖缝隙采用专用填缝剂填充 |  | m2 | 4.64
分部小计
01 22-1215（B2）
26 | 011201001007 | 墙面一般抹灰 |  | 1、墙体类型：内墙 2、15厚1:3水泥砂浆粉刷 |  | m2 | 10
27 | 010607005006 | 砌块墙钢丝网加固 |  | 1、不同材料接缝部位，钢丝网压入砂浆缝两边搭接100mm |  | m2 | 0.2
28 | 010607002006 | 不锈钢晒衣架打磨翻新 |  | 1、不锈钢晒衣架打磨翻新 |  | 项 | 1
29 | 01B098 | 车库门翻新 |  | 1、车库门翻新（1*2.1）除锈、清扫、刷水性调和漆两遍（颜色同小区其他车库门颜色） 2、双面 |  | m2 | 4.2
30 | 01B092 | 瓷砖清洁 |  | 1、户内保留瓷砖单独清洁，瓷砖缝隙采用专用填缝剂填充 |  | m2 | 4.64
本页小计
【新点2013清单造价江苏版 V10.3.6】
分部分项工程和单价措施项目清单与计价表
工程名称：联谊南苑联泰苑-修缮 |  |  |  |  | 标段： |  |  |  |  | 第3页 共3页
序号 | 项目编码 | 项目名称 |  | 项目特征描述 |  | 计量 单位 | 工程量 | 金额（元）
[8 empty] | 综合单价 | 合价 |  | 其中
暂估价
分部小计
01 11-904（B5）
31 | 011201001008 | 墙面一般抹灰 |  | 1、墙体类型：内墙 2、15厚1:3水泥砂浆粉刷 |  | m2 | 10
32 | 010607005007 | 砌块墙钢丝网加固 |  | 1、不同材料接缝部位，钢丝网压入砂浆缝两边搭接100mm |  | m2 | 0.2
33 | 010607002007 | 不锈钢晒衣架打磨翻新 |  | 1、不锈钢晒衣架打磨翻新 |  | 项 | 1
34 | 01B099 | 车库门翻新 |  | 1、车库门翻新（1*2.1）除锈、清扫、刷水性调和漆两遍（颜色同小区其他车库门颜色） 2、双面 |  | m2 | 4.2
35 | 01B093 | 瓷砖清洁 |  | 1、户内保留瓷砖单独清洁，瓷砖缝隙采用专用填缝剂填充 |  | m2 | 3.5
分部小计
01 11-1305（B5）
36 | 011201001009 | 墙面一般抹灰 |  | 1、墙体类型：内墙 2、15厚1:3水泥砂浆粉刷 |  | m2 | 10
37 | 011201001010 | 墙面一般抹灰 |  | 1、阳台漏水部位用15厚DPM15防水砂浆粉刷 |  | m2 | 9.33
38 | 010607005008 | 砌块墙钢丝网加固 |  | 1、不同材料接缝部位，钢丝网压入砂浆缝两边搭接100mm 2、部位：含入户门框周围分户墙及阳台漏水墙面 |  | m2 | 1.32
39 | 010607002008 | 不锈钢晒衣架打磨翻新 |  | 1、不锈钢晒衣架打磨翻新 |  | 项 | 1
40 | 01B100 | 车库门翻新 |  | 1、车库门翻新（1*2.1）除锈、清扫、刷水性调和漆两遍（颜色同小区其他车库门颜色） 2、双面 |  | m2 | 4.2
分部小计
分部分项合计
本页小计
合 计
【新点2013清单造价江苏版 V10.3.6】

## 11.2 表-11 总价措施项目清单与计价表
总价措施项目清单与计价表
工程名称：联谊南苑联泰苑-修缮 | [5 empty] | 标段： |  |  |  |  | 第1页 共3页
序号 | 项目编码 | 项目名称 |  | 计算基础 | 费率（%） |  | 金额（元） |  | 调整 费率（%） | 调整后 金额（元） |  | 备注
1 | 011707001001 | 安全文明施工费
1.1 |  | 基本费 |  | 分部分项合计+单价措施项目合计-除税工程设备费 | 1.500
1.2 |  | 增加费 |  | 分部分项合计+单价措施项目合计-除税工程设备费
1.3 |  | 扬尘污染防治增加费 |  | 分部分项合计+单价措施项目合计-除税工程设备费
2 | 011707002001 | 夜间施工 |  | 分部分项合计+单价措施项目合计-除税工程设备费
3 | 011707003001 | 非夜间施工照明 |  | 分部分项合计+单价措施项目合计-除税工程设备费 | [7 empty] | 在计取非夜间施工照明费时，建筑工程、仿古工程、修缮土建部分仅地下室（地宫）部分可计取；单独装饰、安装工程、园林绿化工程、修缮安装部分仅特殊施工部位内施工项目可计取
4 | 011707004001 | 二次搬运 |  | 分部分项合计+单价措施项目合计-除税工程设备费
5 | 011707005001 | 冬雨季施工 |  | 分部分项合计+单价措施项目合计-除税工程设备费
【新点2013清单造价江苏版 V10.3.6】
编制人（造价人员）： | [7 empty] | 复核人（造价工程师）：
总价措施项目清单与计价表
工程名称：联谊南苑联泰苑-修缮 | [5 empty] | 标段： |  |  |  |  | 第2页 共3页
序号 | 项目编码 | 项目名称 |  | 计算基础 | 费率（%） |  | 金额（元） |  | 调整 费率（%） | 调整后 金额（元） |  | 备注
6 | 011707006001 | 地上、地下设施、建筑物的临时保护设施 |  | 分部分项合计+单价措施项目合计-除税工程设备费
7 | 011707007001 | 已完工程及设备保护 |  | 分部分项合计+单价措施项目合计-除税工程设备费
8 | 011707008001 | 临时设施 |  | 分部分项合计+单价措施项目合计-除税工程设备费
9 | 011707009001 | 赶工措施 |  | 分部分项合计+单价措施项目合计-除税工程设备费
10 | 011707010001 | 工程按质论价 |  | 分部分项合计+单价措施项目合计-除税工程设备费
11 | 011707011001 | 住宅分户验收 |  | 分部分项合计+单价措施项目合计-除税工程设备费 | [7 empty] | 在计取住宅分户验收时，大型土石方工程、桩基工程和地下室部分不计入计费基础
12 | 011707012001 | 建筑工人实名制费用 |  | 分部分项合计+单价措施项目合计-除税工程设备费 | [7 empty] | 建筑工人实名制设备由建筑工人工资专用账户开户银行提供的，建筑工人实名制费用按表中费率乘以0.5系数计取
13 | 011707091001 | 特殊条件下施工增加费 |  | 分部分项合计+单价措施项目合计-除税工程设备费
【新点2013清单造价江苏版 V10.3.6】
编制人（造价人员）： | [7 empty] | 复核人（造价工程师）：
总价措施项目清单与计价表
工程名称：联谊南苑联泰苑-修缮 | [5 empty] | 标段： |  |  |  |  | 第3页 共3页
序号 | 项目编码 | 项目名称 |  | 计算基础 | 费率（%） |  | 金额（元） |  | 调整 费率（%） | 调整后 金额（元） |  | 备注
14 | 011707015001 | 智慧工地费用 |  | 分部分项合计+单价措施项目合计-除税工程设备费 | [7 empty] | 现场安全隐患排查、人员信息动态管理、扬尘管控视频监控、高处作业防护预警、危大工程监测预警和集成平台等设备、软件和管理费用。
15 | 011707016001 | 新冠疫情常态化防控 |  | 分部分项合计+单价措施项目合计-除税工程设备费
【新点2013清单造价江苏版 V10.3.6】
编制人（造价人员）： | [7 empty] | 复核人（造价工程师）：

## 11.3 表-12 其他项目清单与计价汇总表
其他项目清单与计价汇总表
工程名称：联谊南苑联泰苑-修缮 |  |  |  | 标段： |  |  | 第1页 共1页
序号 | 项目名称 |  | 金额(元) |  | 结算金额(元) | 备注
1 | 暂列金额 |  | 272.39
2 | 暂估价
2.1 | 材料暂估价
2.2 | 专业工程暂估价
3 | 计日工
4 | 总承包服务费
合 计 |  |  | 272.39
【新点2013清单造价江苏版 V10.3.6】

## 11.4 表-12-1 暂列金额明细表
暂列金额明细表
工程名称：联谊南苑联泰苑-修缮 |  |  |  | 标段： |  | 第1页 共1页
序号 | 项目名称 |  | 计量单位 |  | 暂定金额(元) | 备注
1 | 暂列金额 |  | 元 |  | 272.39
合 计 |  |  |  |  | 272.39
【新点2013清单造价江苏版 V10.3.6】

## 11.5 表-12-2 材料（工程设备）暂估单价及调整表
材料（工程设备）暂估单价及调整表
工程名称：联谊南苑联泰苑-修缮 | [6 empty] | 标段： | [5 empty] | 第1页 共1页
序号 | 材料编码 | 材料(工程设备)名称、规格、型号 |  | 计量单位 | 数量 |  |  | 暂估（元） |  | 确认（元） |  | 差额±(元) |  |  | 备注
[5 empty] | 投标 | 确认 |  | 单价 | 合价 | 单价 | 合价 | 单价 |  | 合价
合计
【新点2013清单造价江苏版 V10.3.6】

## 11.6 表-12-3 专业工程暂估价及结算价表
专业工程暂估价及结算价表
工程名称：联谊南苑联泰苑-修缮 |  |  |  |  | 标段： |  |  | 第1页 共1页
序号 | 工程名称 |  | 工程内容 | 暂估金额(元) |  | 结算金额(元) | 差额±(元) |  | 备注
合 计
【新点2013清单造价江苏版 V10.3.6】

## 11.7 表-12-5 总承包服务费计价表
总承包服务费计价表
工程名称：联谊南苑联泰苑-修缮 |  |  |  |  | 标段： |  |  | 第1页 共1页
序号 | 项目名称 |  | 项目价值(元) | 服务内容 |  | 计算基础 | 费率(％) |  | 金额(元)
1 | 发包人发包专业工程 |  |  |  |  | 项目价值
2 | 发包人供应材料 |  |  |  |  | 项目价值
合 计
【新点2013清单造价江苏版 V10.3.6】

## 11.8 表-13 规费、税金项目计价表
规费、税金项目计价表
工程名称：联谊南苑联泰苑-修缮 |  |  |  | 标段： |  |  |  | 第1页 共1页
序号 | 项目名称 |  | 计算基础 |  | 计算基数(元) |  | 计算费率(％) |  | 金额(元)
1 | 规费 |  | 环境保护税+社会保险费+住房公积金 |  |  |  | 100.000
1.1 | 社会保险费 |  | 分部分项工程费+措施项目费+其他项目费-除税工程设备费 |  |  |  | 3.800
1.2 | 住房公积金 |  | 分部分项工程费+措施项目费+其他项目费-除税工程设备费 |  |  |  | 0.670
1.3 | 环境保护税 |  | 分部分项工程费+措施项目费+其他项目费-除税工程设备费
2 | 税金 |  | 分部分项工程费+措施项目费+其他项目费+规费-除税甲供材料和甲供设备费/1.01 |  |  |  | 9.000
合 计
【新点2013清单造价江苏版 V10.3.6】
编制人（造价人员）： | [5 empty] | 复核人（造价工程师）：

## 12.1 表-08 分部分项工程和单价措施项目清单与计价表
分部分项工程和单价措施项目清单与计价表
工程名称：联谊南苑联泰苑-装修 |  |  |  |  | 标段： |  |  |  |  | 第1页 共22页
序号 | 项目编码 | 项目名称 |  | 项目特征描述 |  | 计量 单位 | 工程量 | 金额（元）
[8 empty] | 综合单价 | 合价 |  | 其中
暂估价
01 5-103（B2）
1 | 011102003014 | 块料楼地面 |  | 1、素水泥浆一道（内掺建筑胶） 2、找平层厚度、砂浆配合比：30厚1:3干硬性水泥砂浆结合层，表面撒素水泥浆（最高投标限价按30mm考虑。具体厚度投标人自行查勘并请综合考虑报价，如因土建地坪存在问题、给水管暗装等所有原因造成超厚，工程竣工结算时该部分不签证不增加） 3、面层材料品种、规格、颜色：10厚防滑地砖（灰白色600*600玻化砖）干水泥擦缝（规格600*600） 4、面层品牌：中等及以上品牌（投标人在投标报价中自行考虑） 5、阳台地面 |  | m2 | 4.64
2 | 011102001013 | 石材楼地面 |  | 1、素水泥浆一道（内掺建筑胶） 2、找平层厚度、砂浆配合比：30厚1:3干硬性水泥砂浆找平 3、面层材料品种、规格、颜色：20厚芝麻灰大理石 4、部位：阳台地面过门石 |  | m2 | 0.36
3 | 011105003005 | 块料踢脚线 |  | 1、踢脚线高度：120mm 2、粘贴层厚度、材料种类：12mm1:3水泥砂浆 3、面层材料品种、规格、颜色：刷胶、10厚玻化砖（采用与贴砖地面同颜色材质的地砖踢脚线） 4、部位：阳台 |  | m | 4.3
4 | 010904002028 | 楼（地）面涂膜防水 |  | 1、防水膜品种：JS-Ⅱ型有色防水涂料 2、涂膜厚度、遍数：1.5厚 3、部位：阳台地面 |  | m2 | 4.64
5 | 010903002020 | 墙面涂膜防水 |  | 1、防水膜品种：JS-Ⅱ型有色防水涂料 2、涂膜厚度、遍数：1.2厚 3、部位：阳台墙面 |  | m2 | 3.15
6 | 011406001029 | 抹灰面油漆 |  | 1、基层处理、清扫、打磨 2、腻子种类：901胶白水泥腻子 3、刮腻子遍数：2遍 4、油漆品种、刷漆遍数：防水白色乳胶漆2遍 5、部位：阳台墙面 |  | m2 | 16.49
本页小计
【新点2013清单造价江苏版 V10.3.6】
分部分项工程和单价措施项目清单与计价表
工程名称：联谊南苑联泰苑-装修 |  |  |  |  | 标段： |  |  |  |  | 第2页 共22页
序号 | 项目编码 | 项目名称 |  | 项目特征描述 |  | 计量 单位 | 工程量 | 金额（元）
[8 empty] | 综合单价 | 合价 |  | 其中
暂估价
7 | 011406001030 | 抹灰面油漆 |  | 1、基层处理、清扫、打磨 2、腻子种类：901胶白水泥腻子 3、刮腻子遍数：2遍 4、油漆品种、刷漆遍数：防水白色乳胶漆2遍 5、部位：阳台顶棚 |  | m2 | 4.48
8 | 011406001017 | 抹灰面油漆 |  | 1、基层处理、清扫、打磨 2、腻子种类：901胶白水泥腻子 3、刮腻子遍数：2遍 4、油漆品种、刷漆遍数：普通白色乳胶漆2遍 5、部位：客厅、卧室墙面（含凸窗台面） |  | m2 | 114.47
9 | 011406001047 | 抹灰面油漆 |  | 1、基层处理、清扫、打磨 2、腻子种类：901胶白水泥腻子 3、刮腻子遍数：2 4、油漆品种、刷漆遍数：白色乳胶漆2遍 5、部位：客厅、卧室顶棚 |  | m2 | 38.07
10 | 010801002010 | 木质门带套 |  | 1、门代号及洞口尺寸：室内贴皮成品套装门，平开门，900*2100（洞口大小调整时，大小不调整） 2、含五金（含门套）、制作、运输、安装 3、部位：卧室 |  | 樘 | 2
本页小计
【新点2013清单造价江苏版 V10.3.6】
分部分项工程和单价措施项目清单与计价表
工程名称：联谊南苑联泰苑-装修 |  |  |  |  | 标段： |  |  |  |  | 第3页 共22页
序号 | 项目编码 | 项目名称 |  | 项目特征描述 |  | 计量 单位 | 工程量 | 金额（元）
[8 empty] | 综合单价 | 合价 |  | 其中
暂估价
11 | 011102003017 | 块料楼地面 |  | 1、刷基层处理剂一道 2、找平层厚度、砂浆配合比：最薄处20厚1：2.5水泥砂浆找坡层，以1%坡向地漏，遇侧墙倒圆角（最高投标限价按30mm考虑。具体厚度投标人自行查勘并请综合考虑报价，如因土建地坪存在问题、给水管暗装等所有原因造成超厚，工程竣工结算时该部分不签证不增加） 3、结合层厚度、砂浆配合比：20厚1:3干硬性水泥砂浆结合层（最高投标限价按20mm考虑。具体厚度投标人自行查勘并请综合考虑报价，如因土建地坪存在问题、给水管暗装等所有原因造成超厚，工程竣工结算时该部分不签证不增加） 4、面层材料品种、规格、颜色：10厚灰白色300*300防滑地砖 5、面层品牌：中等及以上品牌（投标人在投标报价中自行考虑） 6、部位：卫生间地面 |  | m2 | 3.15
12 | 011102001016 | 石材楼地面 |  | 1、素水泥浆一道（内掺建筑胶） 2、找平层厚度、砂浆配合比：30厚1:3干硬性水泥砂浆找平 3、面层材料品种、规格、颜色：20厚芝麻灰大理石 4、部位：卫生间地面过门石 |  | m2 | 0.16
13 | 011204003011 | 块料墙面 |  | 1、素水泥浆一道甩毛（内掺建筑胶） 2、9厚1:3水泥砂浆打底扫毛 3、5厚1:2建筑胶水泥砂浆粘结层 4、面层材料品种、规格、颜色：白色300*600薄型墙面砖（粘贴高度2400mm），贴前墙砖充分浸湿，白水泥浆擦缝 5、面层品牌：中等及以上品牌（投标人在投标报价中自行考虑） 6、部位：卫生间墙面 |  | m2 | 14.94
本页小计
【新点2013清单造价江苏版 V10.3.6】
分部分项工程和单价措施项目清单与计价表
工程名称：联谊南苑联泰苑-装修 |  |  |  |  | 标段： |  |  |  |  | 第4页 共22页
序号 | 项目编码 | 项目名称 |  | 项目特征描述 |  | 计量 单位 | 工程量 | 金额（元）
[8 empty] | 综合单价 | 合价 |  | 其中
暂估价
14 | 010903002018 | 墙面涂膜防水 |  | 1、防水膜品种：JS-Ⅱ型有色防水涂料 2、涂膜厚度、遍数：1.2厚 3、高度：2000mm 4、部位：卫生间墙面 |  | m2 | 12.34
15 | 010904002025 | 楼（地）面涂膜防水 |  | 1、防水膜品种：JS-Ⅱ型有色防水涂料 2、涂膜厚度、遍数：3厚 3、部位：卫生间地面 |  | m2 | 3.15
16 | 010904002026 | 楼（地）面涂膜防水 |  | 1、防水膜品种：JS-Ⅱ型有色防水涂料 2、涂膜厚度、遍数：两遍，一遍1.5厚，共3厚 3、部位：卫生间地面外延（门洞处水平向外延伸500宽、两侧向外延伸200宽） |  | m2 | 0.6
17 | 011302001011 | 吊顶天棚 |  | 1、龙骨材料种类、规格、中距：木龙骨防腐防火处理，断面40*30、间距400*400，可根据现场状况调整 2、面层材料品种、规格、：不燃塑料扣板天棚（燃烧性能A） 3、吊顶高度：2400mm 4、部位：卫生间顶棚 |  | m2 | 3.15
18 | 010802001020 | 金属（塑钢）门 |  | 1、门代号及洞口尺寸：铝合金平开门，800*2100（洞口大小调整时，价格不调整）（包括门五金、锁具、辅材及安装等所有费用） 2、部位：卫生间 |  | 樘 | 1
19 | 010401003001 | 实心砖墙 |  | 1、砖品种、规格、强度等级：MU15水泥砖 2、墙体类型：内墙 3、砂浆强度等级、配合比：混合砂浆M5 |  | m3 | 0.14
本页小计
【新点2013清单造价江苏版 V10.3.6】
分部分项工程和单价措施项目清单与计价表
工程名称：联谊南苑联泰苑-装修 |  |  |  |  | 标段： |  |  |  |  | 第5页 共22页
序号 | 项目编码 | 项目名称 |  | 项目特征描述 |  | 计量 单位 | 工程量 | 金额（元）
[8 empty] | 综合单价 | 合价 |  | 其中
暂估价
20 | 011102003018 | 块料楼地面 |  | 1、素水泥浆一道甩毛（内掺建筑胶） 2、结合层厚度、砂浆配合比：30厚1:3干硬性水泥砂浆结合层（最高投标限价按30mm考虑。具体厚度投标人自行查勘并请综合考虑报价，如因土建地坪存在问题、给水管暗装等所有原因造成超厚，工程竣工结算时该部分不签证不增加） 3、面层材料品种、规格、颜色：10厚灰白色300*300防滑地砖 4、面层品牌：中等及以上品牌（投标人在投标报价中自行考虑） 5、部位：厨房地面 |  | m2 | 3.8
21 | 011102001017 | 石材楼地面 |  | 1、素水泥浆一道（内掺建筑胶） 2、找平层厚度、砂浆配合比：30厚1:3干硬性水泥砂浆找平 3、面层材料品种、规格、颜色：20厚芝麻灰大理石 4、部位：厨房地面过门石 |  | m2 | 0.34
22 | 011204003012 | 块料墙面 |  | 1、素水泥浆一道甩毛（内掺建筑胶） 2、9厚1:3水泥砂浆打底扫毛 3、5厚1:2建筑胶水泥砂浆粘结层 4、面层材料品种、规格、颜色：白色300*600薄型墙面砖（粘贴高度2400mm），贴前墙砖充分浸湿，白水泥浆擦缝 5、面层品牌：中等及以上品牌（投标人在投标报价中自行考虑） 6、部位：厨房墙面 |  | m2 | 33.42
23 | 011201001006 | 墙面一般抹灰 |  | 1、厨房排烟管道贴墙面砖前用刷胶挂钢丝网粉刷 |  | m2 | 1.44
24 | 010903002019 | 墙面涂膜防水 |  | 1、防水膜品种：JS-Ⅱ型有色防水涂料 2、涂膜厚度、遍数：1.2厚 3、高度：250mm 4、部位：厨房墙面 |  | m2 | 1.83
25 | 010904002027 | 楼（地）面涂膜防水 |  | 1、防水膜品种：JS-Ⅱ型有色防水涂料 2、涂膜厚度、遍数：1.5厚 3、部位：厨房地面 |  | m2 | 4
本页小计
【新点2013清单造价江苏版 V10.3.6】
分部分项工程和单价措施项目清单与计价表
工程名称：联谊南苑联泰苑-装修 |  |  |  |  | 标段： |  |  |  |  | 第6页 共22页
序号 | 项目编码 | 项目名称 |  | 项目特征描述 |  | 计量 单位 | 工程量 | 金额（元）
[8 empty] | 综合单价 | 合价 |  | 其中
暂估价
26 | 011302001012 | 吊顶天棚 |  | 1、龙骨材料种类、规格、中距：木龙骨防腐防火处理，断面40*30、间距400*400，可根据现场状况调整 2、面层材料品种、规格、：不燃塑料扣板天棚 3、吊顶高度：2400mm 4、部位：厨房顶棚 |  | m2 | 4
27 | 011501009006 | 厨房低柜 |  | 1、台柜规格：高度800mm 2、材料种类、规格：白色防火免漆板（18mm厚免漆板），黑色花岗岩台面 3、免漆板环保等级为E1级及以上 4、防火防霉整体免漆橱柜（含煤气、水管等所有开孔费用、并含拐角）（包括辅材及安装等所有费用） 5、尺寸详见厨卫大样，灶台不留洞口 |  | m | 2.85
28 | 011501010006 | 厨房吊柜 |  | 1、台柜规格：高度600mm 2、材料种类、规格：白色防火免漆板（18mm厚免漆板） 3、免漆板环保等级为E1级及以上 4、油烟机预留洞口为900mm 5、尺寸、规格详见厨卫大样 6、防火整体免漆吊柜（含油烟机等所有开孔费用、并含拐角）（包括辅材及安装等所有费用） |  | m | 1.9
29 | 010801006007 | 吊柜液压撑杆安装 |  | 1、厨房橱柜翻门上增加液压机架（包括辅材及安装等全部费用） |  | 个 | 8
30 | 010802001036 | 金属（塑钢）门 |  | 1、门代号及洞口尺寸：铝合金平开门50系列，800*2100（洞口尺寸调整时，价格不调整）（包括门五金、锁具、辅材及安装等所有费用） 2、部位：厨房 |  | 樘 | 1
31 | 01B077 | 更换外窗配件（平开） |  | 1、配件：支撑、把手、密封条（一窗一套） |  | 套 | 1
32 | 01B078 | 更换外窗配件（推拉） |  | 1、配件：锁钩、滑轮、密封条（一窗两套） |  | 套 | 6
33 | 01B073 | 阳台晒衣架 |  | 1、两根壁厚1.5mm，直径30不锈钢管，安装在室内，距顶250，尺寸详见图纸（包括辅材及安装等所有费用） |  | 套 | 1
本页小计
【新点2013清单造价江苏版 V10.3.6】
分部分项工程和单价措施项目清单与计价表
工程名称：联谊南苑联泰苑-装修 |  |  |  |  | 标段： |  |  |  |  | 第7页 共22页
序号 | 项目编码 | 项目名称 |  | 项目特征描述 |  | 计量 单位 | 工程量 | 金额（元）
[8 empty] | 综合单价 | 合价 |  | 其中
暂估价
34 | 011406001021 | 抹灰面油漆 |  | 1、基层处理、清扫、打磨 2、腻子种类：901胶白水泥腻子 3、刮腻子遍数：2遍 4、油漆品种、刷漆遍数：普通白色乳胶漆2遍 5、部位：车库墙面 |  | m2 | 37.8
35 | 011406001022 | 抹灰面油漆 |  | 1、基层处理、清扫、打磨 2、腻子种类：901胶白水泥腻子 3、刮腻子遍数：2 4、油漆品种、刷漆遍数：白色防水乳胶漆2遍 5、部位：车库顶棚 |  | m2 | 10.94
分部小计
01 5-204/5-1804/22-113/11-701/11-904（B5）
36 | 011406001033 | 抹灰面油漆 |  | 1、基层处理、清扫、打磨 2、腻子种类：901胶白水泥腻子 3、刮腻子遍数：2遍 4、油漆品种、刷漆遍数：防水白色乳胶漆2遍 5、部位：阳台墙面 |  | m2 | 91.65
37 | 011406001034 | 抹灰面油漆 |  | 1、基层处理、清扫、打磨 2、腻子种类：901胶白水泥腻子 3、刮腻子遍数：2遍 4、油漆品种、刷漆遍数：防水白色乳胶漆2遍 5、部位：阳台顶棚 |  | m2 | 17.5
38 | 011406001037 | 抹灰面油漆 |  | 1、基层处理、清扫、打磨 2、腻子种类：901胶白水泥腻子 3、刮腻子遍数：2遍 4、油漆品种、刷漆遍数：普通白色乳胶漆2遍 5、部位：客厅、卧室墙面 |  | m2 | 385.25
39 | 011406001054 | 抹灰面油漆 |  | 1、基层处理、清扫、打磨 2、腻子种类：901胶白水泥腻子 3、刮腻子遍数：2 4、油漆品种、刷漆遍数：白色乳胶漆2遍 5、部位：客厅、卧室顶棚 |  | m2 | 136.45
40 | 010801002012 | 木质门带套 |  | 1、门代号及洞口尺寸：室内贴皮成品套装门，平开门，900*2100（洞口大小调整时，大小不调整） 2、含五金（含门套）、制作、运输、安装 3、部位：卧室 |  | 樘 | 5
本页小计
【新点2013清单造价江苏版 V10.3.6】
分部分项工程和单价措施项目清单与计价表
工程名称：联谊南苑联泰苑-装修 |  |  |  |  | 标段： |  |  |  |  | 第8页 共22页
序号 | 项目编码 | 项目名称 |  | 项目特征描述 |  | 计量 单位 | 工程量 | 金额（元）
[8 empty] | 综合单价 | 合价 |  | 其中
暂估价
41 | 011102003023 | 块料楼地面 |  | 1、刷基层处理剂一道 2、找平层厚度、砂浆配合比：最薄处20厚1：2.5水泥砂浆找坡层，以1%坡向地漏，遇侧墙倒圆角（最高投标限价按30mm考虑。具体厚度投标人自行查勘并请综合考虑报价，如因土建地坪存在问题、给水管暗装等所有原因造成超厚，工程竣工结算时该部分不签证不增加） 3、结合层厚度、砂浆配合比：20厚1:3干硬性水泥砂浆结合层（最高投标限价按20mm考虑。具体厚度投标人自行查勘并请综合考虑报价，如因土建地坪存在问题、给水管暗装等所有原因造成超厚，工程竣工结算时该部分不签证不增加） 4、面层材料品种、规格、颜色：10厚灰白色300*300防滑地砖 5、面层品牌：中等及以上品牌（投标人在投标报价中自行考虑） 6、部位：卫生间地面 |  | m2 | 21
42 | 011102001022 | 石材楼地面 |  | 1、素水泥浆一道（内掺建筑胶） 2、找平层厚度、砂浆配合比：30厚1:3干硬性水泥砂浆找平 3、面层材料品种、规格、颜色：20厚芝麻灰大理石 4、部位：卫生间地面过门石 |  | m2 | 0.8
43 | 011204003015 | 块料墙面 |  | 1、素水泥浆一道甩毛（内掺建筑胶） 2、9厚1:3水泥砂浆打底扫毛 3、5厚1:2建筑胶水泥砂浆粘结层 4、面层材料品种、规格、颜色：白色300*600薄型墙面砖（粘贴高度2400mm），贴前墙砖充分浸湿，白水泥浆擦缝 5、面层品牌：中等及以上品牌（投标人在投标报价中自行考虑） 6、部位：卫生间墙面 |  | m2 | 72.45
本页小计
【新点2013清单造价江苏版 V10.3.6】
分部分项工程和单价措施项目清单与计价表
工程名称：联谊南苑联泰苑-装修 |  |  |  |  | 标段： |  |  |  |  | 第9页 共22页
序号 | 项目编码 | 项目名称 |  | 项目特征描述 |  | 计量 单位 | 工程量 | 金额（元）
[8 empty] | 综合单价 | 合价 |  | 其中
暂估价
44 | 010903002025 | 墙面涂膜防水 |  | 1、防水膜品种：JS-Ⅱ型有色防水涂料 2、涂膜厚度、遍数：1.2厚 3、高度：2000mm 4、部位：卫生间墙面 |  | m2 | 73.05
45 | 010904002034 | 楼（地）面涂膜防水 |  | 1、防水膜品种：JS-Ⅱ型有色防水涂料 2、涂膜厚度、遍数：3厚 3、部位：卫生间地面 |  | m2 | 21
46 | 010904002035 | 楼（地）面涂膜防水 |  | 1、防水膜品种：JS-Ⅱ型有色防水涂料 2、涂膜厚度、遍数：两遍，一遍1.5厚，共3厚 3、部位：卫生间地面外延（门洞处水平向外延伸500宽、两侧向外延伸200宽） |  | m2 | 3
47 | 011302001017 | 吊顶天棚 |  | 1、龙骨材料种类、规格、中距：木龙骨防腐防火处理，断面40*30、间距400*400，可根据现场状况调整 2、面层材料品种、规格、：不燃塑料扣板天棚（燃烧性能A） 3、吊顶高度：2400mm 4、部位：卫生间顶棚 |  | m2 | 21
48 | 010802001047 | 金属（塑钢）门 |  | 1、门代号及洞口尺寸：铝合金平开门，800*2100（洞口大小调整时，价格不调整）（包括门五金、锁具、辅材及安装等所有费用） 2、部位：卫生间 |  | 樘 | 5
49 | 010401003002 | 实心砖墙 |  | 1、砖品种、规格、强度等级：MU15水泥砖 2、墙体类型：内墙 3、砂浆强度等级、配合比：混合砂浆M5 |  | m3 | 0.76
本页小计
【新点2013清单造价江苏版 V10.3.6】
分部分项工程和单价措施项目清单与计价表
工程名称：联谊南苑联泰苑-装修 |  |  |  |  | 标段： |  |  |  |  | 第10页 共22页
序号 | 项目编码 | 项目名称 |  | 项目特征描述 |  | 计量 单位 | 工程量 | 金额（元）
[8 empty] | 综合单价 | 合价 |  | 其中
暂估价
50 | 011102003024 | 块料楼地面 |  | 1、素水泥浆一道甩毛（内掺建筑胶） 2、结合层厚度、砂浆配合比：30厚1:3干硬性水泥砂浆结合层（最高投标限价按30mm考虑。具体厚度投标人自行查勘并请综合考虑报价，如因土建地坪存在问题、给水管暗装等所有原因造成超厚，工程竣工结算时该部分不签证不增加） 3、面层材料品种、规格、颜色：10厚灰白色300*300防滑地砖 4、面层品牌：中等及以上品牌（投标人在投标报价中自行考虑） 5、部位：厨房地面 |  | m2 | 21.3
51 | 011102001023 | 石材楼地面 |  | 1、素水泥浆一道（内掺建筑胶） 2、找平层厚度、砂浆配合比：30厚1:3干硬性水泥砂浆找平 3、面层材料品种、规格、颜色：20厚芝麻灰大理石 4、部位：厨房地面过门石 |  | m2 | 0.8
52 | 011204003016 | 块料墙面 |  | 1、素水泥浆一道甩毛（内掺建筑胶） 2、9厚1:3水泥砂浆打底扫毛 3、5厚1:2建筑胶水泥砂浆粘结层 4、面层材料品种、规格、颜色：白色300*600薄型墙面砖（粘贴高度2400mm），贴前墙砖充分浸湿，白水泥浆擦缝 5、面层品牌：中等及以上品牌（投标人在投标报价中自行考虑） 6、部位：厨房墙面 |  | m2 | 90.45
53 | 011201001010 | 墙面一般抹灰 |  | 1、厨房排烟管道贴墙面砖前用刷胶挂钢丝网粉刷 |  | m2 | 7.6
54 | 010903002026 | 墙面涂膜防水 |  | 1、防水膜品种：JS-Ⅱ型有色防水涂料 2、涂膜厚度、遍数：1.2厚 3、高度：250mm 4、部位：厨房墙面 |  | m2 | 10.16
55 | 010904002036 | 楼（地）面涂膜防水 |  | 1、防水膜品种：JS-Ⅱ型有色防水涂料 2、涂膜厚度、遍数：1.5厚 3、部位：厨房地面 |  | m2 | 21.3
本页小计
【新点2013清单造价江苏版 V10.3.6】
分部分项工程和单价措施项目清单与计价表
工程名称：联谊南苑联泰苑-装修 |  |  |  |  | 标段： |  |  |  |  | 第11页 共22页
序号 | 项目编码 | 项目名称 |  | 项目特征描述 |  | 计量 单位 | 工程量 | 金额（元）
[8 empty] | 综合单价 | 合价 |  | 其中
暂估价
56 | 011302001018 | 吊顶天棚 |  | 1、龙骨材料种类、规格、中距：木龙骨防腐防火处理，断面40*30、间距400*400，可根据现场状况调整 2、面层材料品种、规格、：不燃塑料扣板天棚 3、吊顶高度：2400mm 4、部位：厨房顶棚 |  | m2 | 21.3
57 | 011501009009 | 厨房低柜 |  | 1、台柜规格：高度800mm 2、材料种类、规格：白色防火免漆板（18mm厚免漆板），黑色花岗岩台面 3、免漆板环保等级为E1级及以上 4、防火防霉整体免漆橱柜（含煤气、水管等所有开孔费用、并含拐角）（包括辅材及安装等所有费用） 5、尺寸详见厨卫大样，灶台不留洞口 |  | m | 14
58 | 011501010009 | 厨房吊柜 |  | 1、台柜规格：高度600mm 2、材料种类、规格：白色防火免漆板（18mm厚免漆板） 3、免漆板环保等级为E1级及以上 4、油烟机预留洞口为900mm 5、尺寸、规格详见厨卫大样 6、防火整体免漆吊柜（含油烟机等所有开孔费用、并含拐角）（包括辅材及安装等所有费用） |  | m | 12
59 | 010801006010 | 吊柜液压撑杆安装 |  | 1、厨房橱柜翻门上增加液压机架（包括辅材及安装等全部费用） |  | 个 | 40
60 | 010802001042 | 金属（塑钢）门 |  | 1、门代号及洞口尺寸：铝合金平开门50系列，800*2100（洞口尺寸调整时，价格不调整）（包括门五金、锁具、辅材及安装等所有费用） 2、部位：厨房 |  | 樘 | 5
61 | 01B090 | 更换外窗配件（平开） |  | 1、配件：支撑、把手、密封条（一窗一套） |  | 套 | 5
62 | 01B091 | 更换外窗配件（推拉） |  | 1、配件：锁钩、滑轮、密封条（一窗两套） |  | 套 | 30
63 | 011503001002 | 金属扶手、栏杆、栏板 |  | 1、栏杆材料种类、规格：不锈钢栏杆，间距100mm，高度600mm |  | m | 6.6
本页小计
【新点2013清单造价江苏版 V10.3.6】
分部分项工程和单价措施项目清单与计价表
工程名称：联谊南苑联泰苑-装修 |  |  |  |  | 标段： |  |  |  |  | 第12页 共22页
序号 | 项目编码 | 项目名称 |  | 项目特征描述 |  | 计量 单位 | 工程量 | 金额（元）
[8 empty] | 综合单价 | 合价 |  | 其中
暂估价
64 | 011406001048 | 抹灰面油漆 |  | 1、基层处理、清扫、打磨 2、腻子种类：901胶白水泥腻子 3、刮腻子遍数：2遍 4、油漆品种、刷漆遍数：普通白色乳胶漆2遍 5、部位：车库墙面 |  | m2 | 167.4
65 | 011406001049 | 抹灰面油漆 |  | 1、基层处理、清扫、打磨 2、腻子种类：901胶白水泥腻子 3、刮腻子遍数：2 4、油漆品种、刷漆遍数：白色防水乳胶漆2遍 5、部位：车库顶棚 |  | m2 | 45.38
分部小计
01 22-711/22-1215（B2）
66 | 011406001039 | 抹灰面油漆 |  | 1、基层处理、清扫、打磨 2、腻子种类：901胶白水泥腻子 3、刮腻子遍数：2遍 4、油漆品种、刷漆遍数：防水白色乳胶漆2遍 5、部位：阳台墙面 |  | m2 | 41.69
67 | 011406001040 | 抹灰面油漆 |  | 1、基层处理、清扫、打磨 2、腻子种类：901胶白水泥腻子 3、刮腻子遍数：2遍 4、油漆品种、刷漆遍数：防水白色乳胶漆2遍 5、部位：阳台顶棚 |  | m2 | 8.96
68 | 011406001041 | 抹灰面油漆 |  | 1、基层处理、清扫、打磨 2、腻子种类：901胶白水泥腻子 3、刮腻子遍数：2遍 4、油漆品种、刷漆遍数：普通白色乳胶漆2遍 5、部位：客厅、卧室墙面（含凸窗台面） |  | m2 | 228.94
69 | 011406001055 | 抹灰面油漆 |  | 1、基层处理、清扫、打磨 2、腻子种类：901胶白水泥腻子 3、刮腻子遍数：2 4、油漆品种、刷漆遍数：白色乳胶漆2遍 5、部位：客厅、卧室顶棚 |  | m2 | 76.14
70 | 010801002013 | 木质门带套 |  | 1、门代号及洞口尺寸：室内贴皮成品套装门，平开门，900*2100（洞口大小调整时，大小不调整） 2、含五金（含门套）、制作、运输、安装 3、部位：卧室 |  | 樘 | 4
本页小计
【新点2013清单造价江苏版 V10.3.6】
分部分项工程和单价措施项目清单与计价表
工程名称：联谊南苑联泰苑-装修 |  |  |  |  | 标段： |  |  |  |  | 第13页 共22页
序号 | 项目编码 | 项目名称 |  | 项目特征描述 |  | 计量 单位 | 工程量 | 金额（元）
[8 empty] | 综合单价 | 合价 |  | 其中
暂估价
71 | 011102003026 | 块料楼地面 |  | 1、刷基层处理剂一道 2、找平层厚度、砂浆配合比：最薄处20厚1：2.5水泥砂浆找坡层，以1%坡向地漏，遇侧墙倒圆角（最高投标限价按30mm考虑。具体厚度投标人自行查勘并请综合考虑报价，如因土建地坪存在问题、给水管暗装等所有原因造成超厚，工程竣工结算时该部分不签证不增加） 3、结合层厚度、砂浆配合比：20厚1:3干硬性水泥砂浆结合层（最高投标限价按20mm考虑。具体厚度投标人自行查勘并请综合考虑报价，如因土建地坪存在问题、给水管暗装等所有原因造成超厚，工程竣工结算时该部分不签证不增加） 4、面层材料品种、规格、颜色：10厚灰白色300*300防滑地砖 5、面层品牌：中等及以上品牌（投标人在投标报价中自行考虑） 6、部位：卫生间地面 |  | m2 | 6.3
72 | 011102001025 | 石材楼地面 |  | 1、素水泥浆一道（内掺建筑胶） 2、找平层厚度、砂浆配合比：30厚1:3干硬性水泥砂浆找平 3、面层材料品种、规格、颜色：20厚芝麻灰大理石 4、部位：卫生间地面过门石 |  | m2 | 0.32
73 | 011204003017 | 块料墙面 |  | 1、素水泥浆一道甩毛（内掺建筑胶） 2、9厚1:3水泥砂浆打底扫毛 3、5厚1:2建筑胶水泥砂浆粘结层 4、面层材料品种、规格、颜色：白色300*600薄型墙面砖（粘贴高度2400mm），贴前墙砖充分浸湿，白水泥浆擦缝 5、面层品牌：中等及以上品牌（投标人在投标报价中自行考虑） 6、部位：卫生间墙面 |  | m2 | 29.88
本页小计
【新点2013清单造价江苏版 V10.3.6】
分部分项工程和单价措施项目清单与计价表
工程名称：联谊南苑联泰苑-装修 |  |  |  |  | 标段： |  |  |  |  | 第14页 共22页
序号 | 项目编码 | 项目名称 |  | 项目特征描述 |  | 计量 单位 | 工程量 | 金额（元）
[8 empty] | 综合单价 | 合价 |  | 其中
暂估价
74 | 010903002028 | 墙面涂膜防水 |  | 1、防水膜品种：JS-Ⅱ型有色防水涂料 2、涂膜厚度、遍数：1.2厚 3、高度：2000mm 4、部位：卫生间墙面 |  | m2 | 24.68
75 | 010904002038 | 楼（地）面涂膜防水 |  | 1、防水膜品种：JS-Ⅱ型有色防水涂料 2、涂膜厚度、遍数：3厚 3、部位：卫生间地面 |  | m2 | 6.3
76 | 010904002039 | 楼（地）面涂膜防水 |  | 1、防水膜品种：JS-Ⅱ型有色防水涂料 2、涂膜厚度、遍数：两遍，一遍1.5厚，共3厚 3、部位：卫生间地面外延（门洞处水平向外延伸500宽、两侧向外延伸200宽） |  | m2 | 1.2
77 | 011302001019 | 吊顶天棚 |  | 1、龙骨材料种类、规格、中距：木龙骨防腐防火处理，断面40*30、间距400*400，可根据现场状况调整 2、面层材料品种、规格、：不燃塑料扣板天棚（燃烧性能A） 3、吊顶高度：2400mm 4、部位：卫生间顶棚 |  | m2 | 6.3
78 | 010802001048 | 金属（塑钢）门 |  | 1、门代号及洞口尺寸：铝合金平开门，800*2100（洞口大小调整时，价格不调整）（包括门五金、锁具、辅材及安装等所有费用） 2、部位：卫生间 |  | 樘 | 2
79 | 010401003003 | 实心砖墙 |  | 1、砖品种、规格、强度等级：MU15水泥砖 2、墙体类型：内墙 3、砂浆强度等级、配合比：混合砂浆M5 |  | m3 | 0.29
本页小计
【新点2013清单造价江苏版 V10.3.6】
分部分项工程和单价措施项目清单与计价表
工程名称：联谊南苑联泰苑-装修 |  |  |  |  | 标段： |  |  |  |  | 第15页 共22页
序号 | 项目编码 | 项目名称 |  | 项目特征描述 |  | 计量 单位 | 工程量 | 金额（元）
[8 empty] | 综合单价 | 合价 |  | 其中
暂估价
80 | 011102003027 | 块料楼地面 |  | 1、素水泥浆一道甩毛（内掺建筑胶） 2、结合层厚度、砂浆配合比：30厚1:3干硬性水泥砂浆结合层（最高投标限价按30mm考虑。具体厚度投标人自行查勘并请综合考虑报价，如因土建地坪存在问题、给水管暗装等所有原因造成超厚，工程竣工结算时该部分不签证不增加） 3、面层材料品种、规格、颜色：10厚灰白色300*300防滑地砖 4、面层品牌：中等及以上品牌（投标人在投标报价中自行考虑） 5、部位：厨房地面 |  | m2 | 7.6
81 | 011102001026 | 石材楼地面 |  | 1、素水泥浆一道（内掺建筑胶） 2、找平层厚度、砂浆配合比：30厚1:3干硬性水泥砂浆找平 3、面层材料品种、规格、颜色：20厚芝麻灰大理石 4、部位：厨房地面过门石 |  | m2 | 0.68
82 | 011204003018 | 块料墙面 |  | 1、素水泥浆一道甩毛（内掺建筑胶） 2、9厚1:3水泥砂浆打底扫毛 3、5厚1:2建筑胶水泥砂浆粘结层 4、面层材料品种、规格、颜色：白色300*600薄型墙面砖（粘贴高度2400mm），贴前墙砖充分浸湿，白水泥浆擦缝 5、面层品牌：中等及以上品牌（投标人在投标报价中自行考虑） 6、部位：厨房墙面 |  | m2 | 66.84
83 | 011201001018 | 墙面一般抹灰 |  | 1、厨房排烟管道贴墙面砖前用刷胶挂钢丝网粉刷 |  | m2 | 2.88
84 | 010903002029 | 墙面涂膜防水 |  | 1、防水膜品种：JS-Ⅱ型有色防水涂料 2、涂膜厚度、遍数：1.2厚 3、高度：250mm 4、部位：厨房墙面 |  | m2 | 3.65
85 | 010904002040 | 楼（地）面涂膜防水 |  | 1、防水膜品种：JS-Ⅱ型有色防水涂料 2、涂膜厚度、遍数：1.5厚 3、部位：厨房地面 |  | m2 | 8
本页小计
【新点2013清单造价江苏版 V10.3.6】
分部分项工程和单价措施项目清单与计价表
工程名称：联谊南苑联泰苑-装修 |  |  |  |  | 标段： |  |  |  |  | 第16页 共22页
序号 | 项目编码 | 项目名称 |  | 项目特征描述 |  | 计量 单位 | 工程量 | 金额（元）
[8 empty] | 综合单价 | 合价 |  | 其中
暂估价
86 | 011302001020 | 吊顶天棚 |  | 1、龙骨材料种类、规格、中距：木龙骨防腐防火处理，断面40*30、间距400*400，可根据现场状况调整 2、面层材料品种、规格、：不燃塑料扣板天棚 3、吊顶高度：2400mm 4、部位：厨房顶棚 |  | m2 | 8
87 | 011501009010 | 厨房低柜 |  | 1、台柜规格：高度800mm 2、材料种类、规格：白色防火免漆板（18mm厚免漆板），黑色花岗岩台面 3、免漆板环保等级为E1级及以上 4、防火防霉整体免漆橱柜（含煤气、水管等所有开孔费用、并含拐角）（包括辅材及安装等所有费用） 5、尺寸详见厨卫大样，灶台不留洞口 |  | m | 5.7
88 | 011501010010 | 厨房吊柜 |  | 1、台柜规格：高度600mm 2、材料种类、规格：白色防火免漆板（18mm厚免漆板） 3、免漆板环保等级为E1级及以上 4、油烟机预留洞口为900mm 5、尺寸、规格详见厨卫大样 6、防火整体免漆吊柜（含油烟机等所有开孔费用、并含拐角）（包括辅材及安装等所有费用） |  | m | 3.8
89 | 010801006011 | 吊柜液压撑杆安装 |  | 1、厨房橱柜翻门上增加液压机架（包括辅材及安装等全部费用） |  | 个 | 16
90 | 010802001044 | 金属（塑钢）门 |  | 1、门代号及洞口尺寸：铝合金平开门50系列，800*2100（洞口尺寸调整时，价格不调整）（包括门五金、锁具、辅材及安装等所有费用） 2、部位：厨房 |  | 樘 | 2
91 | 01B093 | 更换外窗配件（平开） |  | 1、配件：支撑、把手、密封条（一窗一套） |  | 套 | 2
92 | 01B094 | 更换外窗配件（推拉） |  | 1、配件：锁钩、滑轮、密封条（一窗两套） |  | 套 | 12
93 | 011503001003 | 金属扶手、栏杆、栏板 |  | 1、栏杆材料种类、规格：不锈钢栏杆，间距100mm，高度600mm |  | m | 3.6
本页小计
【新点2013清单造价江苏版 V10.3.6】
分部分项工程和单价措施项目清单与计价表
工程名称：联谊南苑联泰苑-装修 |  |  |  |  | 标段： |  |  |  |  | 第17页 共22页
序号 | 项目编码 | 项目名称 |  | 项目特征描述 |  | 计量 单位 | 工程量 | 金额（元）
[8 empty] | 综合单价 | 合价 |  | 其中
暂估价
94 | 01B098 | 阳台晒衣架 |  | 1、两根壁厚1.5mm，直径30不锈钢管，安装在室内，距顶250，尺寸详见图纸（包括辅材及安装等所有费用） |  | 套 | 2
95 | 011406001050 | 抹灰面油漆 |  | 1、基层处理、清扫、打磨 2、腻子种类：901胶白水泥腻子 3、刮腻子遍数：2遍 4、油漆品种、刷漆遍数：普通白色乳胶漆2遍 5、部位：车库墙面 |  | m2 | 64.8
96 | 011406001051 | 抹灰面油漆 |  | 1、基层处理、清扫、打磨 2、腻子种类：901胶白水泥腻子 3、刮腻子遍数：2 4、油漆品种、刷漆遍数：白色防水乳胶漆2遍 5、部位：车库顶棚 |  | m2 | 15.47
分部小计
01 11-1305（B5）
97 | 011406001043 | 抹灰面油漆 |  | 1、基层处理、清扫、打磨 2、腻子种类：901胶白水泥腻子 3、刮腻子遍数：2遍 4、油漆品种、刷漆遍数：防水白色乳胶漆2遍 5、部位：阳台墙面 |  | m2 | 18.33
98 | 011406001044 | 抹灰面油漆 |  | 1、基层处理、清扫、打磨 2、腻子种类：901胶白水泥腻子 3、刮腻子遍数：2遍 4、油漆品种、刷漆遍数：防水白色乳胶漆2遍 5、部位：阳台顶棚 |  | m2 | 3.5
99 | 011406001045 | 抹灰面油漆 |  | 1、基层处理、清扫、打磨 2、腻子种类：901胶白水泥腻子 3、刮腻子遍数：2遍 4、油漆品种、刷漆遍数：普通白色乳胶漆2遍 5、部位：客厅、卧室墙面 |  | m2 | 77.05
100 | 011406001056 | 抹灰面油漆 |  | 1、基层处理、清扫、打磨 2、腻子种类：901胶白水泥腻子 3、刮腻子遍数：2 4、油漆品种、刷漆遍数：白色乳胶漆2遍 5、部位：客厅、卧室顶棚 |  | m2 | 27.29
本页小计
【新点2013清单造价江苏版 V10.3.6】
分部分项工程和单价措施项目清单与计价表
工程名称：联谊南苑联泰苑-装修 |  |  |  |  | 标段： |  |  |  |  | 第18页 共22页
序号 | 项目编码 | 项目名称 |  | 项目特征描述 |  | 计量 单位 | 工程量 | 金额（元）
[8 empty] | 综合单价 | 合价 |  | 其中
暂估价
101 | 010801002014 | 木质门带套 |  | 1、门代号及洞口尺寸：室内贴皮成品套装门，平开门，900*2100（洞口大小调整时，大小不调整） 2、含五金（含门套）、制作、运输、安装 3、部位：卧室 |  | 樘 | 1
102 | 011102003028 | 块料楼地面 |  | 1、刷基层处理剂一道 2、找平层厚度、砂浆配合比：最薄处20厚1：2.5水泥砂浆找坡层，以1%坡向地漏，遇侧墙倒圆角（最高投标限价按30mm考虑。具体厚度投标人自行查勘并请综合考虑报价，如因土建地坪存在问题、给水管暗装等所有原因造成超厚，工程竣工结算时该部分不签证不增加） 3、结合层厚度、砂浆配合比：20厚1:3干硬性水泥砂浆结合层（最高投标限价按20mm考虑。具体厚度投标人自行查勘并请综合考虑报价，如因土建地坪存在问题、给水管暗装等所有原因造成超厚，工程竣工结算时该部分不签证不增加） 4、面层材料品种、规格、颜色：10厚灰白色300*300防滑地砖 5、面层品牌：中等及以上品牌（投标人在投标报价中自行考虑） 6、部位：卫生间地面 |  | m2 | 4.2
103 | 011102001027 | 石材楼地面 |  | 1、素水泥浆一道（内掺建筑胶） 2、找平层厚度、砂浆配合比：30厚1:3干硬性水泥砂浆找平 3、面层材料品种、规格、颜色：20厚芝麻灰大理石 4、部位：卫生间地面过门石 |  | m2 | 0.16
本页小计
【新点2013清单造价江苏版 V10.3.6】
分部分项工程和单价措施项目清单与计价表
工程名称：联谊南苑联泰苑-装修 |  |  |  |  | 标段： |  |  |  |  | 第19页 共22页
序号 | 项目编码 | 项目名称 |  | 项目特征描述 |  | 计量 单位 | 工程量 | 金额（元）
[8 empty] | 综合单价 | 合价 |  | 其中
暂估价
104 | 011204003019 | 块料墙面 |  | 1、素水泥浆一道甩毛（内掺建筑胶） 2、9厚1:3水泥砂浆打底扫毛 3、5厚1:2建筑胶水泥砂浆粘结层 4、面层材料品种、规格、颜色：白色300*600薄型墙面砖（粘贴高度2400mm），贴前墙砖充分浸湿，白水泥浆擦缝 5、面层品牌：中等及以上品牌（投标人在投标报价中自行考虑） 6、部位：卫生间墙面 |  | m2 | 14.49
105 | 010903002030 | 墙面涂膜防水 |  | 1、防水膜品种：JS-Ⅱ型有色防水涂料 2、涂膜厚度、遍数：1.2厚 3、高度：2000mm 4、部位：卫生间墙面 |  | m2 | 14.61
106 | 010904002041 | 楼（地）面涂膜防水 |  | 1、防水膜品种：JS-Ⅱ型有色防水涂料 2、涂膜厚度、遍数：3厚 3、部位：卫生间地面 |  | m2 | 4.2
107 | 010904002042 | 楼（地）面涂膜防水 |  | 1、防水膜品种：JS-Ⅱ型有色防水涂料 2、涂膜厚度、遍数：两遍，一遍1.5厚，共3厚 3、部位：卫生间地面外延（门洞处水平向外延伸500宽、两侧向外延伸200宽） |  | m2 | 0.6
108 | 011302001021 | 吊顶天棚 |  | 1、龙骨材料种类、规格、中距：木龙骨防腐防火处理，断面40*30、间距400*400，可根据现场状况调整 2、面层材料品种、规格、：不燃塑料扣板天棚（燃烧性能A） 3、吊顶高度：2400mm 4、部位：卫生间顶棚 |  | m2 | 4.2
109 | 010802001049 | 金属（塑钢）门 |  | 1、门代号及洞口尺寸：铝合金平开门，800*2100（洞口大小调整时，价格不调整）（包括门五金、锁具、辅材及安装等所有费用） 2、部位：卫生间 |  | 樘 | 1
110 | 010401003004 | 实心砖墙 |  | 1、砖品种、规格、强度等级：MU15水泥砖 2、墙体类型：内墙 3、砂浆强度等级、配合比：混合砂浆M5 |  | m3 | 0.15
本页小计
【新点2013清单造价江苏版 V10.3.6】
分部分项工程和单价措施项目清单与计价表
工程名称：联谊南苑联泰苑-装修 |  |  |  |  | 标段： |  |  |  |  | 第20页 共22页
序号 | 项目编码 | 项目名称 |  | 项目特征描述 |  | 计量 单位 | 工程量 | 金额（元）
[8 empty] | 综合单价 | 合价 |  | 其中
暂估价
111 | 011102003029 | 块料楼地面 |  | 1、素水泥浆一道甩毛（内掺建筑胶） 2、结合层厚度、砂浆配合比：30厚1:3干硬性水泥砂浆结合层（最高投标限价按30mm考虑。具体厚度投标人自行查勘并请综合考虑报价，如因土建地坪存在问题、给水管暗装等所有原因造成超厚，工程竣工结算时该部分不签证不增加） 3、面层材料品种、规格、颜色：10厚灰白色300*300防滑地砖 4、面层品牌：中等及以上品牌（投标人在投标报价中自行考虑） 5、部位：厨房地面 |  | m2 | 4.26
112 | 011102001028 | 石材楼地面 |  | 1、素水泥浆一道（内掺建筑胶） 2、找平层厚度、砂浆配合比：30厚1:3干硬性水泥砂浆找平 3、面层材料品种、规格、颜色：20厚芝麻灰大理石 4、部位：厨房地面过门石 |  | m2 | 0.16
113 | 011204003020 | 块料墙面 |  | 1、素水泥浆一道甩毛（内掺建筑胶） 2、9厚1:3水泥砂浆打底扫毛 3、5厚1:2建筑胶水泥砂浆粘结层 4、面层材料品种、规格、颜色：白色300*600薄型墙面砖（粘贴高度2400mm），贴前墙砖充分浸湿，白水泥浆擦缝 5、面层品牌：中等及以上品牌（投标人在投标报价中自行考虑） 6、部位：厨房墙面 |  | m2 | 18.09
114 | 011201001020 | 墙面一般抹灰 |  | 1、厨房排烟管道贴墙面砖前用刷胶挂钢丝网粉刷 |  | m2 | 1.52
115 | 010903002031 | 墙面涂膜防水 |  | 1、防水膜品种：JS-Ⅱ型有色防水涂料 2、涂膜厚度、遍数：1.2厚 3、高度：250mm 4、部位：厨房墙面 |  | m2 | 2.03
116 | 010904002043 | 楼（地）面涂膜防水 |  | 1、防水膜品种：JS-Ⅱ型有色防水涂料 2、涂膜厚度、遍数：1.5厚 3、部位：厨房地面 |  | m2 | 4.26
本页小计
【新点2013清单造价江苏版 V10.3.6】
分部分项工程和单价措施项目清单与计价表
工程名称：联谊南苑联泰苑-装修 |  |  |  |  | 标段： |  |  |  |  | 第21页 共22页
序号 | 项目编码 | 项目名称 |  | 项目特征描述 |  | 计量 单位 | 工程量 | 金额（元）
[8 empty] | 综合单价 | 合价 |  | 其中
暂估价
117 | 011302001022 | 吊顶天棚 |  | 1、龙骨材料种类、规格、中距：木龙骨防腐防火处理，断面40*30、间距400*400，可根据现场状况调整 2、面层材料品种、规格、：不燃塑料扣板天棚 3、吊顶高度：2400mm 4、部位：厨房顶棚 |  | m2 | 4.26
118 | 011501009011 | 厨房低柜 |  | 1、台柜规格：高度800mm 2、材料种类、规格：白色防火免漆板（18mm厚免漆板），黑色花岗岩台面 3、免漆板环保等级为E1级及以上 4、防火防霉整体免漆橱柜（含煤气、水管等所有开孔费用、并含拐角）（包括辅材及安装等所有费用） 5、尺寸详见厨卫大样，灶台不留洞口 |  | m | 2.8
119 | 011501010011 | 厨房吊柜 |  | 1、台柜规格：高度600mm 2、材料种类、规格：白色防火免漆板（18mm厚免漆板） 3、免漆板环保等级为E1级及以上 4、油烟机预留洞口为900mm 5、尺寸、规格详见厨卫大样 6、防火整体免漆吊柜（含油烟机等所有开孔费用、并含拐角）（包括辅材及安装等所有费用） |  | m | 2.4
120 | 010801006012 | 吊柜液压撑杆安装 |  | 1、厨房橱柜翻门上增加液压机架（包括辅材及安装等全部费用） |  | 个 | 8
121 | 010802001046 | 金属（塑钢）门 |  | 1、门代号及洞口尺寸：铝合金平开门50系列，800*2100（洞口尺寸调整时，价格不调整）（包括门五金、锁具、辅材及安装等所有费用） 2、部位：厨房 |  | 樘 | 1
122 | 01B096 | 更换外窗配件（平开） |  | 1、配件：支撑、把手、密封条（一窗一套） |  | 套 | 1
123 | 01B097 | 更换外窗配件（推拉） |  | 1、配件：锁钩、滑轮、密封条（一窗两套） |  | 套 | 6
124 | 011503001004 | 金属扶手、栏杆、栏板 |  | 1、栏杆材料种类、规格：不锈钢栏杆，间距100mm，高度600mm |  | m | 1.8
本页小计
【新点2013清单造价江苏版 V10.3.6】
分部分项工程和单价措施项目清单与计价表
工程名称：联谊南苑联泰苑-装修 |  |  |  |  | 标段： |  |  |  |  | 第22页 共22页
序号 | 项目编码 | 项目名称 |  | 项目特征描述 |  | 计量 单位 | 工程量 | 金额（元）
[8 empty] | 综合单价 | 合价 |  | 其中
暂估价
125 | 011406001052 | 抹灰面油漆 |  | 1、基层处理、清扫、打磨 2、腻子种类：901胶白水泥腻子 3、刮腻子遍数：2遍 4、油漆品种、刷漆遍数：普通白色乳胶漆2遍 5、部位：车库墙面 |  | m2 | 37.8
126 | 011406001053 | 抹灰面油漆 |  | 1、基层处理、清扫、打磨 2、腻子种类：901胶白水泥腻子 3、刮腻子遍数：2 4、油漆品种、刷漆遍数：白色防水乳胶漆2遍 5、部位：车库顶棚 |  | m2 | 13
分部小计
分部分项合计
1 | 011701003001 | 里脚手架 |  | 1、搭设高度：3.6m以内 2、部位：客厅、卧室、阳台内墙面批腻子、刷漆 |  | m2 | 1138.2
2 | 011701003003 | 里脚手架 |  | 1、搭设高度：3.6m以内 2、部位：卫生间、厨房贴砖 |  | m2 | 437.18
3 | 011701003002 | 里脚手架 |  | 1、搭设高度：3.6m以内 2、部位：客厅、卧室、阳台天棚批腻子、刷漆 |  | m2 | 301.65
4 | 011701003004 | 里脚手架 |  | 1、搭设高度：3.6m以内 2、部位：卫生间、厨房新做天棚 |  | m2 | 72.21
单价措施合计
本页小计
合 计
【新点2013清单造价江苏版 V10.3.6】

## 12.2 表-11 总价措施项目清单与计价表
总价措施项目清单与计价表
工程名称：联谊南苑联泰苑-装修 | [5 empty] | 标段： |  |  |  |  | 第1页 共3页
序号 | 项目编码 | 项目名称 |  | 计算基础 | 费率（%） |  | 金额（元） |  | 调整 费率（%） | 调整后 金额（元） |  | 备注
1 | 011707001001 | 安全文明施工费
1.1 |  | 基本费 |  | 分部分项合计+单价措施项目合计-除税工程设备费 | 1.700
1.2 |  | 增加费 |  | 分部分项合计+单价措施项目合计-除税工程设备费
1.3 |  | 扬尘污染防治增加费 |  | 分部分项合计+单价措施项目合计-除税工程设备费
2 | 011707002001 | 夜间施工 |  | 分部分项合计+单价措施项目合计-除税工程设备费
3 | 011707003001 | 非夜间施工照明 |  | 分部分项合计+单价措施项目合计-除税工程设备费 | [7 empty] | 在计取非夜间施工照明费时，建筑工程、仿古工程、修缮土建部分仅地下室（地宫）部分可计取；单独装饰、安装工程、园林绿化工程、修缮安装部分仅特殊施工部位内施工项目可计取
4 | 011707004001 | 二次搬运 |  | 分部分项合计+单价措施项目合计-除税工程设备费
5 | 011707005001 | 冬雨季施工 |  | 分部分项合计+单价措施项目合计-除税工程设备费
【新点2013清单造价江苏版 V10.3.6】
编制人（造价人员）： | [7 empty] | 复核人（造价工程师）：
总价措施项目清单与计价表
工程名称：联谊南苑联泰苑-装修 | [5 empty] | 标段： |  |  |  |  | 第2页 共3页
序号 | 项目编码 | 项目名称 |  | 计算基础 | 费率（%） |  | 金额（元） |  | 调整 费率（%） | 调整后 金额（元） |  | 备注
6 | 011707006001 | 地上、地下设施、建筑物的临时保护设施 |  | 分部分项合计+单价措施项目合计-除税工程设备费
7 | 011707007001 | 已完工程及设备保护 |  | 分部分项合计+单价措施项目合计-除税工程设备费
8 | 011707008001 | 临时设施 |  | 分部分项合计+单价措施项目合计-除税工程设备费
9 | 011707009001 | 赶工措施 |  | 分部分项合计+单价措施项目合计-除税工程设备费
10 | 011707010001 | 工程按质论价 |  | 分部分项合计+单价措施项目合计-除税工程设备费
11 | 011707011001 | 住宅分户验收 |  | 分部分项合计+单价措施项目合计-除税工程设备费 | [7 empty] | 在计取住宅分户验收时，大型土石方工程、桩基工程和地下室部分不计入计费基础
12 | 011707012001 | 建筑工人实名制费用 |  | 分部分项合计+单价措施项目合计-除税工程设备费 | [7 empty] | 建筑工人实名制设备由建筑工人工资专用账户开户银行提供的，建筑工人实名制费用按表中费率乘以0.5系数计取
13 | 011707091001 | 特殊条件下施工增加费 |  | 分部分项合计+单价措施项目合计-除税工程设备费
【新点2013清单造价江苏版 V10.3.6】
编制人（造价人员）： | [7 empty] | 复核人（造价工程师）：
总价措施项目清单与计价表
工程名称：联谊南苑联泰苑-装修 | [5 empty] | 标段： |  |  |  |  | 第3页 共3页
序号 | 项目编码 | 项目名称 |  | 计算基础 | 费率（%） |  | 金额（元） |  | 调整 费率（%） | 调整后 金额（元） |  | 备注
14 | 011707015001 | 智慧工地费用 |  | 分部分项合计+单价措施项目合计-除税工程设备费 | [7 empty] | 现场安全隐患排查、人员信息动态管理、扬尘管控视频监控、高处作业防护预警、危大工程监测预警和集成平台等设备、软件和管理费用。
【新点2013清单造价江苏版 V10.3.6】
编制人（造价人员）： | [7 empty] | 复核人（造价工程师）：

## 12.3 表-12 其他项目清单与计价汇总表
其他项目清单与计价汇总表
工程名称：联谊南苑联泰苑-装修 |  |  |  | 标段： |  |  | 第1页 共1页
序号 | 项目名称 |  | 金额(元) |  | 结算金额(元) | 备注
1 | 暂列金额 |  | 7250.86
2 | 暂估价
2.1 | 材料暂估价
2.2 | 专业工程暂估价
3 | 计日工
4 | 总承包服务费
合 计 |  |  | 7250.86
【新点2013清单造价江苏版 V10.3.6】

## 12.4 表-12-1 暂列金额明细表
暂列金额明细表
工程名称：联谊南苑联泰苑-装修 |  |  |  | 标段： |  | 第1页 共1页
序号 | 项目名称 |  | 计量单位 |  | 暂定金额(元) | 备注
1 | 暂列金额 |  | 元 |  | 7250.86
合 计 |  |  |  |  | 7250.86
【新点2013清单造价江苏版 V10.3.6】

## 12.5 表-12-2 材料（工程设备）暂估单价及调整表
材料（工程设备）暂估单价及调整表
工程名称：联谊南苑联泰苑-装修 | [6 empty] | 标段： | [5 empty] | 第1页 共1页
序号 | 材料编码 | 材料(工程设备)名称、规格、型号 |  | 计量单位 | 数量 |  |  | 暂估（元） |  | 确认（元） |  | 差额±(元) |  |  | 备注
[5 empty] | 投标 | 确认 |  | 单价 | 合价 | 单价 | 合价 | 单价 |  | 合价
合计
【新点2013清单造价江苏版 V10.3.6】

## 12.6 表-12-3 专业工程暂估价及结算价表
专业工程暂估价及结算价表
工程名称：联谊南苑联泰苑-装修 |  |  |  |  | 标段： |  |  | 第1页 共1页
序号 | 工程名称 |  | 工程内容 | 暂估金额(元) |  | 结算金额(元) | 差额±(元) |  | 备注
合 计
【新点2013清单造价江苏版 V10.3.6】

## 12.7 表-12-5 总承包服务费计价表
总承包服务费计价表
工程名称：联谊南苑联泰苑-装修 |  |  |  |  | 标段： |  |  | 第1页 共1页
序号 | 项目名称 |  | 项目价值(元) | 服务内容 |  | 计算基础 | 费率(％) |  | 金额(元)
1 | 发包人发包专业工程 |  |  |  |  | 项目价值
2 | 发包人供应材料 |  |  |  |  | 项目价值
合 计
【新点2013清单造价江苏版 V10.3.6】

## 12.8 表-13 规费、税金项目计价表
规费、税金项目计价表
工程名称：联谊南苑联泰苑-装修 |  |  |  | 标段： |  |  |  | 第1页 共1页
序号 | 项目名称 |  | 计算基础 |  | 计算基数(元) |  | 计算费率(％) |  | 金额(元)
1 | 规费 |  | 环境保护税+社会保险费+住房公积金 |  |  |  | 100.000
1.1 | 社会保险费 |  | 分部分项工程费+措施项目费+其他项目费-除税工程设备费 |  |  |  | 2.400
1.2 | 住房公积金 |  | 分部分项工程费+措施项目费+其他项目费-除税工程设备费 |  |  |  | 0.420
1.3 | 环境保护税 |  | 分部分项工程费+措施项目费+其他项目费-除税工程设备费
2 | 税金 |  | 分部分项工程费+措施项目费+其他项目费+规费-除税甲供材料和甲供设备费/1.01 |  |  |  | 9.000
合 计
【新点2013清单造价江苏版 V10.3.6】
编制人（造价人员）： | [5 empty] | 复核人（造价工程师）：

## 13.1 表-08 分部分项工程和单价措施项目清单与计价表
分部分项工程和单价措施项目清单与计价表
工程名称：联谊南苑联泰苑-安装 |  |  |  |  | 标段： |  |  |  |  | 第1页 共2页
序号 | 项目编码 | 项目名称 |  | 项目特征描述 |  | 计量 单位 | 工程量 | 金额（元）
[8 empty] | 综合单价 | 合价 |  | 其中
暂估价
联谊南苑联泰苑5#-103室、联谊南苑联泰苑5#-204室、联谊南苑联泰苑5#-1804室、联谊南苑联泰苑22#-113室、联谊南苑联泰苑22#-711室、联谊南苑联泰苑22#-1215室、联谊南苑联泰苑11#-701室、联谊南苑联泰苑11#-904室、联谊南苑联泰苑11#-1305室
1 | 031004014001 | 给、排水附（配）件 |  | 1、材质：不锈钢地漏 2、型号、规格：DN50 3、部位：卫生间、阳台 |  | 个 | 18
2 | 031004006001 | 大便器 |  | 1、名称：坐便器（含进水阀配件、坐便器桶盖、排水口配件、角阀、金属软管） 2、材质：陶瓷 3、规格、类型：成品 |  | 组 | 9
3 | 031004003001 | 洗脸盆 |  | 1、名称：洗面盆 2、材质：陶瓷 3、规格、类型：立柱式、成品（含水嘴、角阀、金属软管等） |  | 组 | 9
4 | 031004004001 | 洗涤盆 |  | 1、名称：不锈钢洗涤盆 2、规格：单槽 3、组装形式：含混合冷热水龙头、配件 |  | 组 | 9
5 | 031004014002 | 给、排水附（配）件 |  | 1、材质：304不锈钢水嘴 2、组装形式：鹅颈水嘴、含配件 3、型号、规格：DN20 4、部位：阳台 |  | 个 | 9
6 | 031004010001 | 淋浴器 |  | 1、名称：成品淋浴器（含花洒、冷热水龙头） 2、组装形式：钢管 3、附件名称、数量：含附件 |  | 套 | 9
7 | 030412001001 | 普通灯具 |  | 1、名称：吸顶灯 2、规格：20W LED 3、安装形式：吸顶安装 |  | 套 | 54
8 | 030404034001 | 照明开关 |  | 1、名称：单联单控开关 2、材质：塑料 3、规格：250V10A 4、安装方式：暗敷 |  | 个 | 54
9 | 030404034002 | 插座 |  | 1、名称：单相二、三极电源插座 2、材质：塑料 3、规格：250V 10A 安全型 4、安装方式：暗敷 |  | 个 | 87
10 | 030404034003 | 插座 |  | 1、名称：防溅型单相二、三极带开关厨房电源插座 2、材质：塑料 3、规格：250V 10A 安全型 IP54型 4、安装方式：暗敷 |  | 个 | 33
本页小计
【新点2013清单造价江苏版 V10.3.6】
分部分项工程和单价措施项目清单与计价表
工程名称：联谊南苑联泰苑-安装 |  |  |  |  | 标段： |  |  |  |  | 第2页 共2页
序号 | 项目编码 | 项目名称 |  | 项目特征描述 |  | 计量 单位 | 工程量 | 金额（元）
[8 empty] | 综合单价 | 合价 |  | 其中
暂估价
11 | 030404034004 | 插座 |  | 1、名称：单相三极电源插座 壁挂空调用(带开关) 2、材质：塑料 3、规格：250V 16A 安全型 4、安装方式：暗敷 |  | 个 | 12
12 | 030404034005 | 插座 |  | 1、名称：单相三极电源插座柜式空调(带开关) 2、材质：塑料 3、规格：250V 16A 安全型 4、安装方式：暗敷 |  | 个 | 9
13 | 030404034006 | 插座 |  | 1、名称：防溅型单相三极带开关电源插座 燃气热水器用 2、材质：塑料 3、规格：250V10A安全型 IP54型 4、安装方式：暗敷 |  | 个 | 9
14 | 030404034007 | 插座 |  | 1、名称：防溅型单相三极带开关电源插座 洗衣机用 2、材质：塑料 3、部位：250V 10A 安全型 IP54型 4、安装方式：暗敷 |  | 个 | 9
分部小计
分部分项合计
1 | 031301017001 | 脚手架搭拆 |  |  |  | 项 | 1
单价措施合计
本页小计
合 计
【新点2013清单造价江苏版 V10.3.6】

## 13.2 表-11 总价措施项目清单与计价表
总价措施项目清单与计价表
工程名称：联谊南苑联泰苑-安装 | [5 empty] | 标段： |  |  |  |  | 第1页 共2页
序号 | 项目编码 | 项目名称 |  | 计算基础 | 费率（%） |  | 金额（元） |  | 调整 费率（%） | 调整后 金额（元） |  | 备注
1 | 031302001001 | 安全文明施工费
1.1 |  | 基本费 |  | 分部分项合计+单价措施项目合计-除税工程设备费 | 1.500
1.2 |  | 增加费 |  | 分部分项合计+单价措施项目合计-除税工程设备费
1.3 |  | 扬尘污染防治增加费 |  | 分部分项合计+单价措施项目合计-除税工程设备费
2 | 031302002001 | 夜间施工增加 |  | 分部分项合计+单价措施项目合计-除税工程设备费
3 | 031302003001 | 非夜间施工增加 |  | 分部分项合计+单价措施项目合计-除税工程设备费
4 | 031302004001 | 二次搬运 |  | 分部分项合计+单价措施项目合计-除税工程设备费
5 | 031302005001 | 冬雨季施工增加 |  | 分部分项合计+单价措施项目合计-除税工程设备费
6 | 031302006001 | 已完工程及设备保护 |  | 分部分项合计+单价措施项目合计-除税工程设备费
7 | 031302008001 | 临时设施 |  | 分部分项合计+单价措施项目合计-除税工程设备费
8 | 031302009001 | 赶工措施 |  | 分部分项合计+单价措施项目合计-除税工程设备费
【新点2013清单造价江苏版 V10.3.6】
编制人（造价人员）： | [7 empty] | 复核人（造价工程师）：
总价措施项目清单与计价表
工程名称：联谊南苑联泰苑-安装 | [5 empty] | 标段： |  |  |  |  | 第2页 共2页
序号 | 项目编码 | 项目名称 |  | 计算基础 | 费率（%） |  | 金额（元） |  | 调整 费率（%） | 调整后 金额（元） |  | 备注
9 | 031302010001 | 工程按质论价 |  | 分部分项合计+单价措施项目合计-除税工程设备费
10 | 031302011001 | 住宅分户验收 |  | 分部分项合计+单价措施项目合计-除税工程设备费 | [7 empty] | 在计取住宅分户验收时，大型土石方工程、桩基工程和地下室部分不计入计费基础
11 | 031302012001 | 建筑工人实名制费用 |  | 分部分项合计+单价措施项目合计-除税工程设备费 | [7 empty] | 建筑工人实名制设备由建筑工人工资专用账户开户银行提供的，建筑工人实名制费用按表中费率乘以0.5系数计取
12 | 031302090001 | 地上、地下设施、建筑物的临时保护设施 |  | 分部分项合计+单价措施项目合计-除税工程设备费
13 | 031302091001 | 特殊条件下施工增加费 |  | 分部分项合计+单价措施项目合计-除税工程设备费
14 | 031302015001 | 智慧工地费用 |  | 分部分项合计+单价措施项目合计-除税工程设备费 | [7 empty] | 现场安全隐患排查、人员信息动态管理、扬尘管控视频监控、高处作业防护预警、危大工程监测预警和集成平台等设备、软件和管理费用。
【新点2013清单造价江苏版 V10.3.6】
编制人（造价人员）： | [7 empty] | 复核人（造价工程师）：

## 13.3 表-12 其他项目清单与计价汇总表
其他项目清单与计价汇总表
工程名称：联谊南苑联泰苑-安装 |  |  |  | 标段： |  |  | 第1页 共1页
序号 | 项目名称 |  | 金额(元) |  | 结算金额(元) | 备注
1 | 暂列金额 |  | 1240.61
2 | 暂估价
2.1 | 材料暂估价
2.2 | 专业工程暂估价
3 | 计日工
4 | 总承包服务费
合 计 |  |  | 1240.61
【新点2013清单造价江苏版 V10.3.6】

## 13.4 表-12-1 暂列金额明细表
暂列金额明细表
工程名称：联谊南苑联泰苑-安装 |  |  |  | 标段： |  | 第1页 共1页
序号 | 项目名称 |  | 计量单位 |  | 暂定金额(元) | 备注
1 | 暂列金额 |  | 元 |  | 1240.61
合 计 |  |  |  |  | 1240.61
【新点2013清单造价江苏版 V10.3.6】

## 13.5 表-12-2 材料（工程设备）暂估单价及调整表
材料（工程设备）暂估单价及调整表
工程名称：联谊南苑联泰苑-安装 | [6 empty] | 标段： | [5 empty] | 第1页 共1页
序号 | 材料编码 | 材料(工程设备)名称、规格、型号 |  | 计量单位 | 数量 |  |  | 暂估（元） |  | 确认（元） |  | 差额±(元) |  |  | 备注
[5 empty] | 投标 | 确认 |  | 单价 | 合价 | 单价 | 合价 | 单价 |  | 合价
合计
【新点2013清单造价江苏版 V10.3.6】

## 13.6 表-12-3 专业工程暂估价及结算价表
专业工程暂估价及结算价表
工程名称：联谊南苑联泰苑-安装 |  |  |  |  | 标段： |  |  | 第1页 共1页
序号 | 工程名称 |  | 工程内容 | 暂估金额(元) |  | 结算金额(元) | 差额±(元) |  | 备注
合 计
【新点2013清单造价江苏版 V10.3.6】

## 13.7 表-12-5 总承包服务费计价表
总承包服务费计价表
工程名称：联谊南苑联泰苑-安装 |  |  |  |  | 标段： |  |  | 第1页 共1页
序号 | 项目名称 |  | 项目价值(元) | 服务内容 |  | 计算基础 | 费率(％) |  | 金额(元)
1 | 发包人发包专业工程 |  |  |  |  | 项目价值
2 | 发包人供应材料 |  |  |  |  | 项目价值
合 计
【新点2013清单造价江苏版 V10.3.6】

## 13.8 表-13 规费、税金项目计价表
规费、税金项目计价表
工程名称：联谊南苑联泰苑-安装 |  |  |  | 标段： |  |  |  | 第1页 共1页
序号 | 项目名称 |  | 计算基础 |  | 计算基数(元) |  | 计算费率(％) |  | 金额(元)
1 | 规费 |  | 环境保护税+社会保险费+住房公积金 |  |  |  | 100.000
1.1 | 社会保险费 |  | 分部分项工程费+措施项目费+其他项目费-除税工程设备费 |  |  |  | 2.400
1.2 | 住房公积金 |  | 分部分项工程费+措施项目费+其他项目费-除税工程设备费 |  |  |  | 0.420
1.3 | 环境保护税 |  | 分部分项工程费+措施项目费+其他项目费-除税工程设备费
2 | 税金 |  | 分部分项工程费+措施项目费+其他项目费+规费-除税甲供材料和甲供设备费/1.01 |  |  |  | 9.000
合 计
【新点2013清单造价江苏版 V10.3.6】
编制人（造价人员）： | [5 empty] | 复核人（造价工程师）：

## 15.1 表-08 分部分项工程和单价措施项目清单与计价表
分部分项工程和单价措施项目清单与计价表
工程名称：联谊南苑联泰苑（毛坯）-装修 |  |  |  |  | 标段： |  |  |  |  | 第1页 共7页
序号 | 项目编码 | 项目名称 |  | 项目特征描述 |  | 计量 单位 | 工程量 | 金额（元）
[8 empty] | 综合单价 | 合价 |  | 其中
暂估价
01 12-110~1010（B2）
1 | 011102003014 | 块料楼地面 |  | 1、素水泥浆一道（内掺建筑胶） 2、找平层厚度、砂浆配合比：30厚1:3干硬性水泥砂浆结合层，表面撒素水泥浆（最高投标限价按30mm考虑。具体厚度投标人自行查勘并请综合考虑报价，如因土建地坪存在问题、给水管暗装等所有原因造成超厚，工程竣工结算时该部分不签证不增加） 3、面层材料品种、规格、颜色：10厚防滑地砖（灰白色600*600玻化砖）干水泥擦缝 4、面层品牌：中等及以上品牌（投标人在投标报价中自行考虑） 5、部位：客厅、卧室、阳台地面 |  | m2 | 416.9
2 | 011102001013 | 石材楼地面 |  | 1、素水泥浆一道（内掺建筑胶） 2、找平层厚度、砂浆配合比：30厚1:3干硬性水泥砂浆找平 3、面层材料品种、规格、颜色：20厚芝麻灰大理石 4、部位：客厅、卧室、阳台地面过门石 |  | m2 | 9.2
3 | 011105003005 | 块料踢脚线 |  | 1、踢脚线高度：120mm 2、粘贴层厚度、材料种类：12mm1:3水泥砂浆 3、面层材料品种、规格、颜色：刷胶、10厚玻化砖（采用与贴砖地面同颜色材质的地砖踢脚线） 4、部位：客厅、卧室、阳台 |  | m | 412.7
4 | 011406001017 | 抹灰面油漆 |  | 1、基层处理、清扫、打磨 2、腻子种类：901胶白水泥腻子 3、刮腻子遍数：2遍 4、油漆品种、刷漆遍数：普通白色乳胶漆2遍 5、部位：客厅、卧室墙面（含凸窗台面） |  | m2 | 985.76
5 | 011406001018 | 抹灰面油漆 |  | 1、基层处理、清扫、打磨 2、腻子种类：901胶白水泥腻子 3、刮腻子遍数：2遍 4、油漆品种、刷漆遍数：防水白色乳胶漆2遍 5、部位：阳台墙面 |  | m2 | 159.5
本页小计
【新点2013清单造价江苏版 V10.3.6】
分部分项工程和单价措施项目清单与计价表
工程名称：联谊南苑联泰苑（毛坯）-装修 |  |  |  |  | 标段： |  |  |  |  | 第2页 共7页
序号 | 项目编码 | 项目名称 |  | 项目特征描述 |  | 计量 单位 | 工程量 | 金额（元）
[8 empty] | 综合单价 | 合价 |  | 其中
暂估价
6 | 010904002028 | 楼（地）面涂膜防水 |  | 1、防水膜品种：JS-Ⅱ型有色防水涂料 2、涂膜厚度、遍数：1.5厚 3、部位：阳台地面 |  | m2 | 46.4
7 | 010903002020 | 墙面涂膜防水 |  | 1、防水膜品种：JS-Ⅱ型有色防水涂料 2、涂膜厚度、遍数：1.2厚 3、部位：阳台墙面 |  | m2 | 26.05
8 | 011406001019 | 抹灰面油漆 |  | 1、基层处理、清扫、打磨 2、腻子种类：901胶白水泥腻子 3、刮腻子遍数：2 4、油漆品种、刷漆遍数：白色乳胶漆2遍 5、部位：客厅、卧室顶棚 |  | m2 | 381.3
9 | 011406001020 | 抹灰面油漆 |  | 1、基层处理、清扫、打磨 2、腻子种类：901胶白水泥腻子 3、刮腻子遍数：2 4、油漆品种、刷漆遍数：防水白色乳胶漆2遍 5、部位：阳台顶棚 |  | m2 | 46.4
10 | 010801002007 | 木质门带套 |  | 1、门代号及洞口尺寸：室内贴皮成品套装门，平开门，900*2100（洞口大小调整时，大小不调整） 2、含五金（含门套）、制作、运输、安装 3、部位：卧室 |  | 樘 | 20
本页小计
【新点2013清单造价江苏版 V10.3.6】
分部分项工程和单价措施项目清单与计价表
工程名称：联谊南苑联泰苑（毛坯）-装修 |  |  |  |  | 标段： |  |  |  |  | 第3页 共7页
序号 | 项目编码 | 项目名称 |  | 项目特征描述 |  | 计量 单位 | 工程量 | 金额（元）
[8 empty] | 综合单价 | 合价 |  | 其中
暂估价
11 | 011102003015 | 块料楼地面 |  | 1、刷基层处理剂一道 2、找平层厚度、砂浆配合比：最薄处20厚1：2.5水泥砂浆找坡层，以1%坡向地漏，遇侧墙倒圆角（最高投标限价按30mm考虑。具体厚度投标人自行查勘并请综合考虑报价，如因土建地坪存在问题、给水管暗装等所有原因造成超厚，工程竣工结算时该部分不签证不增加） 3、结合层厚度、砂浆配合比：20厚1:3干硬性水泥砂浆结合层（最高投标限价按20mm考虑。具体厚度投标人自行查勘并请综合考虑报价，如因土建地坪存在问题、给水管暗装等所有原因造成超厚，工程竣工结算时该部分不签证不增加） 4、面层材料品种、规格、颜色：10厚灰白色300*300防滑地砖 5、面层品牌：中等及以上品牌（投标人在投标报价中自行考虑） 6、部位：卫生间地面 |  | m2 | 31.5
12 | 011102001014 | 石材楼地面 |  | 1、素水泥浆一道（内掺建筑胶） 2、找平层厚度、砂浆配合比：30厚1:3干硬性水泥砂浆找平 3、面层材料品种、规格、颜色：20厚芝麻灰大理石 4、部位：卫生间地面过门石 |  | m2 | 1.6
13 | 011204003009 | 块料墙面 |  | 1、素水泥浆一道甩毛（内掺建筑胶） 2、9厚1:3水泥砂浆打底扫毛 3、5厚1:2建筑胶水泥砂浆粘结层 4、面层材料品种、规格、颜色：白色300*600薄型墙面砖（粘贴高度2400mm），贴前墙砖充分浸湿，白水泥浆擦缝 5、面层品牌：中等及以上品牌（投标人在投标报价中自行考虑） 6、部位：卫生间墙面 |  | m2 | 149.4
本页小计
【新点2013清单造价江苏版 V10.3.6】
分部分项工程和单价措施项目清单与计价表
工程名称：联谊南苑联泰苑（毛坯）-装修 |  |  |  |  | 标段： |  |  |  |  | 第4页 共7页
序号 | 项目编码 | 项目名称 |  | 项目特征描述 |  | 计量 单位 | 工程量 | 金额（元）
[8 empty] | 综合单价 | 合价 |  | 其中
暂估价
14 | 010903002016 | 墙面涂膜防水 |  | 1、防水膜品种：JS-Ⅱ型有色防水涂料 2、涂膜厚度、遍数：1.2厚 3、高度：2000mm 4、部位：卫生间墙面 |  | m2 | 123.4
15 | 010904002022 | 楼（地）面涂膜防水 |  | 1、防水膜品种：JS-Ⅱ型有色防水涂料 2、涂膜厚度、遍数：3厚 3、部位：卫生间地面 |  | m2 | 31.5
16 | 010904002023 | 楼（地）面涂膜防水 |  | 1、防水膜品种：JS-Ⅱ型有色防水涂料 2、涂膜厚度、遍数：两遍，一遍1.5厚，共3厚 3、部位：卫生间地面外延（门洞处水平向外延伸500宽、两侧向外延伸200宽） |  | m2 | 6
17 | 011302001009 | 吊顶天棚 |  | 1、龙骨材料种类、规格、中距：木龙骨防腐防火处理，断面40*30、间距400*400，可根据现场状况调整 2、面层材料品种、规格、：不燃塑料扣板天棚（燃烧性能A） 3、吊顶高度：2400mm 4、部位：卫生间顶棚 |  | m2 | 31.5
18 | 010802001020 | 金属（塑钢）门 |  | 1、门代号及洞口尺寸：铝合金平开门，800*2100（洞口大小调整时，价格不调整）（包括门五金、锁具、辅材及安装等所有费用） 2、部位：卫生间 |  | 樘 | 10
19 | 011102003016 | 块料楼地面 |  | 1、素水泥浆一道甩毛（内掺建筑胶） 2、结合层厚度、砂浆配合比：30厚1:3干硬性水泥砂浆结合层（最高投标限价按30mm考虑。具体厚度投标人自行查勘并请综合考虑报价，如因土建地坪存在问题、给水管暗装等所有原因造成超厚，工程竣工结算时该部分不签证不增加） 3、面层材料品种、规格、颜色：10厚灰白色300*300防滑地砖 4、面层品牌：中等及以上品牌（投标人在投标报价中自行考虑） 5、部位：厨房地面 |  | m2 | 40
本页小计
【新点2013清单造价江苏版 V10.3.6】
分部分项工程和单价措施项目清单与计价表
工程名称：联谊南苑联泰苑（毛坯）-装修 |  |  |  |  | 标段： |  |  |  |  | 第5页 共7页
序号 | 项目编码 | 项目名称 |  | 项目特征描述 |  | 计量 单位 | 工程量 | 金额（元）
[8 empty] | 综合单价 | 合价 |  | 其中
暂估价
20 | 011102001015 | 石材楼地面 |  | 1、素水泥浆一道（内掺建筑胶） 2、找平层厚度、砂浆配合比：30厚1:3干硬性水泥砂浆找平 3、面层材料品种、规格、颜色：20厚芝麻灰大理石 4、部位：厨房地面过门石 |  | m2 | 3.4
21 | 011204003010 | 块料墙面 |  | 1、素水泥浆一道甩毛（内掺建筑胶） 2、9厚1:3水泥砂浆打底扫毛 3、5厚1:2建筑胶水泥砂浆粘结层 4、面层材料品种、规格、颜色：白色300*600薄型墙面砖（粘贴高度2400mm），贴前墙砖充分浸湿，白水泥浆擦缝 5、面层品牌：中等及以上品牌（投标人在投标报价中自行考虑） 6、部位：厨房墙面 |  | m2 | 148.2
22 | 010401003001 | 实心砖墙 |  | 1、砖品种、规格、强度等级：MU15水泥砖 2、墙体类型：内墙 3、砂浆强度等级、配合比：混合砂浆M5 |  | m3 | 2.16
23 | 011201001005 | 墙面一般抹灰 |  | 1、厨房排烟管道贴墙面砖前用刷胶挂钢丝网粉刷 |  | m2 | 21.6
24 | 010903002017 | 墙面涂膜防水 |  | 1、防水膜品种：JS-Ⅱ型有色防水涂料 2、涂膜厚度、遍数：1.2厚 3、高度：250mm 4、部位：厨房墙面 |  | m2 | 16
25 | 010904002024 | 楼（地）面涂膜防水 |  | 1、防水膜品种：JS-Ⅱ型有色防水涂料 2、涂膜厚度、遍数：1.5厚 3、部位：厨房地面 |  | m2 | 40
26 | 011302001010 | 吊顶天棚 |  | 1、龙骨材料种类、规格、中距：木龙骨防腐防火处理，断面40*30、间距400*400，可根据现场状况调整 2、面层材料品种、规格、：不燃塑料扣板天棚 3、吊顶高度：2400mm 4、部位：厨房顶棚 |  | m2 | 40
本页小计
【新点2013清单造价江苏版 V10.3.6】
分部分项工程和单价措施项目清单与计价表
工程名称：联谊南苑联泰苑（毛坯）-装修 |  |  |  |  | 标段： |  |  |  |  | 第6页 共7页
序号 | 项目编码 | 项目名称 |  | 项目特征描述 |  | 计量 单位 | 工程量 | 金额（元）
[8 empty] | 综合单价 | 合价 |  | 其中
暂估价
27 | 011501009005 | 厨房低柜 |  | 1、台柜规格：高度800mm 2、材料种类、规格：白色防火免漆板（18mm厚免漆板），黑色花岗岩台面 3、免漆板环保等级为E1级及以上 4、防火防霉整体免漆橱柜（含煤气、水管等所有开孔费用、并含拐角）（包括辅材及安装等所有费用） 5、尺寸详见厨卫大样，灶台不留洞口 |  | m | 28.5
28 | 011501010005 | 厨房吊柜 |  | 1、台柜规格：高度600mm 2、材料种类、规格：白色防火免漆板（18mm厚免漆板） 3、免漆板环保等级为E1级及以上 4、油烟机预留洞口为900mm 5、尺寸、规格详见厨卫大样 6、防火整体免漆吊柜（含油烟机等所有开孔费用、并含拐角）（包括辅材及安装等所有费用） |  | m | 19
29 | 010801006006 | 吊柜液压撑杆安装 |  | 1、厨房橱柜翻门上增加液压机架（包括辅材及安装等全部费用） |  | 个 | 200
30 | 011208001005 | 柱（梁）面装饰 |  | 1、厨房推拉门门顶衬板 2、面层材料品种、规格、颜色：12mm纸面石膏板，双面 3、贴自粘胶带、板面钉眼封点防锈漆 |  | m2 | 11.9
31 | 010802001034 | 金属（塑钢）门 |  | 1、门代号及洞口尺寸：铝合金推拉门，1700*2100（洞口尺寸调整时，价格不调整）（包括门五金、锁具、辅材及安装等所有费用） 2、部位：厨房 |  | 樘 | 10
32 | 011406001021 | 抹灰面油漆 |  | 1、基层处理、清扫、打磨 2、腻子种类：901胶白水泥腻子 3、刮腻子遍数：2遍 4、油漆品种、刷漆遍数：普通白色乳胶漆2遍 5、部位：车库墙面 |  | m2 | 325
本页小计
【新点2013清单造价江苏版 V10.3.6】
分部分项工程和单价措施项目清单与计价表
工程名称：联谊南苑联泰苑（毛坯）-装修 |  |  |  |  | 标段： |  |  |  |  | 第7页 共7页
序号 | 项目编码 | 项目名称 |  | 项目特征描述 |  | 计量 单位 | 工程量 | 金额（元）
[8 empty] | 综合单价 | 合价 |  | 其中
暂估价
33 | 011406001022 | 抹灰面油漆 |  | 1、基层处理、清扫、打磨 2、腻子种类：901胶白水泥腻子 3、刮腻子遍数：2 4、油漆品种、刷漆遍数：白色防水乳胶漆2遍 5、部位：车库顶棚 |  | m2 | 132.53
34 | 01B073 | 阳台晒衣架 |  | 1、两根壁厚1.5mm，直径30不锈钢管，安装在室内，距顶250，尺寸详见图纸（包括辅材及安装等所有费用） |  | 套 | 10
35 | 01B074 | 更换外窗配件（平开） |  | 1、配件：支撑、把手、密封条（一窗一套） |  | 套 | 20
36 | 01B075 | 更换外窗配件（推拉） |  | 1、配件：锁钩、滑轮、密封条（一窗两套） |  | 套 | 60
37 | 01B076 | 更换入户门猫眼 |  | 1、部位：入户门 |  | 套 | 10
38 | 010807001001 | 金属（塑钢、断桥）窗 |  | 1、替换窗扇（塑钢6+9A+6） |  | m2 | 52.36
分部小计
分部分项合计
1 | 011701003001 | 里脚手架 |  | 1、搭设高度：3.6m以内 2、部位：客厅、卧室、阳台、车库内墙面批腻子、刷漆 |  | m2 | 1727.56
2 | 011701003003 | 里脚手架 |  | 1、搭设高度：3.6m以内 2、部位：卫生间、厨房贴砖 |  | m2 | 369.6
3 | 011701003002 | 里脚手架 |  | 1、搭设高度：3.6m以内 2、部位：客厅、卧室、阳台、车库顶批腻子、刷漆 |  | m2 | 543.6
4 | 011701003004 | 里脚手架 |  | 1、搭设高度：3.6m以内 2、部位：卫生间、厨房新做天棚 |  | m2 | 71.5
单价措施合计
本页小计
合 计
【新点2013清单造价江苏版 V10.3.6】

## 15.2 表-11 总价措施项目清单与计价表
总价措施项目清单与计价表
工程名称：联谊南苑联泰苑（毛坯）-装修 | [5 empty] | 标段： |  |  |  |  | 第1页 共3页
序号 | 项目编码 | 项目名称 |  | 计算基础 | 费率（%） |  | 金额（元） |  | 调整 费率（%） | 调整后 金额（元） |  | 备注
1 | 011707001001 | 安全文明施工费
1.1 |  | 基本费 |  | 分部分项合计+单价措施项目合计-除税工程设备费 | 1.700
1.2 |  | 增加费 |  | 分部分项合计+单价措施项目合计-除税工程设备费
1.3 |  | 扬尘污染防治增加费 |  | 分部分项合计+单价措施项目合计-除税工程设备费
2 | 011707002001 | 夜间施工 |  | 分部分项合计+单价措施项目合计-除税工程设备费
3 | 011707003001 | 非夜间施工照明 |  | 分部分项合计+单价措施项目合计-除税工程设备费 | [7 empty] | 在计取非夜间施工照明费时，建筑工程、仿古工程、修缮土建部分仅地下室（地宫）部分可计取；单独装饰、安装工程、园林绿化工程、修缮安装部分仅特殊施工部位内施工项目可计取
4 | 011707004001 | 二次搬运 |  | 分部分项合计+单价措施项目合计-除税工程设备费
5 | 011707005001 | 冬雨季施工 |  | 分部分项合计+单价措施项目合计-除税工程设备费
【新点2013清单造价江苏版 V10.3.6】
编制人（造价人员）： | [7 empty] | 复核人（造价工程师）：
总价措施项目清单与计价表
工程名称：联谊南苑联泰苑（毛坯）-装修 | [5 empty] | 标段： |  |  |  |  | 第2页 共3页
序号 | 项目编码 | 项目名称 |  | 计算基础 | 费率（%） |  | 金额（元） |  | 调整 费率（%） | 调整后 金额（元） |  | 备注
6 | 011707006001 | 地上、地下设施、建筑物的临时保护设施 |  | 分部分项合计+单价措施项目合计-除税工程设备费
7 | 011707007001 | 已完工程及设备保护 |  | 分部分项合计+单价措施项目合计-除税工程设备费
8 | 011707008001 | 临时设施 |  | 分部分项合计+单价措施项目合计-除税工程设备费
9 | 011707009001 | 赶工措施 |  | 分部分项合计+单价措施项目合计-除税工程设备费
10 | 011707010001 | 工程按质论价 |  | 分部分项合计+单价措施项目合计-除税工程设备费
11 | 011707011001 | 住宅分户验收 |  | 分部分项合计+单价措施项目合计-除税工程设备费 | [7 empty] | 在计取住宅分户验收时，大型土石方工程、桩基工程和地下室部分不计入计费基础
12 | 011707012001 | 建筑工人实名制费用 |  | 分部分项合计+单价措施项目合计-除税工程设备费 | [7 empty] | 建筑工人实名制设备由建筑工人工资专用账户开户银行提供的，建筑工人实名制费用按表中费率乘以0.5系数计取
13 | 011707091001 | 特殊条件下施工增加费 |  | 分部分项合计+单价措施项目合计-除税工程设备费
【新点2013清单造价江苏版 V10.3.6】
编制人（造价人员）： | [7 empty] | 复核人（造价工程师）：
总价措施项目清单与计价表
工程名称：联谊南苑联泰苑（毛坯）-装修 | [5 empty] | 标段： |  |  |  |  | 第3页 共3页
序号 | 项目编码 | 项目名称 |  | 计算基础 | 费率（%） |  | 金额（元） |  | 调整 费率（%） | 调整后 金额（元） |  | 备注
14 | 011707015001 | 智慧工地费用 |  | 分部分项合计+单价措施项目合计-除税工程设备费 | [7 empty] | 现场安全隐患排查、人员信息动态管理、扬尘管控视频监控、高处作业防护预警、危大工程监测预警和集成平台等设备、软件和管理费用。
【新点2013清单造价江苏版 V10.3.6】
编制人（造价人员）： | [7 empty] | 复核人（造价工程师）：

## 15.3 表-12 其他项目清单与计价汇总表
其他项目清单与计价汇总表
工程名称：联谊南苑联泰苑（毛坯）-装修 |  |  |  | 标段： |  |  | 第1页 共1页
序号 | 项目名称 |  | 金额(元) |  | 结算金额(元) | 备注
1 | 暂列金额 |  | 11375.60
2 | 暂估价
2.1 | 材料暂估价
2.2 | 专业工程暂估价
3 | 计日工
4 | 总承包服务费
合 计 |  |  | 11375.60
【新点2013清单造价江苏版 V10.3.6】

## 15.4 表-12-1 暂列金额明细表
暂列金额明细表
工程名称：联谊南苑联泰苑（毛坯）-装修 |  |  |  | 标段： |  | 第1页 共1页
序号 | 项目名称 |  | 计量单位 |  | 暂定金额(元) | 备注
1 | 暂列金额 |  | 元 |  | 11375.60
合 计 |  |  |  |  | 11375.60
【新点2013清单造价江苏版 V10.3.6】

## 15.5 表-12-2 材料（工程设备）暂估单价及调整表
材料（工程设备）暂估单价及调整表
工程名称：联谊南苑联泰苑（毛坯）-装修 | [6 empty] | 标段： | [5 empty] | 第1页 共1页
序号 | 材料编码 | 材料(工程设备)名称、规格、型号 |  | 计量单位 | 数量 |  |  | 暂估（元） |  | 确认（元） |  | 差额±(元) |  |  | 备注
[5 empty] | 投标 | 确认 |  | 单价 | 合价 | 单价 | 合价 | 单价 |  | 合价
合计
【新点2013清单造价江苏版 V10.3.6】

## 15.6 表-12-3 专业工程暂估价及结算价表
专业工程暂估价及结算价表
工程名称：联谊南苑联泰苑（毛坯）-装修 |  |  |  |  | 标段： |  |  | 第1页 共1页
序号 | 工程名称 |  | 工程内容 | 暂估金额(元) |  | 结算金额(元) | 差额±(元) |  | 备注
合 计
【新点2013清单造价江苏版 V10.3.6】

## 15.7 表-12-5 总承包服务费计价表
总承包服务费计价表
工程名称：联谊南苑联泰苑（毛坯）-装修 |  |  |  |  | 标段： |  |  | 第1页 共1页
序号 | 项目名称 |  | 项目价值(元) | 服务内容 |  | 计算基础 | 费率(％) |  | 金额(元)
1 | 发包人发包专业工程 |  |  |  |  | 项目价值
2 | 发包人供应材料 |  |  |  |  | 项目价值
合 计
【新点2013清单造价江苏版 V10.3.6】

## 15.8 表-13 规费、税金项目计价表
规费、税金项目计价表
工程名称：联谊南苑联泰苑（毛坯）-装修 |  |  |  | 标段： |  |  |  | 第1页 共1页
序号 | 项目名称 |  | 计算基础 |  | 计算基数(元) |  | 计算费率(％) |  | 金额(元)
1 | 规费 |  | 环境保护税+社会保险费+住房公积金 |  |  |  | 100.000
1.1 | 社会保险费 |  | 分部分项工程费+措施项目费+其他项目费-除税工程设备费 |  |  |  | 2.400
1.2 | 住房公积金 |  | 分部分项工程费+措施项目费+其他项目费-除税工程设备费 |  |  |  | 0.420
1.3 | 环境保护税 |  | 分部分项工程费+措施项目费+其他项目费-除税工程设备费
2 | 税金 |  | 分部分项工程费+措施项目费+其他项目费+规费-除税甲供材料和甲供设备费/1.01 |  |  |  | 9.000
合 计
【新点2013清单造价江苏版 V10.3.6】
编制人（造价人员）： | [5 empty] | 复核人（造价工程师）：

## 16.1 表-08 分部分项工程和单价措施项目清单与计价表
分部分项工程和单价措施项目清单与计价表
工程名称：联谊南苑联泰苑-安装 |  |  |  |  | 标段： |  |  |  |  | 第1页 共3页
序号 | 项目编码 | 项目名称 |  | 项目特征描述 |  | 计量 单位 | 工程量 | 金额（元）
[8 empty] | 综合单价 | 合价 |  | 其中
暂估价
联谊南苑联泰苑12#-110室、联谊南苑联泰苑12#-210室、联谊南苑联泰苑12#-310室、联谊南苑联泰苑12#-410室、联谊南苑联泰苑12#-510室、联谊南苑联泰苑12#-610室、联谊南苑联泰苑12#-710室、联谊南苑联泰苑12#-810室、联谊南苑联泰苑12#-910室、联谊南苑联泰苑12#-1010室
1 | 031001006001 | 塑料管 |  | 1、安装部位：室内 2、介质：给水 3、材质、规格：冷水型PP-R管-De20 4、连接形式：热熔连接 5、压力试验及吹、洗设计要求：按设计要求 |  | m | 189.49
2 | 031001006002 | 塑料管 |  | 1、安装部位：室内 2、介质：给水 3、材质、规格：冷水型PP-R管-De25 4、连接形式：热熔连接 5、压力试验及吹、洗设计要求：按设计要求 |  | m | 54.8
3 | 031001006003 | 塑料管 |  | 1、安装部位：室内 2、介质：给水 3、材质、规格：热水型PP-R管-De20 4、连接形式：热熔连接 5、压力试验及吹、洗设计要求：按设计要求 |  | m | 90.89
4 | 031002003001 | 套管 |  | 1、名称、类型：钢套管 2、规格：DN25 |  | 个 | 30
5 | 031002003002 | 套管 |  | 1、名称、类型：钢套管 2、规格：DN32 |  | 个 | 10
6 | 031001006004 | 塑料管 |  | 1、安装部位：室内 2、介质：排水 3、材质、规格：UPVC-dn110 4、连接形式：承插胶接 |  | m | 42.87
7 | 031004014001 | 给、排水附（配）件 |  | 1、材质：不锈钢地漏 2、型号、规格：DN50 3、部位：卫生间、阳台 |  | 个 | 20
8 | 031004006001 | 大便器 |  | 1、名称：坐便器（含进水阀配件、坐便器桶盖、排水口配件、角阀、金属软管） 2、材质：陶瓷 3、规格、类型：成品 |  | 组 | 10
9 | 031004003001 | 洗脸盆 |  | 1、名称：洗面盆 2、材质：陶瓷 3、规格、类型：立柱式、成品（含水嘴、角阀、金属软管等） |  | 组 | 10
10 | 031004004001 | 洗涤盆 |  | 1、名称：不锈钢洗涤盆 2、规格：单槽 3、组装形式：含混合冷热水龙头、配件 |  | 组 | 10
本页小计
【新点2013清单造价江苏版 V10.3.6】
分部分项工程和单价措施项目清单与计价表
工程名称：联谊南苑联泰苑-安装 |  |  |  |  | 标段： |  |  |  |  | 第2页 共3页
序号 | 项目编码 | 项目名称 |  | 项目特征描述 |  | 计量 单位 | 工程量 | 金额（元）
[8 empty] | 综合单价 | 合价 |  | 其中
暂估价
11 | 031004014002 | 给、排水附（配）件 |  | 1、材质：304不锈钢水嘴 2、组装形式：鹅颈水嘴、含配件 3、型号、规格：DN20 4、部位：阳台 |  | 个 | 10
12 | 031004010001 | 淋浴器 |  | 1、名称：成品淋浴器（含花洒、冷热水龙头） 2、组装形式：钢管 3、附件名称、数量：含附件 |  | 套 | 10
13 | 030413002001 | 凿（压）槽 |  | 1、名称：墙面水管开槽填补 2、规格：De20 |  | m | 43.5
14 | 030413002002 | 凿（压）槽 |  | 1、名称：墙面水管开槽填补 2、规格：De32 |  | m | 32
15 | 030412001001 | 普通灯具 |  | 1、名称：吸顶灯 2、规格：20W LED 3、安装形式：吸顶安装 |  | 套 | 60
16 | 030404034001 | 照明开关 |  | 1、名称：单联单控开关 2、材质：塑料 3、规格：250V10A 4、安装方式：暗敷 |  | 个 | 60
17 | 030404034002 | 插座 |  | 1、名称：单相二、三极电源插座 2、材质：塑料 3、规格：250V 10A 安全型 4、安装方式：暗敷 |  | 个 | 110
18 | 030404034003 | 插座 |  | 1、名称：防溅型单相二、三极带开关厨房电源插座 2、材质：塑料 3、规格：250V 10A 安全型 IP54型 4、安装方式：暗敷 |  | 个 | 30
19 | 030404034004 | 插座 |  | 1、名称：单相三极电源插座 壁挂空调用(带开关) 2、材质：塑料 3、规格：250V 16A 安全型 4、安装方式：暗敷 |  | 个 | 20
20 | 030404034005 | 插座 |  | 1、名称：单相三极电源插座柜式空调(带开关) 2、材质：塑料 3、规格：250V 16A 安全型 4、安装方式：暗敷 |  | 个 | 10
21 | 030404034006 | 插座 |  | 1、名称：防溅型单相三极带开关电源插座 燃气热水器用 2、材质：塑料 3、规格：250V10A安全型 IP54型 4、安装方式：暗敷 |  | 个 | 10
本页小计
【新点2013清单造价江苏版 V10.3.6】
分部分项工程和单价措施项目清单与计价表
工程名称：联谊南苑联泰苑-安装 |  |  |  |  | 标段： |  |  |  |  | 第3页 共3页
序号 | 项目编码 | 项目名称 |  | 项目特征描述 |  | 计量 单位 | 工程量 | 金额（元）
[8 empty] | 综合单价 | 合价 |  | 其中
暂估价
22 | 030404034007 | 插座 |  | 1、名称：防溅型单相三极带开关电源插座 洗衣机用 2、材质：塑料 3、部位：250V 10A 安全型 IP54型 4、安装方式：暗敷 |  | 个 | 10
分部小计
分部分项合计
1 | 031301017001 | 脚手架搭拆 |  |  |  | 项 | 1
单价措施合计
本页小计
合 计
【新点2013清单造价江苏版 V10.3.6】

## 16.2 表-11 总价措施项目清单与计价表
总价措施项目清单与计价表
工程名称：联谊南苑联泰苑-安装 | [5 empty] | 标段： |  |  |  |  | 第1页 共2页
序号 | 项目编码 | 项目名称 |  | 计算基础 | 费率（%） |  | 金额（元） |  | 调整 费率（%） | 调整后 金额（元） |  | 备注
1 | 031302001001 | 安全文明施工费
1.1 |  | 基本费 |  | 分部分项合计+单价措施项目合计-除税工程设备费 | 1.500
1.2 |  | 增加费 |  | 分部分项合计+单价措施项目合计-除税工程设备费
1.3 |  | 扬尘污染防治增加费 |  | 分部分项合计+单价措施项目合计-除税工程设备费
2 | 031302002001 | 夜间施工增加 |  | 分部分项合计+单价措施项目合计-除税工程设备费
3 | 031302003001 | 非夜间施工增加 |  | 分部分项合计+单价措施项目合计-除税工程设备费
4 | 031302004001 | 二次搬运 |  | 分部分项合计+单价措施项目合计-除税工程设备费
5 | 031302005001 | 冬雨季施工增加 |  | 分部分项合计+单价措施项目合计-除税工程设备费
6 | 031302006001 | 已完工程及设备保护 |  | 分部分项合计+单价措施项目合计-除税工程设备费
7 | 031302008001 | 临时设施 |  | 分部分项合计+单价措施项目合计-除税工程设备费
8 | 031302009001 | 赶工措施 |  | 分部分项合计+单价措施项目合计-除税工程设备费
【新点2013清单造价江苏版 V10.3.6】
编制人（造价人员）： | [7 empty] | 复核人（造价工程师）：
总价措施项目清单与计价表
工程名称：联谊南苑联泰苑-安装 | [5 empty] | 标段： |  |  |  |  | 第2页 共2页
序号 | 项目编码 | 项目名称 |  | 计算基础 | 费率（%） |  | 金额（元） |  | 调整 费率（%） | 调整后 金额（元） |  | 备注
9 | 031302010001 | 工程按质论价 |  | 分部分项合计+单价措施项目合计-除税工程设备费
10 | 031302011001 | 住宅分户验收 |  | 分部分项合计+单价措施项目合计-除税工程设备费 | [7 empty] | 在计取住宅分户验收时，大型土石方工程、桩基工程和地下室部分不计入计费基础
11 | 031302012001 | 建筑工人实名制费用 |  | 分部分项合计+单价措施项目合计-除税工程设备费 | [7 empty] | 建筑工人实名制设备由建筑工人工资专用账户开户银行提供的，建筑工人实名制费用按表中费率乘以0.5系数计取
12 | 031302090001 | 地上、地下设施、建筑物的临时保护设施 |  | 分部分项合计+单价措施项目合计-除税工程设备费
13 | 031302091001 | 特殊条件下施工增加费 |  | 分部分项合计+单价措施项目合计-除税工程设备费
14 | 031302015001 | 智慧工地费用 |  | 分部分项合计+单价措施项目合计-除税工程设备费 | [7 empty] | 现场安全隐患排查、人员信息动态管理、扬尘管控视频监控、高处作业防护预警、危大工程监测预警和集成平台等设备、软件和管理费用。
【新点2013清单造价江苏版 V10.3.6】
编制人（造价人员）： | [7 empty] | 复核人（造价工程师）：

## 16.3 表-12 其他项目清单与计价汇总表
其他项目清单与计价汇总表
工程名称：联谊南苑联泰苑-安装 |  |  |  | 标段： |  |  | 第1页 共1页
序号 | 项目名称 |  | 金额(元) |  | 结算金额(元) | 备注
1 | 暂列金额 |  | 2167.27
2 | 暂估价
2.1 | 材料暂估价
2.2 | 专业工程暂估价
3 | 计日工
4 | 总承包服务费
合 计 |  |  | 2167.27
【新点2013清单造价江苏版 V10.3.6】

## 16.4 表-12-1 暂列金额明细表
暂列金额明细表
工程名称：联谊南苑联泰苑-安装 |  |  |  | 标段： |  | 第1页 共1页
序号 | 项目名称 |  | 计量单位 |  | 暂定金额(元) | 备注
1 | 暂列金额 |  | 元 |  | 2167.27
合 计 |  |  |  |  | 2167.27
【新点2013清单造价江苏版 V10.3.6】

## 16.5 表-12-2 材料（工程设备）暂估单价及调整表
材料（工程设备）暂估单价及调整表
工程名称：联谊南苑联泰苑-安装 | [6 empty] | 标段： | [5 empty] | 第1页 共1页
序号 | 材料编码 | 材料(工程设备)名称、规格、型号 |  | 计量单位 | 数量 |  |  | 暂估（元） |  | 确认（元） |  | 差额±(元) |  |  | 备注
[5 empty] | 投标 | 确认 |  | 单价 | 合价 | 单价 | 合价 | 单价 |  | 合价
合计
【新点2013清单造价江苏版 V10.3.6】

## 16.6 表-12-3 专业工程暂估价及结算价表
专业工程暂估价及结算价表
工程名称：联谊南苑联泰苑-安装 |  |  |  |  | 标段： |  |  | 第1页 共1页
序号 | 工程名称 |  | 工程内容 | 暂估金额(元) |  | 结算金额(元) | 差额±(元) |  | 备注
合 计
【新点2013清单造价江苏版 V10.3.6】

## 16.7 表-12-5 总承包服务费计价表
总承包服务费计价表
工程名称：联谊南苑联泰苑-安装 |  |  |  |  | 标段： |  |  | 第1页 共1页
序号 | 项目名称 |  | 项目价值(元) | 服务内容 |  | 计算基础 | 费率(％) |  | 金额(元)
1 | 发包人发包专业工程 |  |  |  |  | 项目价值
2 | 发包人供应材料 |  |  |  |  | 项目价值
合 计
【新点2013清单造价江苏版 V10.3.6】

## 16.8 表-13 规费、税金项目计价表
规费、税金项目计价表
工程名称：联谊南苑联泰苑-安装 |  |  |  | 标段： |  |  |  | 第1页 共1页
序号 | 项目名称 |  | 计算基础 |  | 计算基数(元) |  | 计算费率(％) |  | 金额(元)
1 | 规费 |  | 环境保护税+社会保险费+住房公积金 |  |  |  | 100.000
1.1 | 社会保险费 |  | 分部分项工程费+措施项目费+其他项目费-除税工程设备费 |  |  |  | 2.400
1.2 | 住房公积金 |  | 分部分项工程费+措施项目费+其他项目费-除税工程设备费 |  |  |  | 0.420
1.3 | 环境保护税 |  | 分部分项工程费+措施项目费+其他项目费-除税工程设备费
2 | 税金 |  | 分部分项工程费+措施项目费+其他项目费+规费-除税甲供材料和甲供设备费/1.01 |  |  |  | 9.000
合 计
【新点2013清单造价江苏版 V10.3.6】
编制人（造价人员）： | [5 empty] | 复核人（造价工程师）：

## 18.1 表-08 分部分项工程和单价措施项目清单与计价表
分部分项工程和单价措施项目清单与计价表
工程名称：杉湾东苑-修缮 |  |  |  |  | 标段： |  |  |  |  | 第1页 共2页
序号 | 项目编码 | 项目名称 |  | 项目特征描述 |  | 计量 单位 | 工程量 | 金额（元）
[8 empty] | 综合单价 | 合价 |  | 其中
暂估价
01 1-302（B1）
1 | 011201001001 | 墙面一般抹灰 |  | 1、墙体类型：内墙 2、15厚1:3水泥砂浆粉刷 |  | m2 | 10
2 | 010607005001 | 砌块墙钢丝网加固 |  | 1、不同材料接缝部位，钢丝网压入砂浆缝两边搭接100mm |  | m2 | 0.2
3 | 01B008 | 入户门翻新 |  | 1、入户门翻新（1*2.1）除锈、清扫、打磨，刷水性调和漆两遍（颜色同小区其他入户门颜色） 2、双面 |  | m2 | 4.2
分部小计
01 1-307（B1）
4 | 011201001002 | 墙面一般抹灰 |  | 1、墙体类型：内墙 2、15厚1:3水泥砂浆粉刷 |  | m2 | 10
5 | 010607005002 | 砌块墙钢丝网加固 |  | 1、不同材料接缝部位，钢丝网压入砂浆缝两边搭接100mm |  | m2 | 0.2
分部小计
01 1-503（B1）
6 | 011201001003 | 墙面一般抹灰 |  | 1、墙体类型：内墙 2、15厚1:3水泥砂浆粉刷 |  | m2 | 10
7 | 010903003001 | 墙面砂浆防水（防潮） |  | 1、15厚1：2防水砂浆 |  | m2 | 2.04
8 | 010607005003 | 砌块墙钢丝网加固 |  | 1、不同材料接缝部位，钢丝网压入砂浆缝两边搭接100mm |  | m2 | 0.2
分部小计
01 1-601（B2）
9 | 011201001004 | 墙面一般抹灰 |  | 1、墙体类型：内墙 2、15厚1:3水泥砂浆粉刷 |  | m2 | 10
10 | 010607005004 | 砌块墙钢丝网加固 |  | 1、不同材料接缝部位，钢丝网压入砂浆缝两边搭接100mm |  | m2 | 0.2
11 | 011405001002 | 阳台晒衣架打磨翻新 |  | 1、阳台晒衣架打磨翻新 |  | 项 | 1
分部小计
01 5-305（B2）
12 | 011201001005 | 墙面一般抹灰 |  | 1、墙体类型：内墙 2、15厚1:3水泥砂浆粉刷 |  | m2 | 10
13 | 010607005005 | 砌块墙钢丝网加固 |  | 1、不同材料接缝部位，钢丝网压入砂浆缝两边搭接100mm |  | m2 | 0.2
分部小计
01 16-602（B1）
14 | 011201001006 | 墙面一般抹灰 |  | 1、墙体类型：内墙 2、15厚1:3水泥砂浆粉刷 |  | m2 | 10
本页小计
【新点2013清单造价江苏版 V10.3.6】
分部分项工程和单价措施项目清单与计价表
工程名称：杉湾东苑-修缮 |  |  |  |  | 标段： |  |  |  |  | 第2页 共2页
序号 | 项目编码 | 项目名称 |  | 项目特征描述 |  | 计量 单位 | 工程量 | 金额（元）
[8 empty] | 综合单价 | 合价 |  | 其中
暂估价
15 | 010607005006 | 砌块墙钢丝网加固 |  | 1、不同材料接缝部位，钢丝网压入砂浆缝两边搭接100mm |  | m2 | 0.2
分部小计
01 16-807（B1）
16 | 011201001007 | 墙面一般抹灰 |  | 1、墙体类型：内墙 2、15厚1:3水泥砂浆粉刷 |  | m2 | 10
17 | 010607005007 | 砌块墙钢丝网加固 |  | 1、不同材料接缝部位，钢丝网压入砂浆缝两边搭接100mm |  | m2 | 0.2
分部小计
01 16-712（B2）
18 | 011201001008 | 墙面一般抹灰 |  | 1、墙体类型：内墙 2、15厚1:3水泥砂浆粉刷 |  | m2 | 10
19 | 010903003002 | 墙面砂浆防水（防潮） |  | 1、15厚1：2防水砂浆 |  | m2 | 3.18
20 | 010607005008 | 砌块墙钢丝网加固 |  | 1、不同材料接缝部位，钢丝网压入砂浆缝两边搭接100mm |  | m2 | 0.2
21 | 011405001003 | 阳台晒衣架打磨翻新 |  | 1、阳台晒衣架打磨翻新 |  | 项 | 1
分部小计
01 1-601（B2）
22 | 011201001009 | 墙面一般抹灰 |  | 1、墙体类型：内墙 2、15厚1:3水泥砂浆粉刷 |  | m2 | 10
23 | 010903003003 | 墙面砂浆防水（防潮） |  | 1、15厚1：2防水砂浆 |  | m2 | 3.18
24 | 010607005009 | 砌块墙钢丝网加固 |  | 1、不同材料接缝部位，钢丝网压入砂浆缝两边搭接100mm |  | m2 | 0.2
分部小计
分部分项合计
本页小计
合 计
【新点2013清单造价江苏版 V10.3.6】

## 18.2 表-11 总价措施项目清单与计价表
总价措施项目清单与计价表
工程名称：杉湾东苑-修缮 | [5 empty] | 标段： |  |  |  |  | 第1页 共3页
序号 | 项目编码 | 项目名称 |  | 计算基础 | 费率（%） |  | 金额（元） |  | 调整 费率（%） | 调整后 金额（元） |  | 备注
1 | 011707001001 | 安全文明施工费
1.1 |  | 基本费 |  | 分部分项合计+单价措施项目合计-除税工程设备费 | 1.500
1.2 |  | 增加费 |  | 分部分项合计+单价措施项目合计-除税工程设备费
1.3 |  | 扬尘污染防治增加费 |  | 分部分项合计+单价措施项目合计-除税工程设备费
2 | 011707002001 | 夜间施工 |  | 分部分项合计+单价措施项目合计-除税工程设备费
3 | 011707003001 | 非夜间施工照明 |  | 分部分项合计+单价措施项目合计-除税工程设备费 | [7 empty] | 在计取非夜间施工照明费时，建筑工程、仿古工程、修缮土建部分仅地下室（地宫）部分可计取；单独装饰、安装工程、园林绿化工程、修缮安装部分仅特殊施工部位内施工项目可计取
4 | 011707004001 | 二次搬运 |  | 分部分项合计+单价措施项目合计-除税工程设备费
5 | 011707005001 | 冬雨季施工 |  | 分部分项合计+单价措施项目合计-除税工程设备费
【新点2013清单造价江苏版 V10.3.6】
编制人（造价人员）： | [7 empty] | 复核人（造价工程师）：
总价措施项目清单与计价表
工程名称：杉湾东苑-修缮 | [5 empty] | 标段： |  |  |  |  | 第2页 共3页
序号 | 项目编码 | 项目名称 |  | 计算基础 | 费率（%） |  | 金额（元） |  | 调整 费率（%） | 调整后 金额（元） |  | 备注
6 | 011707006001 | 地上、地下设施、建筑物的临时保护设施 |  | 分部分项合计+单价措施项目合计-除税工程设备费
7 | 011707007001 | 已完工程及设备保护 |  | 分部分项合计+单价措施项目合计-除税工程设备费
8 | 011707008001 | 临时设施 |  | 分部分项合计+单价措施项目合计-除税工程设备费
9 | 011707009001 | 赶工措施 |  | 分部分项合计+单价措施项目合计-除税工程设备费
10 | 011707010001 | 工程按质论价 |  | 分部分项合计+单价措施项目合计-除税工程设备费
11 | 011707011001 | 住宅分户验收 |  | 分部分项合计+单价措施项目合计-除税工程设备费 | [7 empty] | 在计取住宅分户验收时，大型土石方工程、桩基工程和地下室部分不计入计费基础
12 | 011707012001 | 建筑工人实名制费用 |  | 分部分项合计+单价措施项目合计-除税工程设备费 | [7 empty] | 建筑工人实名制设备由建筑工人工资专用账户开户银行提供的，建筑工人实名制费用按表中费率乘以0.5系数计取
13 | 011707091001 | 特殊条件下施工增加费 |  | 分部分项合计+单价措施项目合计-除税工程设备费
【新点2013清单造价江苏版 V10.3.6】
编制人（造价人员）： | [7 empty] | 复核人（造价工程师）：
总价措施项目清单与计价表
工程名称：杉湾东苑-修缮 | [5 empty] | 标段： |  |  |  |  | 第3页 共3页
序号 | 项目编码 | 项目名称 |  | 计算基础 | 费率（%） |  | 金额（元） |  | 调整 费率（%） | 调整后 金额（元） |  | 备注
14 | 011707015001 | 智慧工地费用 |  | 分部分项合计+单价措施项目合计-除税工程设备费 | [7 empty] | 现场安全隐患排查、人员信息动态管理、扬尘管控视频监控、高处作业防护预警、危大工程监测预警和集成平台等设备、软件和管理费用。
15 | 011707016001 | 新冠疫情常态化防控 |  | 分部分项合计+单价措施项目合计-除税工程设备费
【新点2013清单造价江苏版 V10.3.6】
编制人（造价人员）： | [7 empty] | 复核人（造价工程师）：

## 18.3 表-12 其他项目清单与计价汇总表
其他项目清单与计价汇总表
工程名称：杉湾东苑-修缮 |  |  |  | 标段： |  |  | 第1页 共1页
序号 | 项目名称 |  | 金额(元) |  | 结算金额(元) | 备注
1 | 暂列金额 |  | 162.70
2 | 暂估价
2.1 | 材料暂估价
2.2 | 专业工程暂估价
3 | 计日工
4 | 总承包服务费
合 计 |  |  | 162.70
【新点2013清单造价江苏版 V10.3.6】

## 18.4 表-12-1 暂列金额明细表
暂列金额明细表
工程名称：杉湾东苑-修缮 |  |  |  | 标段： |  | 第1页 共1页
序号 | 项目名称 |  | 计量单位 |  | 暂定金额(元) | 备注
1 | 暂列金额 |  | 元 |  | 162.70
合 计 |  |  |  |  | 162.70
【新点2013清单造价江苏版 V10.3.6】

## 18.5 表-12-2 材料（工程设备）暂估单价及调整表
材料（工程设备）暂估单价及调整表
工程名称：杉湾东苑-修缮 | [6 empty] | 标段： | [5 empty] | 第1页 共1页
序号 | 材料编码 | 材料(工程设备)名称、规格、型号 |  | 计量单位 | 数量 |  |  | 暂估（元） |  | 确认（元） |  | 差额±(元) |  |  | 备注
[5 empty] | 投标 | 确认 |  | 单价 | 合价 | 单价 | 合价 | 单价 |  | 合价
合计
【新点2013清单造价江苏版 V10.3.6】

## 18.6 表-12-3 专业工程暂估价及结算价表
专业工程暂估价及结算价表
工程名称：杉湾东苑-修缮 |  |  |  |  | 标段： |  |  | 第1页 共1页
序号 | 工程名称 |  | 工程内容 | 暂估金额(元) |  | 结算金额(元) | 差额±(元) |  | 备注
合 计
【新点2013清单造价江苏版 V10.3.6】

## 18.7 表-12-5 总承包服务费计价表
总承包服务费计价表
工程名称：杉湾东苑-修缮 |  |  |  |  | 标段： |  |  | 第1页 共1页
序号 | 项目名称 |  | 项目价值(元) | 服务内容 |  | 计算基础 | 费率(％) |  | 金额(元)
1 | 发包人发包专业工程 |  |  |  |  | 项目价值
2 | 发包人供应材料 |  |  |  |  | 项目价值
合 计
【新点2013清单造价江苏版 V10.3.6】

## 18.8 表-13 规费、税金项目计价表
规费、税金项目计价表
工程名称：杉湾东苑-修缮 |  |  |  | 标段： |  |  |  | 第1页 共1页
序号 | 项目名称 |  | 计算基础 |  | 计算基数(元) |  | 计算费率(％) |  | 金额(元)
1 | 规费 |  | 环境保护税+社会保险费+住房公积金 |  |  |  | 100.000
1.1 | 社会保险费 |  | 分部分项工程费+措施项目费+其他项目费-除税工程设备费 |  |  |  | 3.800
1.2 | 住房公积金 |  | 分部分项工程费+措施项目费+其他项目费-除税工程设备费 |  |  |  | 0.670
1.3 | 环境保护税 |  | 分部分项工程费+措施项目费+其他项目费-除税工程设备费
2 | 税金 |  | 分部分项工程费+措施项目费+其他项目费+规费-除税甲供材料和甲供设备费/1.01 |  |  |  | 9.000
合 计
【新点2013清单造价江苏版 V10.3.6】
编制人（造价人员）： | [5 empty] | 复核人（造价工程师）：

## 19.1 表-08 分部分项工程和单价措施项目清单与计价表
分部分项工程和单价措施项目清单与计价表
工程名称：杉湾东苑-装修 |  |  |  |  | 标段： |  |  |  |  | 第1页 共13页
序号 | 项目编码 | 项目名称 |  | 项目特征描述 |  | 计量 单位 | 工程量 | 金额（元）
[8 empty] | 综合单价 | 合价 |  | 其中
暂估价
01 1-302/1-307/1-503/16-602/16-807（B1）
1 | 011102003024 | 块料楼地面 |  | 1、素水泥浆一道（内掺建筑胶） 2、找平层厚度、砂浆配合比：30厚1:3干硬性水泥砂浆结合层，表面撒素水泥浆（最高投标限价按30mm考虑。具体厚度投标人自行查勘并请综合考虑报价，如因土建地坪存在问题、给水管暗装等所有原因造成超厚，工程竣工结算时该部分不签证不增加） 3、面层材料品种、规格、颜色：10厚防滑地砖（灰白色600*600玻化砖）干水泥擦缝 4、面层品牌：中等及以上品牌（投标人在投标报价中自行考虑） 5、客厅、卧室、阳台地面 |  | m2 | 188
2 | 011102001023 | 石材楼地面 |  | 1、素水泥浆一道（内掺建筑胶） 2、找平层厚度、砂浆配合比：30厚1:3干硬性水泥砂浆找平 3、面层材料品种、规格、颜色：20厚芝麻灰大理石 4、部位：客厅、卧室、阳台地面过门石 |  | m2 | 6.8
3 | 011105003006 | 块料踢脚线 |  | 1、踢脚线高度：120mm 2、粘贴层厚度、材料种类：12mm1:3水泥砂浆 3、面层材料品种、规格、颜色：刷胶、10厚玻化砖（采用与贴砖地面同颜色材质的地砖踢脚线） 4、部位：客厅、卧室、阳台 |  | m | 194.4
4 | 011406001041 | 抹灰面油漆 |  | 1、基层处理、清扫、打磨 2、腻子种类：901胶白水泥腻子 3、刮腻子遍数：2遍 4、油漆品种、刷漆遍数：普通白色乳胶漆2遍 5、部位：客厅、卧室墙面（含凸窗台面） |  | m2 | 517.68
5 | 011406001042 | 抹灰面油漆 |  | 1、基层处理、清扫、打磨 2、腻子种类：901胶白水泥腻子 3、刮腻子遍数：2遍 4、油漆品种、刷漆遍数：防水白色乳胶漆2遍 5、部位：阳台墙面 |  | m2 | 70.75
本页小计
【新点2013清单造价江苏版 V10.3.6】
分部分项工程和单价措施项目清单与计价表
工程名称：杉湾东苑-装修 |  |  |  |  | 标段： |  |  |  |  | 第2页 共13页
序号 | 项目编码 | 项目名称 |  | 项目特征描述 |  | 计量 单位 | 工程量 | 金额（元）
[8 empty] | 综合单价 | 合价 |  | 其中
暂估价
6 | 010904002039 | 楼（地）面涂膜防水 |  | 1、防水膜品种：JS-Ⅱ型有色防水涂料 2、涂膜厚度、遍数：1.5厚 3、部位：阳台地面 |  | m2 | 19.2
7 | 010903002028 | 墙面涂膜防水 |  | 1、防水膜品种：JS-Ⅱ型有色防水涂料 2、涂膜厚度、遍数：1.2厚 3、部位：阳台墙面 |  | m2 | 12.15
8 | 011406001043 | 抹灰面油漆 |  | 1、基层处理、清扫、打磨 2、腻子种类：901胶白水泥腻子 3、刮腻子遍数：2 4、油漆品种、刷漆遍数：白色乳胶漆2遍 5、部位：客厅、卧室顶棚 |  | m2 | 168.8
9 | 011406001044 | 抹灰面油漆 |  | 1、基层处理、清扫、打磨 2、腻子种类：901胶白水泥腻子 3、刮腻子遍数：2 4、油漆品种、刷漆遍数：防水白色乳胶漆2遍 5、部位：阳台顶棚 |  | m2 | 19.2
10 | 010801002011 | 木质门带套 |  | 1、门代号及洞口尺寸：室内贴皮成品套装门，平开门，900*2100（洞口大小调整时，大小不调整） 2、含五金（含门套）、制作、运输、安装 3、部位：卧室 |  | 樘 | 10
本页小计
【新点2013清单造价江苏版 V10.3.6】
分部分项工程和单价措施项目清单与计价表
工程名称：杉湾东苑-装修 |  |  |  |  | 标段： |  |  |  |  | 第3页 共13页
序号 | 项目编码 | 项目名称 |  | 项目特征描述 |  | 计量 单位 | 工程量 | 金额（元）
[8 empty] | 综合单价 | 合价 |  | 其中
暂估价
11 | 011102003022 | 块料楼地面 |  | 1、刷基层处理剂一道 2、找平层厚度、砂浆配合比：最薄处20厚1：2.5水泥砂浆找坡层，以1%坡向地漏，遇侧墙倒圆角（最高投标限价按30mm考虑。具体厚度投标人自行查勘并请综合考虑报价，如因土建地坪存在问题、给水管暗装等所有原因造成超厚，工程竣工结算时该部分不签证不增加） 3、结合层厚度、砂浆配合比：20厚1:3干硬性水泥砂浆结合层（最高投标限价按20mm考虑。具体厚度投标人自行查勘并请综合考虑报价，如因土建地坪存在问题、给水管暗装等所有原因造成超厚，工程竣工结算时该部分不签证不增加） 4、面层材料品种、规格、颜色：10厚灰白色300*300防滑地砖 5、面层品牌：中等及以上品牌（投标人在投标报价中自行考虑） 6、部位：卫生间地面 |  | m2 | 15.05
12 | 011102001021 | 石材楼地面 |  | 1、素水泥浆一道（内掺建筑胶） 2、找平层厚度、砂浆配合比：30厚1:3干硬性水泥砂浆找平 3、面层材料品种、规格、颜色：20厚芝麻灰大理石 4、部位：卫生间地面过门石 |  | m2 | 0.8
13 | 011204003015 | 块料墙面 |  | 1、素水泥浆一道甩毛（内掺建筑胶） 2、9厚1:3水泥砂浆打底扫毛 3、5厚1:2建筑胶水泥砂浆粘结层 4、面层材料品种、规格、颜色：白色300*600薄型墙面砖（粘贴高度2400mm），贴前墙砖充分浸湿，白水泥浆擦缝 5、面层品牌：中等及以上品牌（投标人在投标报价中自行考虑） 6、部位：卫生间墙面 |  | m2 | 72.3
本页小计
【新点2013清单造价江苏版 V10.3.6】
分部分项工程和单价措施项目清单与计价表
工程名称：杉湾东苑-装修 |  |  |  |  | 标段： |  |  |  |  | 第4页 共13页
序号 | 项目编码 | 项目名称 |  | 项目特征描述 |  | 计量 单位 | 工程量 | 金额（元）
[8 empty] | 综合单价 | 合价 |  | 其中
暂估价
14 | 010903002026 | 墙面涂膜防水 |  | 1、防水膜品种：JS-Ⅱ型有色防水涂料 2、涂膜厚度、遍数：1.2厚 3、高度：2000mm 4、部位：卫生间墙面 |  | m2 | 59.7
15 | 010904002036 | 楼（地）面涂膜防水 |  | 1、防水膜品种：JS-Ⅱ型有色防水涂料 2、涂膜厚度、遍数：3厚 3、部位：卫生间地面 |  | m2 | 15.05
16 | 010904002037 | 楼（地）面涂膜防水 |  | 1、防水膜品种：JS-Ⅱ型有色防水涂料 2、涂膜厚度、遍数：两遍，一遍1.5厚，共3厚 3、部位：卫生间地面外延（门洞处水平向外延伸500宽、两侧向外延伸200宽） |  | m2 | 3
17 | 011302001015 | 吊顶天棚 |  | 1、龙骨材料种类、规格、中距：木龙骨防腐防火处理，断面40*30、间距400*400，可根据现场状况调整 2、面层材料品种、规格、：不燃塑料扣板天棚（燃烧性能A） 3、吊顶高度：2400mm 4、部位：卫生间顶棚 |  | m2 | 15.05
18 | 010802001044 | 金属（塑钢）门 |  | 1、门代号及洞口尺寸：铝合金平开门，800*2100（洞口大小调整时，价格不调整）（包括门五金、锁具、辅材及安装等所有费用） 2、部位：卫生间 |  | 樘 | 5
19 | 011102003023 | 块料楼地面 |  | 1、素水泥浆一道甩毛（内掺建筑胶） 2、结合层厚度、砂浆配合比：30厚1:3干硬性水泥砂浆结合层（最高投标限价按30mm考虑。具体厚度投标人自行查勘并请综合考虑报价，如因土建地坪存在问题、给水管暗装等所有原因造成超厚，工程竣工结算时该部分不签证不增加） 3、面层材料品种、规格、颜色：10厚灰白色300*300防滑地砖 4、面层品牌：中等及以上品牌（投标人在投标报价中自行考虑） 5、部位：厨房地面 |  | m2 | 19.13
本页小计
【新点2013清单造价江苏版 V10.3.6】
分部分项工程和单价措施项目清单与计价表
工程名称：杉湾东苑-装修 |  |  |  |  | 标段： |  |  |  |  | 第5页 共13页
序号 | 项目编码 | 项目名称 |  | 项目特征描述 |  | 计量 单位 | 工程量 | 金额（元）
[8 empty] | 综合单价 | 合价 |  | 其中
暂估价
20 | 011102001022 | 石材楼地面 |  | 1、素水泥浆一道（内掺建筑胶） 2、找平层厚度、砂浆配合比：30厚1:3干硬性水泥砂浆找平 3、面层材料品种、规格、颜色：20厚芝麻灰大理石 4、部位：厨房地面过门石 |  | m2 | 0.8
21 | 011204003016 | 块料墙面 |  | 1、素水泥浆一道甩毛（内掺建筑胶） 2、9厚1:3水泥砂浆打底扫毛 3、5厚1:2建筑胶水泥砂浆粘结层 4、面层材料品种、规格、颜色：白色300*600薄型墙面砖（粘贴高度2400mm），贴前墙砖充分浸湿，白水泥浆擦缝 5、面层品牌：中等及以上品牌（投标人在投标报价中自行考虑） 6、部位：厨房墙面 |  | m2 | 70.95
22 | 010401003004 | 实心砖墙 |  | 1、砖品种、规格、强度等级：MU15水泥砖 2、墙体类型：内墙 3、砂浆强度等级、配合比：混合砂浆M5 |  | m3 | 1.08
23 | 011201001008 | 墙面一般抹灰 |  | 1、厨房排烟管道贴墙面砖前用刷胶挂钢丝网粉刷 |  | m2 | 10.8
24 | 010903002027 | 墙面涂膜防水 |  | 1、防水膜品种：JS-Ⅱ型有色防水涂料 2、涂膜厚度、遍数：1.2厚 3、高度：250mm 4、部位：厨房墙面 |  | m2 | 8.88
25 | 010904002038 | 楼（地）面涂膜防水 |  | 1、防水膜品种：JS-Ⅱ型有色防水涂料 2、涂膜厚度、遍数：1.5厚 3、部位：厨房地面 |  | m2 | 19.13
26 | 011302001016 | 吊顶天棚 |  | 1、龙骨材料种类、规格、中距：木龙骨防腐防火处理，断面40*30、间距400*400，可根据现场状况调整 2、面层材料品种、规格、：不燃塑料扣板天棚 3、吊顶高度：2400mm 4、部位：厨房顶棚 |  | m2 | 19.13
本页小计
【新点2013清单造价江苏版 V10.3.6】
分部分项工程和单价措施项目清单与计价表
工程名称：杉湾东苑-装修 |  |  |  |  | 标段： |  |  |  |  | 第6页 共13页
序号 | 项目编码 | 项目名称 |  | 项目特征描述 |  | 计量 单位 | 工程量 | 金额（元）
[8 empty] | 综合单价 | 合价 |  | 其中
暂估价
27 | 011501009008 | 厨房低柜 |  | 1、台柜规格：高度800mm 2、材料种类、规格：白色防火免漆板（18mm厚免漆板），黑色花岗岩台面 3、免漆板环保等级为E1级及以上 4、防火防霉整体免漆橱柜（含煤气、水管等所有开孔费用、并含拐角）（包括辅材及安装等所有费用） 5、尺寸详见厨卫大样，灶台不留洞口 |  | m | 13.75
28 | 011501010008 | 厨房吊柜 |  | 1、台柜规格：高度600mm 2、材料种类、规格：白色防火免漆板（18mm厚免漆板） 3、免漆板环保等级为E1级及以上 4、油烟机预留洞口为900mm 5、尺寸、规格详见厨卫大样 6、防火整体免漆吊柜（含油烟机等所有开孔费用、并含拐角）（包括辅材及安装等所有费用） |  | m | 9.5
29 | 010801006009 | 吊柜液压撑杆安装 |  | 1、厨房橱柜翻门上增加液压机架（包括辅材及安装等全部费用） |  | 个 | 180
30 | 011208001005 | 柱（梁）面装饰 |  | 1、厨房推拉门门顶衬板 2、面层材料品种、规格、颜色：12mm纸面石膏板 3、贴自粘胶带、板面钉眼封点防锈漆 |  | m2 | 11.9
31 | 010802001034 | 金属（塑钢）门 |  | 1、门代号及洞口尺寸：铝合金推拉门，1700*2100（洞口尺寸调整时，价格不调整）（包括门五金、锁具、辅材及安装等所有费用） 2、部位：厨房 |  | 樘 | 10
32 | 01B080 | 更换外窗配件（平开） |  | 1、配件：支撑、把手、密封条（一窗一套） |  | 套 | 10
33 | 01B081 | 更换外窗配件（推拉） |  | 1、配件：锁钩、滑轮、密封条（一窗两套） |  | 套 | 20
34 | 010807001004 | 金属（塑钢、断桥）窗 |  | 1、替换窗扇（塑钢6+9A+6） |  | m2 | 13.94
35 | 01B073 | 阳台晒衣架 |  | 1、两根壁厚1.5mm，直径30不锈钢管，安装在室内，距顶250，尺寸详见图纸（包括辅材及安装等所有费用） |  | 套 | 3
本页小计
【新点2013清单造价江苏版 V10.3.6】
分部分项工程和单价措施项目清单与计价表
工程名称：杉湾东苑-装修 |  |  |  |  | 标段： |  |  |  |  | 第7页 共13页
序号 | 项目编码 | 项目名称 |  | 项目特征描述 |  | 计量 单位 | 工程量 | 金额（元）
[8 empty] | 综合单价 | 合价 |  | 其中
暂估价
36 | 011503001002 | 金属扶手、栏杆、栏板 |  | 1、栏杆材料种类、规格：不锈钢栏杆，间距100mm，高度600mm |  | m | 1.07
分部小计
01 1-601/5-305/16-712/22-505（B2）
37 | 011102003025 | 块料楼地面 |  | 1、素水泥浆一道（内掺建筑胶） 2、找平层厚度、砂浆配合比：30厚1:3干硬性水泥砂浆结合层，表面撒素水泥浆（最高投标限价按30mm考虑。具体厚度投标人自行查勘并请综合考虑报价，如因土建地坪存在问题、给水管暗装等所有原因造成超厚，工程竣工结算时该部分不签证不增加） 3、面层材料品种、规格、颜色：10厚防滑地砖（灰白色600*600玻化砖）干水泥擦缝 4、面层品牌：中等及以上品牌（投标人在投标报价中自行考虑） 5、客厅、卧室、阳台地面 |  | m2 | 141.48
38 | 011102001024 | 石材楼地面 |  | 1、素水泥浆一道（内掺建筑胶） 2、找平层厚度、砂浆配合比：30厚1:3干硬性水泥砂浆找平 3、面层材料品种、规格、颜色：20厚芝麻灰大理石 4、部位：客厅、卧室、阳台地面过门石 |  | m2 | 3.68
39 | 011105003007 | 块料踢脚线 |  | 1、踢脚线高度：120mm 2、粘贴层厚度、材料种类：12mm1:3水泥砂浆 3、面层材料品种、规格、颜色：刷胶、10厚玻化砖（采用与贴砖地面同颜色材质的地砖踢脚线） 4、部位：客厅、卧室、阳台 |  | m | 122
40 | 011406001045 | 抹灰面油漆 |  | 1、基层处理、清扫、打磨 2、腻子种类：901胶白水泥腻子 3、刮腻子遍数：2遍 4、油漆品种、刷漆遍数：普通白色乳胶漆2遍 5、部位：客厅、卧室墙面（含凸窗台面） |  | m2 | 406.18
本页小计
【新点2013清单造价江苏版 V10.3.6】
分部分项工程和单价措施项目清单与计价表
工程名称：杉湾东苑-装修 |  |  |  |  | 标段： |  |  |  |  | 第8页 共13页
序号 | 项目编码 | 项目名称 |  | 项目特征描述 |  | 计量 单位 | 工程量 | 金额（元）
[8 empty] | 综合单价 | 合价 |  | 其中
暂估价
41 | 011406001046 | 抹灰面油漆 |  | 1、基层处理、清扫、打磨 2、腻子种类：901胶白水泥腻子 3、刮腻子遍数：2遍 4、油漆品种、刷漆遍数：防水白色乳胶漆2遍 5、部位：阳台墙面 |  | m2 | 73.16
42 | 010904002040 | 楼（地）面涂膜防水 |  | 1、防水膜品种：JS-Ⅱ型有色防水涂料 2、涂膜厚度、遍数：1.5厚 3、部位：阳台地面 |  | m2 | 17.16
43 | 010903002029 | 墙面涂膜防水 |  | 1、防水膜品种：JS-Ⅱ型有色防水涂料 2、涂膜厚度、遍数：1.2厚 3、部位：阳台墙面 |  | m2 | 10.62
44 | 011406001047 | 抹灰面油漆 |  | 1、基层处理、清扫、打磨 2、腻子种类：901胶白水泥腻子 3、刮腻子遍数：2 4、油漆品种、刷漆遍数：白色乳胶漆2遍 5、部位：客厅、卧室顶棚 |  | m2 | 124.32
45 | 011406001048 | 抹灰面油漆 |  | 1、基层处理、清扫、打磨 2、腻子种类：901胶白水泥腻子 3、刮腻子遍数：2 4、油漆品种、刷漆遍数：防水白色乳胶漆2遍 5、部位：阳台顶棚 |  | m2 | 17.16
46 | 010801002012 | 木质门带套 |  | 1、门代号及洞口尺寸：室内贴皮成品套装门，平开门，900*2100（洞口大小调整时，大小不调整） 2、含五金（含门套）、制作、运输、安装 3、部位：卧室 |  | 樘 | 8
本页小计
【新点2013清单造价江苏版 V10.3.6】
分部分项工程和单价措施项目清单与计价表
工程名称：杉湾东苑-装修 |  |  |  |  | 标段： |  |  |  |  | 第9页 共13页
序号 | 项目编码 | 项目名称 |  | 项目特征描述 |  | 计量 单位 | 工程量 | 金额（元）
[8 empty] | 综合单价 | 合价 |  | 其中
暂估价
47 | 011102003026 | 块料楼地面 |  | 1、刷基层处理剂一道 2、找平层厚度、砂浆配合比：最薄处20厚1：2.5水泥砂浆找坡层，以1%坡向地漏，遇侧墙倒圆角（最高投标限价按30mm考虑。具体厚度投标人自行查勘并请综合考虑报价，如因土建地坪存在问题、给水管暗装等所有原因造成超厚，工程竣工结算时该部分不签证不增加） 3、结合层厚度、砂浆配合比：20厚1:3干硬性水泥砂浆结合层（最高投标限价按20mm考虑。具体厚度投标人自行查勘并请综合考虑报价，如因土建地坪存在问题、给水管暗装等所有原因造成超厚，工程竣工结算时该部分不签证不增加） 4、面层材料品种、规格、颜色：10厚灰白色300*300防滑地砖 5、面层品牌：中等及以上品牌（投标人在投标报价中自行考虑） 6、部位：卫生间地面 |  | m2 | 17.98
48 | 011102001025 | 石材楼地面 |  | 1、素水泥浆一道（内掺建筑胶） 2、找平层厚度、砂浆配合比：30厚1:3干硬性水泥砂浆找平 3、面层材料品种、规格、颜色：20厚芝麻灰大理石 4、部位：卫生间地面过门石 |  | m2 | 0.64
49 | 011204003017 | 块料墙面 |  | 1、素水泥浆一道甩毛（内掺建筑胶） 2、9厚1:3水泥砂浆打底扫毛 3、5厚1:2建筑胶水泥砂浆粘结层 4、面层材料品种、规格、颜色：白色300*600薄型墙面砖（粘贴高度2400mm），贴前墙砖充分浸湿，白水泥浆擦缝 5、面层品牌：中等及以上品牌（投标人在投标报价中自行考虑） 6、部位：卫生间墙面 |  | m2 | 73.32
本页小计
【新点2013清单造价江苏版 V10.3.6】
分部分项工程和单价措施项目清单与计价表
工程名称：杉湾东苑-装修 |  |  |  |  | 标段： |  |  |  |  | 第10页 共13页
序号 | 项目编码 | 项目名称 |  | 项目特征描述 |  | 计量 单位 | 工程量 | 金额（元）
[8 empty] | 综合单价 | 合价 |  | 其中
暂估价
50 | 010903002030 | 墙面涂膜防水 |  | 1、防水膜品种：JS-Ⅱ型有色防水涂料 2、涂膜厚度、遍数：1.2厚 3、高度：2000mm 4、部位：卫生间墙面 |  | m2 | 60.84
51 | 010904002041 | 楼（地）面涂膜防水 |  | 1、防水膜品种：JS-Ⅱ型有色防水涂料 2、涂膜厚度、遍数：3厚 3、部位：卫生间地面 |  | m2 | 17.98
52 | 010904002042 | 楼（地）面涂膜防水 |  | 1、防水膜品种：JS-Ⅱ型有色防水涂料 2、涂膜厚度、遍数：两遍，一遍1.5厚，共3厚 3、部位：卫生间地面外延（门洞处水平向外延伸500宽、两侧向外延伸200宽） |  | m2 | 2.4
53 | 011302001017 | 吊顶天棚 |  | 1、龙骨材料种类、规格、中距：木龙骨防腐防火处理，断面40*30、间距400*400，可根据现场状况调整 2、面层材料品种、规格、：不燃塑料扣板天棚（燃烧性能A） 3、吊顶高度：2400mm 4、部位：卫生间顶棚 |  | m2 | 17.98
54 | 010802001045 | 金属（塑钢）门 |  | 1、门代号及洞口尺寸：铝合金平开门，800*2100（洞口大小调整时，价格不调整）（包括门五金、锁具、辅材及安装等所有费用） 2、部位：卫生间 |  | 樘 | 4
55 | 011102003027 | 块料楼地面 |  | 1、素水泥浆一道甩毛（内掺建筑胶） 2、结合层厚度、砂浆配合比：30厚1:3干硬性水泥砂浆结合层（最高投标限价按30mm考虑。具体厚度投标人自行查勘并请综合考虑报价，如因土建地坪存在问题、给水管暗装等所有原因造成超厚，工程竣工结算时该部分不签证不增加） 3、面层材料品种、规格、颜色：10厚灰白色300*300防滑地砖 4、面层品牌：中等及以上品牌（投标人在投标报价中自行考虑） 5、部位：厨房地面 |  | m2 | 21.46
本页小计
【新点2013清单造价江苏版 V10.3.6】
分部分项工程和单价措施项目清单与计价表
工程名称：杉湾东苑-装修 |  |  |  |  | 标段： |  |  |  |  | 第11页 共13页
序号 | 项目编码 | 项目名称 |  | 项目特征描述 |  | 计量 单位 | 工程量 | 金额（元）
[8 empty] | 综合单价 | 合价 |  | 其中
暂估价
56 | 011102001026 | 石材楼地面 |  | 1、素水泥浆一道（内掺建筑胶） 2、找平层厚度、砂浆配合比：30厚1:3干硬性水泥砂浆找平 3、面层材料品种、规格、颜色：20厚芝麻灰大理石 4、部位：厨房地面过门石 |  | m2 | 0.64
57 | 011204003018 | 块料墙面 |  | 1、素水泥浆一道甩毛（内掺建筑胶） 2、9厚1:3水泥砂浆打底扫毛 3、5厚1:2建筑胶水泥砂浆粘结层 4、面层材料品种、规格、颜色：白色300*600薄型墙面砖（粘贴高度2400mm），贴前墙砖充分浸湿，白水泥浆擦缝 5、面层品牌：中等及以上品牌（投标人在投标报价中自行考虑） 6、部位：厨房墙面 |  | m2 | 79.08
58 | 010401003005 | 实心砖墙 |  | 1、砖品种、规格、强度等级：MU15水泥砖 2、墙体类型：内墙 3、砂浆强度等级、配合比：混合砂浆M5 |  | m3 | 0.86
59 | 011201001009 | 墙面一般抹灰 |  | 1、厨房排烟管道贴墙面砖前用刷胶挂钢丝网粉刷 |  | m2 | 8.64
60 | 010903002031 | 墙面涂膜防水 |  | 1、防水膜品种：JS-Ⅱ型有色防水涂料 2、涂膜厚度、遍数：1.2厚 3、高度：250mm 4、部位：厨房墙面 |  | m2 | 8.7
61 | 010904002043 | 楼（地）面涂膜防水 |  | 1、防水膜品种：JS-Ⅱ型有色防水涂料 2、涂膜厚度、遍数：1.5厚 3、部位：厨房地面 |  | m2 | 21.46
62 | 011302001018 | 吊顶天棚 |  | 1、龙骨材料种类、规格、中距：木龙骨防腐防火处理，断面40*30、间距400*400，可根据现场状况调整 2、面层材料品种、规格、：不燃塑料扣板天棚 3、吊顶高度：2400mm 4、部位：厨房顶棚 |  | m2 | 21.46
本页小计
【新点2013清单造价江苏版 V10.3.6】
分部分项工程和单价措施项目清单与计价表
工程名称：杉湾东苑-装修 |  |  |  |  | 标段： |  |  |  |  | 第12页 共13页
序号 | 项目编码 | 项目名称 |  | 项目特征描述 |  | 计量 单位 | 工程量 | 金额（元）
[8 empty] | 综合单价 | 合价 |  | 其中
暂估价
63 | 011501009009 | 厨房低柜 |  | 1、台柜规格：高度800mm 2、材料种类、规格：白色防火免漆板（18mm厚免漆板），黑色花岗岩台面 3、免漆板环保等级为E1级及以上 4、防火防霉整体免漆橱柜（含煤气、水管等所有开孔费用、并含拐角）（包括辅材及安装等所有费用） 5、尺寸详见厨卫大样，灶台不留洞口 |  | m | 12
64 | 011501010009 | 厨房吊柜 |  | 1、台柜规格：高度600mm 2、材料种类、规格：白色防火免漆板（18mm厚免漆板） 3、免漆板环保等级为E1级及以上 4、油烟机预留洞口为900mm 5、尺寸、规格详见厨卫大样 6、防火整体免漆吊柜（含油烟机等所有开孔费用、并含拐角）（包括辅材及安装等所有费用） |  | m | 7.6
65 | 010801006010 | 吊柜液压撑杆安装 |  | 1、厨房橱柜翻门上增加液压机架（包括辅材及安装等全部费用） |  | 个 | 88
66 | 010802001047 | 金属（塑钢）门 |  | 1、门代号及洞口尺寸：铝合金平开门，800*2100（洞口大小调整时，价格不调整）（包括门五金、锁具、辅材及安装等所有费用） 2、部位：厨房 |  | 樘 | 4
67 | 01B082 | 更换外窗配件（平开） |  | 1、配件：支撑、把手、密封条（一窗一套） |  | 套 | 8
68 | 01B083 | 更换外窗配件（推拉） |  | 1、配件：锁钩、滑轮、密封条（一窗两套） |  | 套 | 16
69 | 010807001005 | 金属（塑钢、断桥）窗 |  | 1、替换窗扇（塑钢6+9A+6） |  | m2 | 21.05
70 | 01B084 | 阳台晒衣架 |  | 1、两根壁厚1.5mm，直径30不锈钢管，安装在室内，距顶250，尺寸详见图纸（包括辅材及安装等所有费用） |  | 套 | 2
71 | 011503001003 | 金属扶手、栏杆、栏板 |  | 1、栏杆材料种类、规格：不锈钢栏杆，间距100mm，高度600mm |  | m | 3.21
分部小计
分部分项合计
本页小计
【新点2013清单造价江苏版 V10.3.6】
分部分项工程和单价措施项目清单与计价表
工程名称：杉湾东苑-装修 |  |  |  |  | 标段： |  |  |  |  | 第13页 共13页
序号 | 项目编码 | 项目名称 |  | 项目特征描述 |  | 计量 单位 | 工程量 | 金额（元）
[8 empty] | 综合单价 | 合价 |  | 其中
暂估价
1 | 011701003001 | 里脚手架 |  | 1、搭设高度：3.6m以内 2、部位：客厅、卧室、阳台、车库内墙面批腻子、刷漆 |  | m2 | 1320.56
2 | 011701003003 | 里脚手架 |  | 1、搭设高度：3.6m以内 2、部位：卫生间、厨房贴砖 |  | m2 | 356.64
3 | 011701003002 | 里脚手架 |  | 1、搭设高度：3.6m以内 2、部位：客厅、卧室、阳台、车库顶批腻子、刷漆 |  | m2 | 329.48
4 | 011701003004 | 里脚手架 |  | 1、搭设高度：3.6m以内 2、部位：卫生间、厨房新做天棚 |  | m2 | 73.62
单价措施合计
本页小计
合 计
【新点2013清单造价江苏版 V10.3.6】

## 19.2 表-11 总价措施项目清单与计价表
总价措施项目清单与计价表
工程名称：杉湾东苑-装修 | [5 empty] | 标段： |  |  |  |  | 第1页 共3页
序号 | 项目编码 | 项目名称 |  | 计算基础 | 费率（%） |  | 金额（元） |  | 调整 费率（%） | 调整后 金额（元） |  | 备注
1 | 011707001001 | 安全文明施工费
1.1 |  | 基本费 |  | 分部分项合计+单价措施项目合计-除税工程设备费 | 1.700
1.2 |  | 增加费 |  | 分部分项合计+单价措施项目合计-除税工程设备费
1.3 |  | 扬尘污染防治增加费 |  | 分部分项合计+单价措施项目合计-除税工程设备费
2 | 011707002001 | 夜间施工 |  | 分部分项合计+单价措施项目合计-除税工程设备费
3 | 011707003001 | 非夜间施工照明 |  | 分部分项合计+单价措施项目合计-除税工程设备费 | [7 empty] | 在计取非夜间施工照明费时，建筑工程、仿古工程、修缮土建部分仅地下室（地宫）部分可计取；单独装饰、安装工程、园林绿化工程、修缮安装部分仅特殊施工部位内施工项目可计取
4 | 011707004001 | 二次搬运 |  | 分部分项合计+单价措施项目合计-除税工程设备费
5 | 011707005001 | 冬雨季施工 |  | 分部分项合计+单价措施项目合计-除税工程设备费
【新点2013清单造价江苏版 V10.3.6】
编制人（造价人员）： | [7 empty] | 复核人（造价工程师）：
总价措施项目清单与计价表
工程名称：杉湾东苑-装修 | [5 empty] | 标段： |  |  |  |  | 第2页 共3页
序号 | 项目编码 | 项目名称 |  | 计算基础 | 费率（%） |  | 金额（元） |  | 调整 费率（%） | 调整后 金额（元） |  | 备注
6 | 011707006001 | 地上、地下设施、建筑物的临时保护设施 |  | 分部分项合计+单价措施项目合计-除税工程设备费
7 | 011707007001 | 已完工程及设备保护 |  | 分部分项合计+单价措施项目合计-除税工程设备费
8 | 011707008001 | 临时设施 |  | 分部分项合计+单价措施项目合计-除税工程设备费
9 | 011707009001 | 赶工措施 |  | 分部分项合计+单价措施项目合计-除税工程设备费
10 | 011707010001 | 工程按质论价 |  | 分部分项合计+单价措施项目合计-除税工程设备费
11 | 011707011001 | 住宅分户验收 |  | 分部分项合计+单价措施项目合计-除税工程设备费 | [7 empty] | 在计取住宅分户验收时，大型土石方工程、桩基工程和地下室部分不计入计费基础
12 | 011707012001 | 建筑工人实名制费用 |  | 分部分项合计+单价措施项目合计-除税工程设备费 | [7 empty] | 建筑工人实名制设备由建筑工人工资专用账户开户银行提供的，建筑工人实名制费用按表中费率乘以0.5系数计取
13 | 011707091001 | 特殊条件下施工增加费 |  | 分部分项合计+单价措施项目合计-除税工程设备费
【新点2013清单造价江苏版 V10.3.6】
编制人（造价人员）： | [7 empty] | 复核人（造价工程师）：
总价措施项目清单与计价表
工程名称：杉湾东苑-装修 | [5 empty] | 标段： |  |  |  |  | 第3页 共3页
序号 | 项目编码 | 项目名称 |  | 计算基础 | 费率（%） |  | 金额（元） |  | 调整 费率（%） | 调整后 金额（元） |  | 备注
14 | 011707015001 | 智慧工地费用 |  | 分部分项合计+单价措施项目合计-除税工程设备费 | [7 empty] | 现场安全隐患排查、人员信息动态管理、扬尘管控视频监控、高处作业防护预警、危大工程监测预警和集成平台等设备、软件和管理费用。
【新点2013清单造价江苏版 V10.3.6】
编制人（造价人员）： | [7 empty] | 复核人（造价工程师）：

## 19.3 表-12 其他项目清单与计价汇总表
其他项目清单与计价汇总表
工程名称：杉湾东苑-装修 |  |  |  | 标段： |  |  | 第1页 共1页
序号 | 项目名称 |  | 金额(元) |  | 结算金额(元) | 备注
1 | 暂列金额 |  | 9683.22
2 | 暂估价
2.1 | 材料暂估价
2.2 | 专业工程暂估价
3 | 计日工
4 | 总承包服务费
合 计 |  |  | 9683.22
【新点2013清单造价江苏版 V10.3.6】

## 19.4 表-12-1 暂列金额明细表
暂列金额明细表
工程名称：杉湾东苑-装修 |  |  |  | 标段： |  | 第1页 共1页
序号 | 项目名称 |  | 计量单位 |  | 暂定金额(元) | 备注
1 | 暂列金额 |  | 元 |  | 9683.22
合 计 |  |  |  |  | 9683.22
【新点2013清单造价江苏版 V10.3.6】

## 19.5 表-12-2 材料（工程设备）暂估单价及调整表
材料（工程设备）暂估单价及调整表
工程名称：杉湾东苑-装修 | [6 empty] | 标段： | [5 empty] | 第1页 共1页
序号 | 材料编码 | 材料(工程设备)名称、规格、型号 |  | 计量单位 | 数量 |  |  | 暂估（元） |  | 确认（元） |  | 差额±(元) |  |  | 备注
[5 empty] | 投标 | 确认 |  | 单价 | 合价 | 单价 | 合价 | 单价 |  | 合价
合计
【新点2013清单造价江苏版 V10.3.6】

## 19.6 表-12-3 专业工程暂估价及结算价表
专业工程暂估价及结算价表
工程名称：杉湾东苑-装修 |  |  |  |  | 标段： |  |  | 第1页 共1页
序号 | 工程名称 |  | 工程内容 | 暂估金额(元) |  | 结算金额(元) | 差额±(元) |  | 备注
合 计
【新点2013清单造价江苏版 V10.3.6】

## 19.7 表-12-5 总承包服务费计价表
总承包服务费计价表
工程名称：杉湾东苑-装修 |  |  |  |  | 标段： |  |  | 第1页 共1页
序号 | 项目名称 |  | 项目价值(元) | 服务内容 |  | 计算基础 | 费率(％) |  | 金额(元)
1 | 发包人发包专业工程 |  |  |  |  | 项目价值
2 | 发包人供应材料 |  |  |  |  | 项目价值
合 计
【新点2013清单造价江苏版 V10.3.6】

## 19.8 表-13 规费、税金项目计价表
规费、税金项目计价表
工程名称：杉湾东苑-装修 |  |  |  | 标段： |  |  |  | 第1页 共1页
序号 | 项目名称 |  | 计算基础 |  | 计算基数(元) |  | 计算费率(％) |  | 金额(元)
1 | 规费 |  | 环境保护税+社会保险费+住房公积金 |  |  |  | 100.000
1.1 | 社会保险费 |  | 分部分项工程费+措施项目费+其他项目费-除税工程设备费 |  |  |  | 2.400
1.2 | 住房公积金 |  | 分部分项工程费+措施项目费+其他项目费-除税工程设备费 |  |  |  | 0.420
1.3 | 环境保护税 |  | 分部分项工程费+措施项目费+其他项目费-除税工程设备费
2 | 税金 |  | 分部分项工程费+措施项目费+其他项目费+规费-除税甲供材料和甲供设备费/1.01 |  |  |  | 9.000
合 计
【新点2013清单造价江苏版 V10.3.6】
编制人（造价人员）： | [5 empty] | 复核人（造价工程师）：

## 20.1 表-08 分部分项工程和单价措施项目清单与计价表
分部分项工程和单价措施项目清单与计价表
工程名称：杉湾东苑-安装 |  |  |  |  | 标段： |  |  |  |  | 第1页 共2页
序号 | 项目编码 | 项目名称 |  | 项目特征描述 |  | 计量 单位 | 工程量 | 金额（元）
[8 empty] | 综合单价 | 合价 |  | 其中
暂估价
杉湾东苑1#-302室、杉湾东苑1#-307室、杉湾东苑1#-503室、杉湾东苑1#-601室、杉湾东苑5#-305室、杉湾东苑16#-602室、杉湾东苑16#-807室、杉湾东苑16#-712室、杉湾东苑22#-505室
1 | 031004014001 | 给、排水附（配）件 |  | 1、材质：不锈钢地漏 2、型号、规格：DN50 3、部位：卫生间、阳台 |  | 个 | 18
2 | 031004006001 | 大便器 |  | 1、名称：坐便器（含进水阀配件、坐便器桶盖、排水口配件、角阀、金属软管） 2、材质：陶瓷 3、规格、类型：成品 |  | 组 | 9
3 | 031004003001 | 洗脸盆 |  | 1、名称：洗面盆 2、材质：陶瓷 3、规格、类型：立柱式、成品（含水嘴、角阀、金属软管等） |  | 组 | 9
4 | 031004004001 | 洗涤盆 |  | 1、名称：不锈钢洗涤盆 2、规格：单槽 3、组装形式：含混合冷热水龙头、配件 |  | 组 | 9
5 | 031004014002 | 给、排水附（配）件 |  | 1、材质：304不锈钢水嘴 2、组装形式：鹅颈水嘴、含配件 3、型号、规格：DN20 4、部位：阳台 |  | 个 | 9
6 | 031004010001 | 淋浴器 |  | 1、名称：成品淋浴器（含花洒、冷热水龙头） 2、组装形式：钢管 3、附件名称、数量：含附件 |  | 套 | 9
7 | 030412001001 | 普通灯具 |  | 1、名称：吸顶灯 2、规格：20W LED 3、安装形式：吸顶安装 |  | 套 | 65
8 | 030404034001 | 照明开关 |  | 1、名称：单联单控开关 2、材质：塑料 3、规格：250V10A 4、安装方式：暗敷 |  | 个 | 44
9 | 030404034009 | 照明开关 |  | 1、名称：双联单控开关 2、材质：塑料 3、规格：250V10A 4、安装方式：暗敷 |  | 个 | 36
10 | 030404034003 | 插座 |  | 1、名称：单相二、三极电源插座 2、材质：塑料 3、规格：250V 10A 安全型 4、安装方式：暗敷 |  | 个 | 99
11 | 030404034004 | 插座 |  | 1、名称：防溅型单相二、三极带开关厨房电源插座 2、材质：塑料 3、规格：250V 10A 安全型 IP54型 4、安装方式：暗敷 |  | 个 | 32
本页小计
【新点2013清单造价江苏版 V10.3.6】
分部分项工程和单价措施项目清单与计价表
工程名称：杉湾东苑-安装 |  |  |  |  | 标段： |  |  |  |  | 第2页 共2页
序号 | 项目编码 | 项目名称 |  | 项目特征描述 |  | 计量 单位 | 工程量 | 金额（元）
[8 empty] | 综合单价 | 合价 |  | 其中
暂估价
12 | 030404034005 | 插座 |  | 1、名称：单相三极电源插座 壁挂空调用(带开关) 2、材质：塑料 3、规格：250V 16A 安全型 4、安装方式：暗敷 |  | 个 | 18
13 | 030404034006 | 插座 |  | 1、名称：单相三极电源插座柜式空调(带开关) 2、材质：塑料 3、规格：250V 16A 安全型 4、安装方式：暗敷 |  | 个 | 9
14 | 030404034007 | 插座 |  | 1、名称：防溅型单相三极带开关电源插座 燃气热水器用 2、材质：塑料 3、规格：250V10A安全型 IP54型 4、安装方式：暗敷 |  | 个 | 9
15 | 030404034008 | 插座 |  | 1、名称：防溅型单相三极带开关电源插座 洗衣机用 2、材质：塑料 3、部位：250V 10A 安全型 IP54型 4、安装方式：暗敷 |  | 个 | 9
分部小计
分部分项合计
1 | 031301017001 | 脚手架搭拆 |  |  |  | 项 | 1
单价措施合计
本页小计
合 计
【新点2013清单造价江苏版 V10.3.6】

## 20.2 表-11 总价措施项目清单与计价表
总价措施项目清单与计价表
工程名称：杉湾东苑-安装 | [5 empty] | 标段： |  |  |  |  | 第1页 共2页
序号 | 项目编码 | 项目名称 |  | 计算基础 | 费率（%） |  | 金额（元） |  | 调整 费率（%） | 调整后 金额（元） |  | 备注
1 | 031302001001 | 安全文明施工费
1.1 |  | 基本费 |  | 分部分项合计+单价措施项目合计-除税工程设备费 | 1.500
1.2 |  | 增加费 |  | 分部分项合计+单价措施项目合计-除税工程设备费
1.3 |  | 扬尘污染防治增加费 |  | 分部分项合计+单价措施项目合计-除税工程设备费
2 | 031302002001 | 夜间施工增加 |  | 分部分项合计+单价措施项目合计-除税工程设备费
3 | 031302003001 | 非夜间施工增加 |  | 分部分项合计+单价措施项目合计-除税工程设备费
4 | 031302004001 | 二次搬运 |  | 分部分项合计+单价措施项目合计-除税工程设备费
5 | 031302005001 | 冬雨季施工增加 |  | 分部分项合计+单价措施项目合计-除税工程设备费
6 | 031302006001 | 已完工程及设备保护 |  | 分部分项合计+单价措施项目合计-除税工程设备费
7 | 031302008001 | 临时设施 |  | 分部分项合计+单价措施项目合计-除税工程设备费
8 | 031302009001 | 赶工措施 |  | 分部分项合计+单价措施项目合计-除税工程设备费
【新点2013清单造价江苏版 V10.3.6】
编制人（造价人员）： | [7 empty] | 复核人（造价工程师）：
总价措施项目清单与计价表
工程名称：杉湾东苑-安装 | [5 empty] | 标段： |  |  |  |  | 第2页 共2页
序号 | 项目编码 | 项目名称 |  | 计算基础 | 费率（%） |  | 金额（元） |  | 调整 费率（%） | 调整后 金额（元） |  | 备注
9 | 031302010001 | 工程按质论价 |  | 分部分项合计+单价措施项目合计-除税工程设备费
10 | 031302011001 | 住宅分户验收 |  | 分部分项合计+单价措施项目合计-除税工程设备费 | [7 empty] | 在计取住宅分户验收时，大型土石方工程、桩基工程和地下室部分不计入计费基础
11 | 031302012001 | 建筑工人实名制费用 |  | 分部分项合计+单价措施项目合计-除税工程设备费 | [7 empty] | 建筑工人实名制设备由建筑工人工资专用账户开户银行提供的，建筑工人实名制费用按表中费率乘以0.5系数计取
12 | 031302090001 | 地上、地下设施、建筑物的临时保护设施 |  | 分部分项合计+单价措施项目合计-除税工程设备费
13 | 031302091001 | 特殊条件下施工增加费 |  | 分部分项合计+单价措施项目合计-除税工程设备费
14 | 031302015001 | 智慧工地费用 |  | 分部分项合计+单价措施项目合计-除税工程设备费 | [7 empty] | 现场安全隐患排查、人员信息动态管理、扬尘管控视频监控、高处作业防护预警、危大工程监测预警和集成平台等设备、软件和管理费用。
【新点2013清单造价江苏版 V10.3.6】
编制人（造价人员）： | [7 empty] | 复核人（造价工程师）：

## 20.3 表-12 其他项目清单与计价汇总表
其他项目清单与计价汇总表
工程名称：杉湾东苑-安装 |  |  |  | 标段： |  |  | 第1页 共1页
序号 | 项目名称 |  | 金额(元) |  | 结算金额(元) | 备注
1 | 暂列金额 |  | 1322.03
2 | 暂估价
2.1 | 材料暂估价
2.2 | 专业工程暂估价
3 | 计日工
4 | 总承包服务费
合 计 |  |  | 1322.03
【新点2013清单造价江苏版 V10.3.6】

## 20.4 表-12-1 暂列金额明细表
暂列金额明细表
工程名称：杉湾东苑-安装 |  |  |  | 标段： |  | 第1页 共1页
序号 | 项目名称 |  | 计量单位 |  | 暂定金额(元) | 备注
1 | 暂列金额 |  | 元 |  | 1322.03
合 计 |  |  |  |  | 1322.03
【新点2013清单造价江苏版 V10.3.6】

## 20.5 表-12-2 材料（工程设备）暂估单价及调整表
材料（工程设备）暂估单价及调整表
工程名称：杉湾东苑-安装 | [6 empty] | 标段： | [5 empty] | 第1页 共1页
序号 | 材料编码 | 材料(工程设备)名称、规格、型号 |  | 计量单位 | 数量 |  |  | 暂估（元） |  | 确认（元） |  | 差额±(元) |  |  | 备注
[5 empty] | 投标 | 确认 |  | 单价 | 合价 | 单价 | 合价 | 单价 |  | 合价
合计
【新点2013清单造价江苏版 V10.3.6】

## 20.6 表-12-3 专业工程暂估价及结算价表
专业工程暂估价及结算价表
工程名称：杉湾东苑-安装 |  |  |  |  | 标段： |  |  | 第1页 共1页
序号 | 工程名称 |  | 工程内容 | 暂估金额(元) |  | 结算金额(元) | 差额±(元) |  | 备注
合 计
【新点2013清单造价江苏版 V10.3.6】

## 20.7 表-12-5 总承包服务费计价表
总承包服务费计价表
工程名称：杉湾东苑-安装 |  |  |  |  | 标段： |  |  | 第1页 共1页
序号 | 项目名称 |  | 项目价值(元) | 服务内容 |  | 计算基础 | 费率(％) |  | 金额(元)
1 | 发包人发包专业工程 |  |  |  |  | 项目价值
2 | 发包人供应材料 |  |  |  |  | 项目价值
合 计
【新点2013清单造价江苏版 V10.3.6】

## 20.8 表-13 规费、税金项目计价表
规费、税金项目计价表
工程名称：杉湾东苑-安装 |  |  |  | 标段： |  |  |  | 第1页 共1页
序号 | 项目名称 |  | 计算基础 |  | 计算基数(元) |  | 计算费率(％) |  | 金额(元)
1 | 规费 |  | 环境保护税+社会保险费+住房公积金 |  |  |  | 100.000
1.1 | 社会保险费 |  | 分部分项工程费+措施项目费+其他项目费-除税工程设备费 |  |  |  | 2.400
1.2 | 住房公积金 |  | 分部分项工程费+措施项目费+其他项目费-除税工程设备费 |  |  |  | 0.420
1.3 | 环境保护税 |  | 分部分项工程费+措施项目费+其他项目费-除税工程设备费
2 | 税金 |  | 分部分项工程费+措施项目费+其他项目费+规费-除税甲供材料和甲供设备费/1.01 |  |  |  | 9.000
合 计
【新点2013清单造价江苏版 V10.3.6】
编制人（造价人员）： | [5 empty] | 复核人（造价工程师）：

## 22.1 表-08 分部分项工程和单价措施项目清单与计价表
分部分项工程和单价措施项目清单与计价表
工程名称：杉湾花园三期-修缮 |  |  |  |  | 标段： |  |  |  |  | 第1页 共1页
序号 | 项目编码 | 项目名称 |  | 项目特征描述 |  | 计量 单位 | 工程量 | 金额（元）
[8 empty] | 综合单价 | 合价 |  | 其中
暂估价
01 87-111（A2）
1 | 011201001005 | 墙面一般抹灰 |  | 1、墙体类型：内墙 2、15厚1:3水泥砂浆粉刷 |  | m2 | 10
2 | 010607005005 | 砌块墙钢丝网加固 |  | 1、不同材料接缝部位，钢丝网压入砂浆缝两边搭接100mm |  | m2 | 0.2
3 | 01B097 | 入户门门锁更换 |  | 1、入户门锁（不含锁芯）更换 |  | 把 | 1
分部小计
分部分项合计
本页小计
合 计
【新点2013清单造价江苏版 V10.3.6】

## 22.2 表-11 总价措施项目清单与计价表
总价措施项目清单与计价表
工程名称：杉湾花园三期-修缮 | [5 empty] | 标段： |  |  |  |  | 第1页 共3页
序号 | 项目编码 | 项目名称 |  | 计算基础 | 费率（%） |  | 金额（元） |  | 调整 费率（%） | 调整后 金额（元） |  | 备注
1 | 011707001001 | 安全文明施工费
1.1 |  | 基本费 |  | 分部分项合计+单价措施项目合计-除税工程设备费 | 1.500
1.2 |  | 增加费 |  | 分部分项合计+单价措施项目合计-除税工程设备费
1.3 |  | 扬尘污染防治增加费 |  | 分部分项合计+单价措施项目合计-除税工程设备费
2 | 011707002001 | 夜间施工 |  | 分部分项合计+单价措施项目合计-除税工程设备费
3 | 011707003001 | 非夜间施工照明 |  | 分部分项合计+单价措施项目合计-除税工程设备费 | [7 empty] | 在计取非夜间施工照明费时，建筑工程、仿古工程、修缮土建部分仅地下室（地宫）部分可计取；单独装饰、安装工程、园林绿化工程、修缮安装部分仅特殊施工部位内施工项目可计取
4 | 011707004001 | 二次搬运 |  | 分部分项合计+单价措施项目合计-除税工程设备费
5 | 011707005001 | 冬雨季施工 |  | 分部分项合计+单价措施项目合计-除税工程设备费
【新点2013清单造价江苏版 V10.3.6】
编制人（造价人员）： | [7 empty] | 复核人（造价工程师）：
总价措施项目清单与计价表
工程名称：杉湾花园三期-修缮 | [5 empty] | 标段： |  |  |  |  | 第2页 共3页
序号 | 项目编码 | 项目名称 |  | 计算基础 | 费率（%） |  | 金额（元） |  | 调整 费率（%） | 调整后 金额（元） |  | 备注
6 | 011707006001 | 地上、地下设施、建筑物的临时保护设施 |  | 分部分项合计+单价措施项目合计-除税工程设备费
7 | 011707007001 | 已完工程及设备保护 |  | 分部分项合计+单价措施项目合计-除税工程设备费
8 | 011707008001 | 临时设施 |  | 分部分项合计+单价措施项目合计-除税工程设备费
9 | 011707009001 | 赶工措施 |  | 分部分项合计+单价措施项目合计-除税工程设备费
10 | 011707010001 | 工程按质论价 |  | 分部分项合计+单价措施项目合计-除税工程设备费
11 | 011707011001 | 住宅分户验收 |  | 分部分项合计+单价措施项目合计-除税工程设备费 | [7 empty] | 在计取住宅分户验收时，大型土石方工程、桩基工程和地下室部分不计入计费基础
12 | 011707012001 | 建筑工人实名制费用 |  | 分部分项合计+单价措施项目合计-除税工程设备费 | [7 empty] | 建筑工人实名制设备由建筑工人工资专用账户开户银行提供的，建筑工人实名制费用按表中费率乘以0.5系数计取
13 | 011707091001 | 特殊条件下施工增加费 |  | 分部分项合计+单价措施项目合计-除税工程设备费
【新点2013清单造价江苏版 V10.3.6】
编制人（造价人员）： | [7 empty] | 复核人（造价工程师）：
总价措施项目清单与计价表
工程名称：杉湾花园三期-修缮 | [5 empty] | 标段： |  |  |  |  | 第3页 共3页
序号 | 项目编码 | 项目名称 |  | 计算基础 | 费率（%） |  | 金额（元） |  | 调整 费率（%） | 调整后 金额（元） |  | 备注
14 | 011707015001 | 智慧工地费用 |  | 分部分项合计+单价措施项目合计-除税工程设备费 | [7 empty] | 现场安全隐患排查、人员信息动态管理、扬尘管控视频监控、高处作业防护预警、危大工程监测预警和集成平台等设备、软件和管理费用。
15 | 011707016001 | 新冠疫情常态化防控 |  | 分部分项合计+单价措施项目合计-除税工程设备费
【新点2013清单造价江苏版 V10.3.6】
编制人（造价人员）： | [7 empty] | 复核人（造价工程师）：

## 22.3 表-12 其他项目清单与计价汇总表
其他项目清单与计价汇总表
工程名称：杉湾花园三期-修缮 |  |  |  | 标段： |  |  | 第1页 共1页
序号 | 项目名称 |  | 金额(元) |  | 结算金额(元) | 备注
1 | 暂列金额 |  | 20.28
2 | 暂估价
2.1 | 材料暂估价
2.2 | 专业工程暂估价
3 | 计日工
4 | 总承包服务费
合 计 |  |  | 20.28
【新点2013清单造价江苏版 V10.3.6】

## 22.4 表-12-1 暂列金额明细表
暂列金额明细表
工程名称：杉湾花园三期-修缮 |  |  |  | 标段： |  | 第1页 共1页
序号 | 项目名称 |  | 计量单位 |  | 暂定金额(元) | 备注
1 | 暂列金额 |  |  |  | 20.28
合 计 |  |  |  |  | 20.28
【新点2013清单造价江苏版 V10.3.6】

## 22.5 表-12-2 材料（工程设备）暂估单价及调整表
材料（工程设备）暂估单价及调整表
工程名称：杉湾花园三期-修缮 | [6 empty] | 标段： | [5 empty] | 第1页 共1页
序号 | 材料编码 | 材料(工程设备)名称、规格、型号 |  | 计量单位 | 数量 |  |  | 暂估（元） |  | 确认（元） |  | 差额±(元) |  |  | 备注
[5 empty] | 投标 | 确认 |  | 单价 | 合价 | 单价 | 合价 | 单价 |  | 合价
合计
【新点2013清单造价江苏版 V10.3.6】

## 22.6 表-12-3 专业工程暂估价及结算价表
专业工程暂估价及结算价表
工程名称：杉湾花园三期-修缮 |  |  |  |  | 标段： |  |  | 第1页 共1页
序号 | 工程名称 |  | 工程内容 | 暂估金额(元) |  | 结算金额(元) | 差额±(元) |  | 备注
合 计
【新点2013清单造价江苏版 V10.3.6】

## 22.7 表-12-5 总承包服务费计价表
总承包服务费计价表
工程名称：杉湾花园三期-修缮 |  |  |  |  | 标段： |  |  | 第1页 共1页
序号 | 项目名称 |  | 项目价值(元) | 服务内容 |  | 计算基础 | 费率(％) |  | 金额(元)
1 | 发包人发包专业工程 |  |  |  |  | 项目价值
2 | 发包人供应材料 |  |  |  |  | 项目价值
合 计
【新点2013清单造价江苏版 V10.3.6】

## 22.8 表-13 规费、税金项目计价表
规费、税金项目计价表
工程名称：杉湾花园三期-修缮 |  |  |  | 标段： |  |  |  | 第1页 共1页
序号 | 项目名称 |  | 计算基础 |  | 计算基数(元) |  | 计算费率(％) |  | 金额(元)
1 | 规费 |  | 环境保护税+社会保险费+住房公积金 |  |  |  | 100.000
1.1 | 社会保险费 |  | 分部分项工程费+措施项目费+其他项目费-除税工程设备费 |  |  |  | 3.800
1.2 | 住房公积金 |  | 分部分项工程费+措施项目费+其他项目费-除税工程设备费 |  |  |  | 0.670
1.3 | 环境保护税 |  | 分部分项工程费+措施项目费+其他项目费-除税工程设备费
2 | 税金 |  | 分部分项工程费+措施项目费+其他项目费+规费-除税甲供材料和甲供设备费/1.01 |  |  |  | 9.000
合 计
【新点2013清单造价江苏版 V10.3.6】
编制人（造价人员）： | [5 empty] | 复核人（造价工程师）：

## 23.1 表-08 分部分项工程和单价措施项目清单与计价表
分部分项工程和单价措施项目清单与计价表
工程名称：杉湾花园三期-装修 |  |  |  |  | 标段： |  |  |  |  | 第1页 共7页
序号 | 项目编码 | 项目名称 |  | 项目特征描述 |  | 计量 单位 | 工程量 | 金额（元）
[8 empty] | 综合单价 | 合价 |  | 其中
暂估价
01 87-111（A2）
1 | 011102003024 | 块料楼地面 |  | 1、素水泥浆一道（内掺建筑胶） 2、找平层厚度、砂浆配合比：30厚1:3干硬性水泥砂浆结合层，表面撒素水泥浆（最高投标限价按30mm考虑。具体厚度投标人自行查勘并请综合考虑报价，如因土建地坪存在问题、给水管暗装等所有原因造成超厚，工程竣工结算时该部分不签证不增加） 3、面层材料品种、规格、颜色：10厚防滑地砖（灰白色600*600玻化砖）干水泥擦缝 4、面层品牌：中等及以上品牌（投标人在投标报价中自行考虑） 5、客厅、卧室、阳台地面 |  | m2 | 35.91
2 | 011102001023 | 石材楼地面 |  | 1、素水泥浆一道（内掺建筑胶） 2、找平层厚度、砂浆配合比：30厚1:3干硬性水泥砂浆找平 3、面层材料品种、规格、颜色：20厚芝麻灰大理石 4、部位：客厅、卧室、阳台地面过门石 |  | m2 | 0.68
3 | 011105003006 | 块料踢脚线 |  | 1、踢脚线高度：120mm 2、粘贴层厚度、材料种类：12mm1:3水泥砂浆 3、面层材料品种、规格、颜色：刷胶、10厚玻化砖（采用与贴砖地面同颜色材质的地砖踢脚线） 4、部位：客厅、卧室、阳台 |  | m | 36.6
4 | 011406001041 | 抹灰面油漆 |  | 1、清扫、打磨 2、腻子种类：901胶白水泥腻子 3、刮腻子遍数：2遍 4、油漆品种、刷漆遍数：普通白色乳胶漆2遍 5、部位：客厅、卧室墙面（含凸窗台面） |  | m2 | 82.35
5 | 011406001042 | 抹灰面油漆 |  | 1、清扫、打磨 2、腻子种类：901胶白水泥腻子 3、刮腻子遍数：2遍 4、油漆品种、刷漆遍数：防水白色乳胶漆2遍 5、部位：阳台墙面 |  | m2 | 18.11
本页小计
【新点2013清单造价江苏版 V10.3.6】
分部分项工程和单价措施项目清单与计价表
工程名称：杉湾花园三期-装修 |  |  |  |  | 标段： |  |  |  |  | 第2页 共7页
序号 | 项目编码 | 项目名称 |  | 项目特征描述 |  | 计量 单位 | 工程量 | 金额（元）
[8 empty] | 综合单价 | 合价 |  | 其中
暂估价
6 | 010904002039 | 楼（地）面涂膜防水 |  | 1、防水膜品种：JS-Ⅱ型有色防水涂料 2、涂膜厚度、遍数：1.5厚 3、部位：阳台地面 |  | m2 | 5.11
7 | 010903002028 | 墙面涂膜防水 |  | 1、防水膜品种：JS-Ⅱ型有色防水涂料 2、涂膜厚度、遍数：1.2厚 3、部位：阳台墙面 |  | m2 | 3.11
8 | 011406001043 | 抹灰面油漆 |  | 1、清扫、打磨 2、腻子种类：901胶白水泥腻子 3、刮腻子遍数：2 4、油漆品种、刷漆遍数：白色乳胶漆2遍 5、部位：客厅、卧室顶棚 |  | m2 | 30.8
9 | 011406001044 | 抹灰面油漆 |  | 1、清扫、打磨 2、腻子种类：901胶白水泥腻子 3、刮腻子遍数：2 4、油漆品种、刷漆遍数：防水白色乳胶漆2遍 5、部位：阳台顶棚 |  | m2 | 5.11
10 | 010801002011 | 木质门带套 |  | 1、门代号及洞口尺寸：室内贴皮成品套装门，平开门，900*2100（洞口大小调整时，大小不调整） 2、含五金（含门套）、制作、运输、安装 3、部位：卧室 |  | 樘 | 1
本页小计
【新点2013清单造价江苏版 V10.3.6】
分部分项工程和单价措施项目清单与计价表
工程名称：杉湾花园三期-装修 |  |  |  |  | 标段： |  |  |  |  | 第3页 共7页
序号 | 项目编码 | 项目名称 |  | 项目特征描述 |  | 计量 单位 | 工程量 | 金额（元）
[8 empty] | 综合单价 | 合价 |  | 其中
暂估价
11 | 011102003022 | 块料楼地面 |  | 1、刷基层处理剂一道 2、找平层厚度、砂浆配合比：最薄处20厚1：2.5水泥砂浆找坡层，以1%坡向地漏，遇侧墙倒圆角（最高投标限价按30mm考虑。具体厚度投标人自行查勘并请综合考虑报价，如因土建地坪存在问题、给水管暗装等所有原因造成超厚，工程竣工结算时该部分不签证不增加） 3、结合层厚度、砂浆配合比：20厚1:3干硬性水泥砂浆结合层（最高投标限价按20mm考虑。具体厚度投标人自行查勘并请综合考虑报价，如因土建地坪存在问题、给水管暗装等所有原因造成超厚，工程竣工结算时该部分不签证不增加） 4、面层材料品种、规格、颜色：10厚灰白色300*300防滑地砖 5、面层品牌：中等及以上品牌（投标人在投标报价中自行考虑） 6、部位：卫生间地面 |  | m2 | 3.01
12 | 011102001021 | 石材楼地面 |  | 1、素水泥浆一道（内掺建筑胶） 2、找平层厚度、砂浆配合比：30厚1:3干硬性水泥砂浆找平 3、面层材料品种、规格、颜色：20厚芝麻灰大理石 4、部位：卫生间地面过门石 |  | m2 | 0.16
13 | 011204003015 | 块料墙面 |  | 1、素水泥浆一道甩毛（内掺建筑胶） 2、9厚1:3水泥砂浆打底扫毛 3、5厚1:2建筑胶水泥砂浆粘结层 4、面层材料品种、规格、颜色：白色300*600薄型墙面砖（粘贴高度2400mm），贴前墙砖充分浸湿，白水泥浆擦缝 5、面层品牌：中等及以上品牌（投标人在投标报价中自行考虑） 6、部位：卫生间墙面 |  | m2 | 14.46
本页小计
【新点2013清单造价江苏版 V10.3.6】
分部分项工程和单价措施项目清单与计价表
工程名称：杉湾花园三期-装修 |  |  |  |  | 标段： |  |  |  |  | 第4页 共7页
序号 | 项目编码 | 项目名称 |  | 项目特征描述 |  | 计量 单位 | 工程量 | 金额（元）
[8 empty] | 综合单价 | 合价 |  | 其中
暂估价
14 | 010903002026 | 墙面涂膜防水 |  | 1、防水膜品种：JS-Ⅱ型有色防水涂料 2、涂膜厚度、遍数：1.2厚 3、高度：2000mm 4、部位：卫生间墙面 |  | m2 | 11.94
15 | 010904002036 | 楼（地）面涂膜防水 |  | 1、防水膜品种：JS-Ⅱ型有色防水涂料 2、涂膜厚度、遍数：3厚 3、部位：卫生间地面 |  | m2 | 3.01
16 | 010904002037 | 楼（地）面涂膜防水 |  | 1、防水膜品种：JS-Ⅱ型有色防水涂料 2、涂膜厚度、遍数：两遍，一遍1.5厚，共3厚 3、部位：卫生间地面外延（门洞处水平向外延伸500宽、两侧向外延伸200宽） |  | m2 | 0.6
17 | 011302001015 | 吊顶天棚 |  | 1、龙骨材料种类、规格、中距：木龙骨防腐防火处理，断面40*30、间距400*400，可根据现场状况调整 2、面层材料品种、规格、：不燃塑料扣板天棚（燃烧性能A） 3、吊顶高度：2400mm 4、部位：卫生间顶棚 |  | m2 | 3.01
18 | 010802001044 | 金属（塑钢）门 |  | 1、门代号及洞口尺寸：铝合金平开门，800*2100（洞口大小调整时，价格不调整）（包括门五金、锁具、辅材及安装等所有费用） 2、部位：卫生间 |  | 樘 | 1
19 | 011102003023 | 块料楼地面 |  | 1、素水泥浆一道甩毛（内掺建筑胶） 2、结合层厚度、砂浆配合比：30厚1:3干硬性水泥砂浆结合层（最高投标限价按30mm考虑。具体厚度投标人自行查勘并请综合考虑报价，如因土建地坪存在问题、给水管暗装等所有原因造成超厚，工程竣工结算时该部分不签证不增加） 3、面层材料品种、规格、颜色：10厚灰白色300*300防滑地砖 4、面层品牌：中等及以上品牌（投标人在投标报价中自行考虑） 5、部位：厨房地面 |  | m2 | 4
本页小计
【新点2013清单造价江苏版 V10.3.6】
分部分项工程和单价措施项目清单与计价表
工程名称：杉湾花园三期-装修 |  |  |  |  | 标段： |  |  |  |  | 第5页 共7页
序号 | 项目编码 | 项目名称 |  | 项目特征描述 |  | 计量 单位 | 工程量 | 金额（元）
[8 empty] | 综合单价 | 合价 |  | 其中
暂估价
20 | 011102001022 | 石材楼地面 |  | 1、素水泥浆一道（内掺建筑胶） 2、找平层厚度、砂浆配合比：30厚1:3干硬性水泥砂浆找平 3、面层材料品种、规格、颜色：20厚芝麻灰大理石 4、部位：厨房地面过门石 |  | m2 | 0.16
21 | 011204003016 | 块料墙面 |  | 1、素水泥浆一道甩毛（内掺建筑胶） 2、9厚1:3水泥砂浆打底扫毛 3、5厚1:2建筑胶水泥砂浆粘结层 4、面层材料品种、规格、颜色：白色300*600薄型墙面砖（粘贴高度2400mm），贴前墙砖充分浸湿，白水泥浆擦缝 5、面层品牌：中等及以上品牌（投标人在投标报价中自行考虑） 6、部位：厨房墙面 |  | m2 | 16.2
22 | 010401003004 | 实心砖墙 |  | 1、砖品种、规格、强度等级：MU15水泥砖 2、墙体类型：内墙 3、砂浆强度等级、配合比：混合砂浆M5 |  | m3 | 0.22
23 | 011201001008 | 墙面一般抹灰 |  | 1、厨房排烟管道贴墙面砖前用刷胶挂钢丝网粉刷 |  | m2 | 2.16
24 | 010903002027 | 墙面涂膜防水 |  | 1、防水膜品种：JS-Ⅱ型有色防水涂料 2、涂膜厚度、遍数：1.2厚 3、高度：250mm 4、部位：厨房墙面 |  | m2 | 1.85
25 | 010904002038 | 楼（地）面涂膜防水 |  | 1、防水膜品种：JS-Ⅱ型有色防水涂料 2、涂膜厚度、遍数：1.5厚 3、部位：厨房地面 |  | m2 | 4
26 | 011302001016 | 吊顶天棚 |  | 1、龙骨材料种类、规格、中距：木龙骨防腐防火处理，断面40*30、间距400*400，可根据现场状况调整 2、面层材料品种、规格、：不燃塑料扣板天棚 3、吊顶高度：2400mm 4、部位：厨房顶棚 |  | m2 | 4
本页小计
【新点2013清单造价江苏版 V10.3.6】
分部分项工程和单价措施项目清单与计价表
工程名称：杉湾花园三期-装修 |  |  |  |  | 标段： |  |  |  |  | 第6页 共7页
序号 | 项目编码 | 项目名称 |  | 项目特征描述 |  | 计量 单位 | 工程量 | 金额（元）
[8 empty] | 综合单价 | 合价 |  | 其中
暂估价
27 | 011501009008 | 厨房低柜 |  | 1、台柜规格：高度800mm 2、材料种类、规格：白色防火免漆板（18mm厚免漆板），黑色花岗岩台面 3、免漆板环保等级为E1级及以上 4、防火防霉整体免漆橱柜（含煤气、水管等所有开孔费用、并含拐角）（包括辅材及安装等所有费用） 5、尺寸详见厨卫大样，灶台不留洞口 |  | m | 2.9
28 | 011501010008 | 厨房吊柜 |  | 1、台柜规格：高度600mm 2、材料种类、规格：白色防火免漆板（18mm厚免漆板） 3、免漆板环保等级为E1级及以上 4、油烟机预留洞口为900mm 5、尺寸、规格详见厨卫大样 6、防火整体免漆吊柜（含油烟机等所有开孔费用、并含拐角）（包括辅材及安装等所有费用） |  | m | 1.94
29 | 010801006009 | 吊柜液压撑杆安装 |  | 1、厨房橱柜翻门上增加液压机架（包括辅材及安装等全部费用） |  | 个 | 40
30 | 010802001045 | 金属（塑钢）门 |  | 1、门代号及洞口尺寸：铝合金平开门，800*2100（洞口大小调整时，价格不调整）（包括门五金、锁具、辅材及安装等所有费用） 2、部位：厨房 |  | 樘 | 1
31 | 01B080 | 更换外窗配件（平开） |  | 1、配件：支撑、把手、密封条（一窗一套） |  | 套 | 2
32 | 01B081 | 更换外窗配件（推拉） |  | 1、配件：锁钩、滑轮、密封条（一窗两套） |  | 套 | 4
33 | 010807001004 | 金属（塑钢、断桥）窗 |  | 1、替换窗扇（塑钢6+9A+6） |  | m2 | 12.6
34 | 01B073 | 阳台晒衣架 |  | 1、两根壁厚1.5mm，直径30不锈钢管，安装在室内，距顶250，尺寸详见图纸（包括辅材及安装等所有费用） |  | 套 | 1
分部小计
分部分项合计
本页小计
【新点2013清单造价江苏版 V10.3.6】
分部分项工程和单价措施项目清单与计价表
工程名称：杉湾花园三期-装修 |  |  |  |  | 标段： |  |  |  |  | 第7页 共7页
序号 | 项目编码 | 项目名称 |  | 项目特征描述 |  | 计量 单位 | 工程量 | 金额（元）
[8 empty] | 综合单价 | 合价 |  | 其中
暂估价
1 | 011701003001 | 里脚手架 |  | 1、搭设高度：3.6m以内 2、部位：客厅、卧室、阳台、车库内墙面批腻子、刷漆 |  | m2 | 123.2
2 | 011701003003 | 里脚手架 |  | 1、搭设高度：3.6m以内 2、部位：卫生间、厨房贴砖 |  | m2 | 36.72
3 | 011701003002 | 里脚手架 |  | 1、搭设高度：3.6m以内 2、部位：客厅、卧室、阳台、车库顶批腻子、刷漆 |  | m2 | 35.91
4 | 011701003004 | 里脚手架 |  | 1、搭设高度：3.6m以内 2、部位：卫生间、厨房新做天棚 |  | m2 | 7.01
单价措施合计
本页小计
合 计
【新点2013清单造价江苏版 V10.3.6】

## 23.2 表-11 总价措施项目清单与计价表
总价措施项目清单与计价表
工程名称：杉湾花园三期-装修 | [5 empty] | 标段： |  |  |  |  | 第1页 共3页
序号 | 项目编码 | 项目名称 |  | 计算基础 | 费率（%） |  | 金额（元） |  | 调整 费率（%） | 调整后 金额（元） |  | 备注
1 | 011707001001 | 安全文明施工费
1.1 |  | 基本费 |  | 分部分项合计+单价措施项目合计-除税工程设备费 | 1.700
1.2 |  | 增加费 |  | 分部分项合计+单价措施项目合计-除税工程设备费
1.3 |  | 扬尘污染防治增加费 |  | 分部分项合计+单价措施项目合计-除税工程设备费
2 | 011707002001 | 夜间施工 |  | 分部分项合计+单价措施项目合计-除税工程设备费
3 | 011707003001 | 非夜间施工照明 |  | 分部分项合计+单价措施项目合计-除税工程设备费 | [7 empty] | 在计取非夜间施工照明费时，建筑工程、仿古工程、修缮土建部分仅地下室（地宫）部分可计取；单独装饰、安装工程、园林绿化工程、修缮安装部分仅特殊施工部位内施工项目可计取
4 | 011707004001 | 二次搬运 |  | 分部分项合计+单价措施项目合计-除税工程设备费
5 | 011707005001 | 冬雨季施工 |  | 分部分项合计+单价措施项目合计-除税工程设备费
【新点2013清单造价江苏版 V10.3.6】
编制人（造价人员）： | [7 empty] | 复核人（造价工程师）：
总价措施项目清单与计价表
工程名称：杉湾花园三期-装修 | [5 empty] | 标段： |  |  |  |  | 第2页 共3页
序号 | 项目编码 | 项目名称 |  | 计算基础 | 费率（%） |  | 金额（元） |  | 调整 费率（%） | 调整后 金额（元） |  | 备注
6 | 011707006001 | 地上、地下设施、建筑物的临时保护设施 |  | 分部分项合计+单价措施项目合计-除税工程设备费
7 | 011707007001 | 已完工程及设备保护 |  | 分部分项合计+单价措施项目合计-除税工程设备费
8 | 011707008001 | 临时设施 |  | 分部分项合计+单价措施项目合计-除税工程设备费
9 | 011707009001 | 赶工措施 |  | 分部分项合计+单价措施项目合计-除税工程设备费
10 | 011707010001 | 工程按质论价 |  | 分部分项合计+单价措施项目合计-除税工程设备费
11 | 011707011001 | 住宅分户验收 |  | 分部分项合计+单价措施项目合计-除税工程设备费 | [7 empty] | 在计取住宅分户验收时，大型土石方工程、桩基工程和地下室部分不计入计费基础
12 | 011707012001 | 建筑工人实名制费用 |  | 分部分项合计+单价措施项目合计-除税工程设备费 | [7 empty] | 建筑工人实名制设备由建筑工人工资专用账户开户银行提供的，建筑工人实名制费用按表中费率乘以0.5系数计取
13 | 011707091001 | 特殊条件下施工增加费 |  | 分部分项合计+单价措施项目合计-除税工程设备费
【新点2013清单造价江苏版 V10.3.6】
编制人（造价人员）： | [7 empty] | 复核人（造价工程师）：
总价措施项目清单与计价表
工程名称：杉湾花园三期-装修 | [5 empty] | 标段： |  |  |  |  | 第3页 共3页
序号 | 项目编码 | 项目名称 |  | 计算基础 | 费率（%） |  | 金额（元） |  | 调整 费率（%） | 调整后 金额（元） |  | 备注
14 | 011707015001 | 智慧工地费用 |  | 分部分项合计+单价措施项目合计-除税工程设备费 | [7 empty] | 现场安全隐患排查、人员信息动态管理、扬尘管控视频监控、高处作业防护预警、危大工程监测预警和集成平台等设备、软件和管理费用。
【新点2013清单造价江苏版 V10.3.6】
编制人（造价人员）： | [7 empty] | 复核人（造价工程师）：

## 23.3 表-12 其他项目清单与计价汇总表
其他项目清单与计价汇总表
工程名称：杉湾花园三期-装修 |  |  |  | 标段： |  |  | 第1页 共1页
序号 | 项目名称 |  | 金额(元) |  | 结算金额(元) | 备注
1 | 暂列金额 |  | 1028.34
2 | 暂估价
2.1 | 材料暂估价
2.2 | 专业工程暂估价
3 | 计日工
4 | 总承包服务费
合 计 |  |  | 1028.34
【新点2013清单造价江苏版 V10.3.6】

## 23.4 表-12-1 暂列金额明细表
暂列金额明细表
工程名称：杉湾花园三期-装修 |  |  |  | 标段： |  | 第1页 共1页
序号 | 项目名称 |  | 计量单位 |  | 暂定金额(元) | 备注
1 | 暂列金额 |  | 元 |  | 1028.34
合 计 |  |  |  |  | 1028.34
【新点2013清单造价江苏版 V10.3.6】

## 23.5 表-12-2 材料（工程设备）暂估单价及调整表
材料（工程设备）暂估单价及调整表
工程名称：杉湾花园三期-装修 | [6 empty] | 标段： | [5 empty] | 第1页 共1页
序号 | 材料编码 | 材料(工程设备)名称、规格、型号 |  | 计量单位 | 数量 |  |  | 暂估（元） |  | 确认（元） |  | 差额±(元) |  |  | 备注
[5 empty] | 投标 | 确认 |  | 单价 | 合价 | 单价 | 合价 | 单价 |  | 合价
合计
【新点2013清单造价江苏版 V10.3.6】

## 23.6 表-12-3 专业工程暂估价及结算价表
专业工程暂估价及结算价表
工程名称：杉湾花园三期-装修 |  |  |  |  | 标段： |  |  | 第1页 共1页
序号 | 工程名称 |  | 工程内容 | 暂估金额(元) |  | 结算金额(元) | 差额±(元) |  | 备注
合 计
【新点2013清单造价江苏版 V10.3.6】

## 23.7 表-12-5 总承包服务费计价表
总承包服务费计价表
工程名称：杉湾花园三期-装修 |  |  |  |  | 标段： |  |  | 第1页 共1页
序号 | 项目名称 |  | 项目价值(元) | 服务内容 |  | 计算基础 | 费率(％) |  | 金额(元)
1 | 发包人发包专业工程 |  |  |  |  | 项目价值
2 | 发包人供应材料 |  |  |  |  | 项目价值
合 计
【新点2013清单造价江苏版 V10.3.6】

## 23.8 表-13 规费、税金项目计价表
规费、税金项目计价表
工程名称：杉湾花园三期-装修 |  |  |  | 标段： |  |  |  | 第1页 共1页
序号 | 项目名称 |  | 计算基础 |  | 计算基数(元) |  | 计算费率(％) |  | 金额(元)
1 | 规费 |  | 环境保护税+社会保险费+住房公积金 |  |  |  | 100.000
1.1 | 社会保险费 |  | 分部分项工程费+措施项目费+其他项目费-除税工程设备费 |  |  |  | 2.400
1.2 | 住房公积金 |  | 分部分项工程费+措施项目费+其他项目费-除税工程设备费 |  |  |  | 0.420
1.3 | 环境保护税 |  | 分部分项工程费+措施项目费+其他项目费-除税工程设备费
2 | 税金 |  | 分部分项工程费+措施项目费+其他项目费+规费-除税甲供材料和甲供设备费/1.01 |  |  |  | 9.000
合 计
【新点2013清单造价江苏版 V10.3.6】
编制人（造价人员）： | [5 empty] | 复核人（造价工程师）：

## 24.1 表-08 分部分项工程和单价措施项目清单与计价表
分部分项工程和单价措施项目清单与计价表
工程名称：杉湾花园三期-安装 |  |  |  |  | 标段： |  |  |  |  | 第1页 共3页
序号 | 项目编码 | 项目名称 |  | 项目特征描述 |  | 计量 单位 | 工程量 | 金额（元）
[8 empty] | 综合单价 | 合价 |  | 其中
暂估价
杉湾花园三期87#-111室
1 | 031001006001 | 塑料管 |  | 1、安装部位：室内 2、介质：给水 3、材质、规格：冷水型PP-R管-De20 4、连接形式：热熔连接 5、压力试验及吹、洗设计要求：按设计要求 |  | m | 19.53
2 | 031001006002 | 塑料管 |  | 1、安装部位：室内 2、介质：给水 3、材质、规格：冷水型PP-R管-De25 4、连接形式：热熔连接 5、压力试验及吹、洗设计要求：按设计要求 |  | m | 6.26
3 | 031001006003 | 塑料管 |  | 1、安装部位：室内 2、介质：给水 3、材质、规格：热水型PP-R管-De20 4、连接形式：热熔连接 5、压力试验及吹、洗设计要求：按设计要求 |  | m | 11.59
4 | 031002003001 | 套管 |  | 1、名称、类型：钢套管 2、规格：DN25 |  | 个 | 2
5 | 031002003002 | 套管 |  | 1、名称、类型：钢套管 2、规格：DN32 |  | 个 | 2
6 | 031001006004 | 塑料管 |  | 1、安装部位：室内 2、介质：排水 3、材质、规格：UPVC-dn110 4、连接形式：承插胶接 |  | m | 3.24
7 | 031004014001 | 给、排水附（配）件 |  | 1、材质：不锈钢地漏 2、型号、规格：DN50 3、部位：卫生间、阳台 |  | 个 | 2
8 | 031004006001 | 大便器 |  | 1、名称：坐便器（含进水阀配件、坐便器桶盖、排水口配件、角阀、金属软管） 2、材质：陶瓷 3、规格、类型：成品 |  | 组 | 1
9 | 031004003001 | 洗脸盆 |  | 1、名称：洗面盆 2、材质：陶瓷 3、规格、类型：立柱式、成品（含水嘴、角阀、金属软管等） |  | 组 | 1
10 | 031004004001 | 洗涤盆 |  | 1、名称：不锈钢洗涤盆 2、规格：单槽 3、组装形式：含混合冷热水龙头、配件 |  | 组 | 1
11 | 031004014002 | 给、排水附（配）件 |  | 1、材质：304不锈钢水嘴 2、组装形式：鹅颈水嘴、含配件 3、型号、规格：DN20 4、部位：阳台 |  | 个 | 1
12 | 031004010001 | 淋浴器 |  | 1、名称：成品淋浴器（含花洒、冷热水龙头） 2、组装形式：钢管 3、附件名称、数量：含附件 |  | 套 | 1
本页小计
【新点2013清单造价江苏版 V10.3.6】
分部分项工程和单价措施项目清单与计价表
工程名称：杉湾花园三期-安装 |  |  |  |  | 标段： |  |  |  |  | 第2页 共3页
序号 | 项目编码 | 项目名称 |  | 项目特征描述 |  | 计量 单位 | 工程量 | 金额（元）
[8 empty] | 综合单价 | 合价 |  | 其中
暂估价
13 | 030413002001 | 凿（压）槽 |  | 1、名称：墙面水管开槽填补 2、规格：De20 |  | m | 5.55
14 | 030413002002 | 凿（压）槽 |  | 1、名称：墙面水管开槽填补 2、规格：De32 |  | m | 1.65
15 | 030411001001 | 配管 |  | 1、名称：电气保护管 2、材质：刚性阻燃管 3、规格：PC20 4、配置形式：暗配 5、备注：插座翻墙增加线管 |  | m | 5
16 | 030411004001 | 配线 |  | 1、名称：电气配线 2、配线形式：ZRBV-2.5 3、配线部位：管内穿线 4、备注：插座翻墙增加线管 |  | m | 15
17 | 030412001001 | 普通灯具 |  | 1、名称：吸顶灯 2、规格：20W LED 3、安装形式：吸顶安装 |  | 套 | 7
18 | 030404034001 | 照明开关 |  | 1、名称：单联单控开关 2、材质：塑料 3、规格：250V10A 4、安装方式：暗敷 |  | 个 | 4
19 | 030404034002 | 照明开关 |  | 1、名称：三联单控开关 2、材质：塑料 3、规格：250V10A 4、安装方式：暗敷 |  | 个 | 1
20 | 030404034003 | 插座 |  | 1、名称：单相二、三极电源插座 2、材质：塑料 3、规格：250V 10A 安全型 4、安装方式：暗敷 |  | 个 | 8
21 | 030404034004 | 插座 |  | 1、名称：防溅型单相二、三极带开关厨房电源插座 2、材质：塑料 3、规格：250V 10A 安全型 IP54型 4、安装方式：暗敷 |  | 个 | 3
22 | 030404034005 | 插座 |  | 1、名称：单相三极电源插座 壁挂空调用(带开关) 2、材质：塑料 3、规格：250V 16A 安全型 4、安装方式：暗敷 |  | 个 | 1
23 | 030404034006 | 插座 |  | 1、名称：单相三极电源插座柜式空调(带开关) 2、材质：塑料 3、规格：250V 16A 安全型 4、安装方式：暗敷 |  | 个 | 1
24 | 030404034007 | 插座 |  | 1、名称：防溅型单相三极带开关电源插座 燃气热水器用 2、材质：塑料 3、规格：250V10A安全型 IP54型 4、安装方式：暗敷 |  | 个 | 1
本页小计
【新点2013清单造价江苏版 V10.3.6】
分部分项工程和单价措施项目清单与计价表
工程名称：杉湾花园三期-安装 |  |  |  |  | 标段： |  |  |  |  | 第3页 共3页
序号 | 项目编码 | 项目名称 |  | 项目特征描述 |  | 计量 单位 | 工程量 | 金额（元）
[8 empty] | 综合单价 | 合价 |  | 其中
暂估价
25 | 030404034008 | 插座 |  | 1、名称：防溅型单相三极带开关电源插座 洗衣机用 2、材质：塑料 3、部位：250V 10A 安全型 IP54型 4、安装方式：暗敷 |  | 个 | 1
分部小计
分部分项合计
1 | 031301017001 | 脚手架搭拆 |  |  |  | 项 | 1
单价措施合计
本页小计
合 计
【新点2013清单造价江苏版 V10.3.6】

## 24.2 表-11 总价措施项目清单与计价表
总价措施项目清单与计价表
工程名称：杉湾花园三期-安装 | [5 empty] | 标段： |  |  |  |  | 第1页 共2页
序号 | 项目编码 | 项目名称 |  | 计算基础 | 费率（%） |  | 金额（元） |  | 调整 费率（%） | 调整后 金额（元） |  | 备注
1 | 031302001001 | 安全文明施工费
1.1 |  | 基本费 |  | 分部分项合计+单价措施项目合计-除税工程设备费 | 1.500
1.2 |  | 增加费 |  | 分部分项合计+单价措施项目合计-除税工程设备费
1.3 |  | 扬尘污染防治增加费 |  | 分部分项合计+单价措施项目合计-除税工程设备费
2 | 031302002001 | 夜间施工增加 |  | 分部分项合计+单价措施项目合计-除税工程设备费
3 | 031302003001 | 非夜间施工增加 |  | 分部分项合计+单价措施项目合计-除税工程设备费
4 | 031302004001 | 二次搬运 |  | 分部分项合计+单价措施项目合计-除税工程设备费
5 | 031302005001 | 冬雨季施工增加 |  | 分部分项合计+单价措施项目合计-除税工程设备费
6 | 031302006001 | 已完工程及设备保护 |  | 分部分项合计+单价措施项目合计-除税工程设备费
7 | 031302008001 | 临时设施 |  | 分部分项合计+单价措施项目合计-除税工程设备费
8 | 031302009001 | 赶工措施 |  | 分部分项合计+单价措施项目合计-除税工程设备费
【新点2013清单造价江苏版 V10.3.6】
编制人（造价人员）： | [7 empty] | 复核人（造价工程师）：
总价措施项目清单与计价表
工程名称：杉湾花园三期-安装 | [5 empty] | 标段： |  |  |  |  | 第2页 共2页
序号 | 项目编码 | 项目名称 |  | 计算基础 | 费率（%） |  | 金额（元） |  | 调整 费率（%） | 调整后 金额（元） |  | 备注
9 | 031302010001 | 工程按质论价 |  | 分部分项合计+单价措施项目合计-除税工程设备费
10 | 031302011001 | 住宅分户验收 |  | 分部分项合计+单价措施项目合计-除税工程设备费 | [7 empty] | 在计取住宅分户验收时，大型土石方工程、桩基工程和地下室部分不计入计费基础
11 | 031302012001 | 建筑工人实名制费用 |  | 分部分项合计+单价措施项目合计-除税工程设备费 | [7 empty] | 建筑工人实名制设备由建筑工人工资专用账户开户银行提供的，建筑工人实名制费用按表中费率乘以0.5系数计取
12 | 031302090001 | 地上、地下设施、建筑物的临时保护设施 |  | 分部分项合计+单价措施项目合计-除税工程设备费
13 | 031302091001 | 特殊条件下施工增加费 |  | 分部分项合计+单价措施项目合计-除税工程设备费
14 | 031302015001 | 智慧工地费用 |  | 分部分项合计+单价措施项目合计-除税工程设备费 | [7 empty] | 现场安全隐患排查、人员信息动态管理、扬尘管控视频监控、高处作业防护预警、危大工程监测预警和集成平台等设备、软件和管理费用。
【新点2013清单造价江苏版 V10.3.6】
编制人（造价人员）： | [7 empty] | 复核人（造价工程师）：

## 24.3 表-12 其他项目清单与计价汇总表
其他项目清单与计价汇总表
工程名称：杉湾花园三期-安装 |  |  |  | 标段： |  |  | 第1页 共1页
序号 | 项目名称 |  | 金额(元) |  | 结算金额(元) | 备注
1 | 暂列金额 |  | 221.86
2 | 暂估价
2.1 | 材料暂估价
2.2 | 专业工程暂估价
3 | 计日工
4 | 总承包服务费
合 计 |  |  | 221.86
【新点2013清单造价江苏版 V10.3.6】

## 24.4 表-12-1 暂列金额明细表
暂列金额明细表
工程名称：杉湾花园三期-安装 |  |  |  | 标段： |  | 第1页 共1页
序号 | 项目名称 |  | 计量单位 |  | 暂定金额(元) | 备注
1 | 暂列金额 |  | 元 |  | 221.86
合 计 |  |  |  |  | 221.86
【新点2013清单造价江苏版 V10.3.6】

## 24.5 表-12-2 材料（工程设备）暂估单价及调整表
材料（工程设备）暂估单价及调整表
工程名称：杉湾花园三期-安装 | [6 empty] | 标段： | [5 empty] | 第1页 共1页
序号 | 材料编码 | 材料(工程设备)名称、规格、型号 |  | 计量单位 | 数量 |  |  | 暂估（元） |  | 确认（元） |  | 差额±(元) |  |  | 备注
[5 empty] | 投标 | 确认 |  | 单价 | 合价 | 单价 | 合价 | 单价 |  | 合价
合计
【新点2013清单造价江苏版 V10.3.6】

## 24.6 表-12-3 专业工程暂估价及结算价表
专业工程暂估价及结算价表
工程名称：杉湾花园三期-安装 |  |  |  |  | 标段： |  |  | 第1页 共1页
序号 | 工程名称 |  | 工程内容 | 暂估金额(元) |  | 结算金额(元) | 差额±(元) |  | 备注
合 计
【新点2013清单造价江苏版 V10.3.6】

## 24.7 表-12-5 总承包服务费计价表
总承包服务费计价表
工程名称：杉湾花园三期-安装 |  |  |  |  | 标段： |  |  | 第1页 共1页
序号 | 项目名称 |  | 项目价值(元) | 服务内容 |  | 计算基础 | 费率(％) |  | 金额(元)
1 | 发包人发包专业工程 |  |  |  |  | 项目价值
2 | 发包人供应材料 |  |  |  |  | 项目价值
合 计
【新点2013清单造价江苏版 V10.3.6】

## 24.8 表-13 规费、税金项目计价表
规费、税金项目计价表
工程名称：杉湾花园三期-安装 |  |  |  | 标段： |  |  |  | 第1页 共1页
序号 | 项目名称 |  | 计算基础 |  | 计算基数(元) |  | 计算费率(％) |  | 金额(元)
1 | 规费 |  | 环境保护税+社会保险费+住房公积金 |  |  |  | 100.000
1.1 | 社会保险费 |  | 分部分项工程费+措施项目费+其他项目费-除税工程设备费 |  |  |  | 2.400
1.2 | 住房公积金 |  | 分部分项工程费+措施项目费+其他项目费-除税工程设备费 |  |  |  | 0.420
1.3 | 环境保护税 |  | 分部分项工程费+措施项目费+其他项目费-除税工程设备费
2 | 税金 |  | 分部分项工程费+措施项目费+其他项目费+规费-除税甲供材料和甲供设备费/1.01 |  |  |  | 9.000
合 计
【新点2013清单造价江苏版 V10.3.6】
编制人（造价人员）： | [5 empty] | 复核人（造价工程师）：

## 26.1 表-08 分部分项工程和单价措施项目清单与计价表
分部分项工程和单价措施项目清单与计价表
工程名称：杉湾花园四期-修缮 |  |  |  |  | 标段： |  |  |  |  | 第1页 共1页
序号 | 项目编码 | 项目名称 |  | 项目特征描述 |  | 计量 单位 | 工程量 | 金额（元）
[8 empty] | 综合单价 | 合价 |  | 其中
暂估价
01 213-104（A1）
1 | 011201001005 | 墙面一般抹灰 |  | 1、墙体类型：内墙 2、15厚1:3水泥砂浆粉刷 |  | m2 | 10
2 | 010607005005 | 砌块墙钢丝网加固 |  | 1、不同材料接缝部位，钢丝网压入砂浆缝两边搭接100mm |  | m2 | 0.2
3 | 01B008 | 入户门翻新 |  | 1、入户门翻新（1*2.1）除锈、清扫、打磨，刷水性调和漆两遍（颜色同小区其他入户门颜色） 2、双面 |  | m2 | 4.2
分部小计
01 215-502（A1）
4 | 011201001006 | 墙面一般抹灰 |  | 1、墙体类型：内墙 2、15厚1:3水泥砂浆粉刷 |  | m2 | 10
5 | 010903003002 | 墙面砂浆防水（防潮） |  | 1、15厚1:2防水砂浆 |  | m2 | 11.53
6 | 010607005006 | 砌块墙钢丝网加固 |  | 1、不同材料接缝部位，钢丝网压入砂浆缝两边搭接100mm |  | m2 | 0.2
7 | 01B097 | 入户门门锁更换 |  | 1、入户门锁（不含锁芯）、车库锁更换 |  | 把 | 2
8 | 01B098 | 入户门翻新 |  | 1、入户门翻新（1*2.1）除锈、清扫、打磨，刷水性调和漆两遍（颜色同小区其他入户门颜色） 2、双面 |  | m2 | 4.2
分部小计
分部分项合计
本页小计
合 计
【新点2013清单造价江苏版 V10.3.6】

## 26.2 表-11 总价措施项目清单与计价表
总价措施项目清单与计价表
工程名称：杉湾花园四期-修缮 | [5 empty] | 标段： |  |  |  |  | 第1页 共3页
序号 | 项目编码 | 项目名称 |  | 计算基础 | 费率（%） |  | 金额（元） |  | 调整 费率（%） | 调整后 金额（元） |  | 备注
1 | 011707001001 | 安全文明施工费
1.1 |  | 基本费 |  | 分部分项合计+单价措施项目合计-除税工程设备费 | 1.500
1.2 |  | 增加费 |  | 分部分项合计+单价措施项目合计-除税工程设备费
1.3 |  | 扬尘污染防治增加费 |  | 分部分项合计+单价措施项目合计-除税工程设备费
2 | 011707002001 | 夜间施工 |  | 分部分项合计+单价措施项目合计-除税工程设备费
3 | 011707003001 | 非夜间施工照明 |  | 分部分项合计+单价措施项目合计-除税工程设备费 | [7 empty] | 在计取非夜间施工照明费时，建筑工程、仿古工程、修缮土建部分仅地下室（地宫）部分可计取；单独装饰、安装工程、园林绿化工程、修缮安装部分仅特殊施工部位内施工项目可计取
4 | 011707004001 | 二次搬运 |  | 分部分项合计+单价措施项目合计-除税工程设备费
5 | 011707005001 | 冬雨季施工 |  | 分部分项合计+单价措施项目合计-除税工程设备费
【新点2013清单造价江苏版 V10.3.6】
编制人（造价人员）： | [7 empty] | 复核人（造价工程师）：
总价措施项目清单与计价表
工程名称：杉湾花园四期-修缮 | [5 empty] | 标段： |  |  |  |  | 第2页 共3页
序号 | 项目编码 | 项目名称 |  | 计算基础 | 费率（%） |  | 金额（元） |  | 调整 费率（%） | 调整后 金额（元） |  | 备注
6 | 011707006001 | 地上、地下设施、建筑物的临时保护设施 |  | 分部分项合计+单价措施项目合计-除税工程设备费
7 | 011707007001 | 已完工程及设备保护 |  | 分部分项合计+单价措施项目合计-除税工程设备费
8 | 011707008001 | 临时设施 |  | 分部分项合计+单价措施项目合计-除税工程设备费
9 | 011707009001 | 赶工措施 |  | 分部分项合计+单价措施项目合计-除税工程设备费
10 | 011707010001 | 工程按质论价 |  | 分部分项合计+单价措施项目合计-除税工程设备费
11 | 011707011001 | 住宅分户验收 |  | 分部分项合计+单价措施项目合计-除税工程设备费 | [7 empty] | 在计取住宅分户验收时，大型土石方工程、桩基工程和地下室部分不计入计费基础
12 | 011707012001 | 建筑工人实名制费用 |  | 分部分项合计+单价措施项目合计-除税工程设备费 | [7 empty] | 建筑工人实名制设备由建筑工人工资专用账户开户银行提供的，建筑工人实名制费用按表中费率乘以0.5系数计取
13 | 011707091001 | 特殊条件下施工增加费 |  | 分部分项合计+单价措施项目合计-除税工程设备费
【新点2013清单造价江苏版 V10.3.6】
编制人（造价人员）： | [7 empty] | 复核人（造价工程师）：
总价措施项目清单与计价表
工程名称：杉湾花园四期-修缮 | [5 empty] | 标段： |  |  |  |  | 第3页 共3页
序号 | 项目编码 | 项目名称 |  | 计算基础 | 费率（%） |  | 金额（元） |  | 调整 费率（%） | 调整后 金额（元） |  | 备注
14 | 011707015001 | 智慧工地费用 |  | 分部分项合计+单价措施项目合计-除税工程设备费 | [7 empty] | 现场安全隐患排查、人员信息动态管理、扬尘管控视频监控、高处作业防护预警、危大工程监测预警和集成平台等设备、软件和管理费用。
15 | 011707016001 | 新冠疫情常态化防控 |  | 分部分项合计+单价措施项目合计-除税工程设备费
【新点2013清单造价江苏版 V10.3.6】
编制人（造价人员）： | [7 empty] | 复核人（造价工程师）：

## 26.3 表-12 其他项目清单与计价汇总表
其他项目清单与计价汇总表
工程名称：杉湾花园四期-修缮 |  |  |  | 标段： |  |  | 第1页 共1页
序号 | 项目名称 |  | 金额(元) |  | 结算金额(元) | 备注
1 | 暂列金额 |  | 69.19
2 | 暂估价
2.1 | 材料暂估价
2.2 | 专业工程暂估价
3 | 计日工
4 | 总承包服务费
合 计 |  |  | 69.19
【新点2013清单造价江苏版 V10.3.6】

## 26.4 表-12-1 暂列金额明细表
暂列金额明细表
工程名称：杉湾花园四期-修缮 |  |  |  | 标段： |  | 第1页 共1页
序号 | 项目名称 |  | 计量单位 |  | 暂定金额(元) | 备注
1 | 暂列金额 |  | 元 |  | 69.19
合 计 |  |  |  |  | 69.19
【新点2013清单造价江苏版 V10.3.6】

## 26.5 表-12-2 材料（工程设备）暂估单价及调整表
材料（工程设备）暂估单价及调整表
工程名称：杉湾花园四期-修缮 | [6 empty] | 标段： | [5 empty] | 第1页 共1页
序号 | 材料编码 | 材料(工程设备)名称、规格、型号 |  | 计量单位 | 数量 |  |  | 暂估（元） |  | 确认（元） |  | 差额±(元) |  |  | 备注
[5 empty] | 投标 | 确认 |  | 单价 | 合价 | 单价 | 合价 | 单价 |  | 合价
合计
【新点2013清单造价江苏版 V10.3.6】

## 26.6 表-12-3 专业工程暂估价及结算价表
专业工程暂估价及结算价表
工程名称：杉湾花园四期-修缮 |  |  |  |  | 标段： |  |  | 第1页 共1页
序号 | 工程名称 |  | 工程内容 | 暂估金额(元) |  | 结算金额(元) | 差额±(元) |  | 备注
合 计
【新点2013清单造价江苏版 V10.3.6】

## 26.7 表-12-5 总承包服务费计价表
总承包服务费计价表
工程名称：杉湾花园四期-修缮 |  |  |  |  | 标段： |  |  | 第1页 共1页
序号 | 项目名称 |  | 项目价值(元) | 服务内容 |  | 计算基础 | 费率(％) |  | 金额(元)
1 | 发包人发包专业工程 |  |  |  |  | 项目价值
2 | 发包人供应材料 |  |  |  |  | 项目价值
合 计
【新点2013清单造价江苏版 V10.3.6】

## 26.8 表-13 规费、税金项目计价表
规费、税金项目计价表
工程名称：杉湾花园四期-修缮 |  |  |  | 标段： |  |  |  | 第1页 共1页
序号 | 项目名称 |  | 计算基础 |  | 计算基数(元) |  | 计算费率(％) |  | 金额(元)
1 | 规费 |  | 环境保护税+社会保险费+住房公积金 |  |  |  | 100.000
1.1 | 社会保险费 |  | 分部分项工程费+措施项目费+其他项目费-除税工程设备费 |  |  |  | 3.800
1.2 | 住房公积金 |  | 分部分项工程费+措施项目费+其他项目费-除税工程设备费 |  |  |  | 0.670
1.3 | 环境保护税 |  | 分部分项工程费+措施项目费+其他项目费-除税工程设备费
2 | 税金 |  | 分部分项工程费+措施项目费+其他项目费+规费-除税甲供材料和甲供设备费/1.01 |  |  |  | 9.000
合 计
【新点2013清单造价江苏版 V10.3.6】
编制人（造价人员）： | [5 empty] | 复核人（造价工程师）：

## 27.1 表-08 分部分项工程和单价措施项目清单与计价表
分部分项工程和单价措施项目清单与计价表
工程名称：杉湾花园四期-装修 |  |  |  |  | 标段： |  |  |  |  | 第1页 共13页
序号 | 项目编码 | 项目名称 |  | 项目特征描述 |  | 计量 单位 | 工程量 | 金额（元）
[8 empty] | 综合单价 | 合价 |  | 其中
暂估价
01 213-104（A1）
1 | 011102003024 | 块料楼地面 |  | 1、素水泥浆一道（内掺建筑胶） 2、找平层厚度、砂浆配合比：30厚1:3干硬性水泥砂浆结合层，表面撒素水泥浆（最高投标限价按30mm考虑。具体厚度投标人自行查勘并请综合考虑报价，如因土建地坪存在问题、给水管暗装等所有原因造成超厚，工程竣工结算时该部分不签证不增加） 3、面层材料品种、规格、颜色：10厚防滑地砖（灰白色600*600玻化砖）干水泥擦缝 4、面层品牌：中等及以上品牌（投标人在投标报价中自行考虑） 5、客厅、卧室、阳台地面 |  | m2 | 35.31
2 | 011102001023 | 石材楼地面 |  | 1、素水泥浆一道（内掺建筑胶） 2、找平层厚度、砂浆配合比：30厚1:3干硬性水泥砂浆找平 3、面层材料品种、规格、颜色：20厚芝麻灰大理石 4、部位：客厅、卧室、阳台地面过门石 |  | m2 | 0.74
3 | 011105003006 | 块料踢脚线 |  | 1、踢脚线高度：120mm 2、粘贴层厚度、材料种类：12mm1:3水泥砂浆 3、面层材料品种、规格、颜色：10厚玻化砖（采用与贴砖地面同颜色材质的地砖踢脚线） 4、部位：客厅、卧室、阳台 |  | m | 37.1
4 | 011406001041 | 抹灰面油漆 |  | 1、基层处理、清扫、打磨 2、腻子种类：901胶白水泥腻子 3、刮腻子遍数：2遍 4、油漆品种、刷漆遍数：普通白色乳胶漆2遍 5、部位：客厅、卧室墙面（含凸窗台面） |  | m2 | 76
5 | 011406001042 | 抹灰面油漆 |  | 1、基层处理、清扫、打磨 2、腻子种类：901胶白水泥腻子 3、刮腻子遍数：2遍 4、油漆品种、刷漆遍数：防水白色乳胶漆2遍 5、部位：阳台墙面 |  | m2 | 16.27
本页小计
【新点2013清单造价江苏版 V10.3.6】
分部分项工程和单价措施项目清单与计价表
工程名称：杉湾花园四期-装修 |  |  |  |  | 标段： |  |  |  |  | 第2页 共13页
序号 | 项目编码 | 项目名称 |  | 项目特征描述 |  | 计量 单位 | 工程量 | 金额（元）
[8 empty] | 综合单价 | 合价 |  | 其中
暂估价
6 | 010904002039 | 楼（地）面涂膜防水 |  | 1、防水膜品种：JS-Ⅱ型有色防水涂料 2、涂膜厚度、遍数：1.5厚 3、部位：阳台地面 |  | m2 | 4.03
7 | 010903002028 | 墙面涂膜防水 |  | 1、防水膜品种：JS-Ⅱ型有色防水涂料 2、涂膜厚度、遍数：1.2厚 3、部位：阳台墙面 |  | m2 | 3.01
8 | 011406001043 | 抹灰面油漆 |  | 1、基层处理、清扫、打磨 2、腻子种类：901胶白水泥腻子 3、刮腻子遍数：2 4、油漆品种、刷漆遍数：白色乳胶漆2遍 5、部位：客厅、卧室顶棚 |  | m2 | 31.28
9 | 011406001044 | 抹灰面油漆 |  | 1、基层处理、清扫、打磨 2、腻子种类：901胶白水泥腻子 3、刮腻子遍数：2 4、油漆品种、刷漆遍数：防水白色乳胶漆2遍 5、部位：阳台顶棚 |  | m2 | 4.03
10 | 010801002011 | 木质门带套 |  | 1、门代号及洞口尺寸：室内贴皮成品套装门，平开门，900*2100（洞口大小调整时，大小不调整） 2、含五金（含门套）、制作、运输、安装 3、部位：卧室 |  | 樘 | 1
本页小计
【新点2013清单造价江苏版 V10.3.6】
分部分项工程和单价措施项目清单与计价表
工程名称：杉湾花园四期-装修 |  |  |  |  | 标段： |  |  |  |  | 第3页 共13页
序号 | 项目编码 | 项目名称 |  | 项目特征描述 |  | 计量 单位 | 工程量 | 金额（元）
[8 empty] | 综合单价 | 合价 |  | 其中
暂估价
11 | 011102003022 | 块料楼地面 |  | 1、刷基层处理剂一道 2、找平层厚度、砂浆配合比：最薄处20厚1：2.5水泥砂浆找坡层，以1%坡向地漏，遇侧墙倒圆角（最高投标限价按30mm考虑。具体厚度投标人自行查勘并请综合考虑报价，如因土建地坪存在问题、给水管暗装等所有原因造成超厚，工程竣工结算时该部分不签证不增加） 3、结合层厚度、砂浆配合比：20厚1:3干硬性水泥砂浆结合层（最高投标限价按20mm考虑。具体厚度投标人自行查勘并请综合考虑报价，如因土建地坪存在问题、给水管暗装等所有原因造成超厚，工程竣工结算时该部分不签证不增加） 4、面层材料品种、规格、颜色：10厚灰白色300*300防滑地砖 5、面层品牌：中等及以上品牌（投标人在投标报价中自行考虑） 6、部位：卫生间地面 |  | m2 | 3.5
12 | 011102001021 | 石材楼地面 |  | 1、素水泥浆一道（内掺建筑胶） 2、找平层厚度、砂浆配合比：30厚1:3干硬性水泥砂浆找平 3、面层材料品种、规格、颜色：20厚芝麻灰大理石 4、部位：卫生间地面过门石 |  | m2 | 0.14
13 | 011204003015 | 块料墙面 |  | 1、素水泥浆一道甩毛（内掺建筑胶） 2、9厚1:3水泥砂浆打底扫毛 3、5厚1:2建筑胶水泥砂浆粘结层 4、面层材料品种、规格、颜色：白色300*600薄型墙面砖（粘贴高度2400mm），贴前墙砖充分浸湿，白水泥浆擦缝 5、面层品牌：中等及以上品牌（投标人在投标报价中自行考虑） 6、部位：卫生间墙面 |  | m2 | 15.9
本页小计
【新点2013清单造价江苏版 V10.3.6】
分部分项工程和单价措施项目清单与计价表
工程名称：杉湾花园四期-装修 |  |  |  |  | 标段： |  |  |  |  | 第4页 共13页
序号 | 项目编码 | 项目名称 |  | 项目特征描述 |  | 计量 单位 | 工程量 | 金额（元）
[8 empty] | 综合单价 | 合价 |  | 其中
暂估价
14 | 010903002026 | 墙面涂膜防水 |  | 1、防水膜品种：JS-Ⅱ型有色防水涂料 2、涂膜厚度、遍数：1.2厚 3、高度：2000mm 4、部位：卫生间墙面 |  | m2 | 13.21
15 | 010904002036 | 楼（地）面涂膜防水 |  | 1、防水膜品种：JS-Ⅱ型有色防水涂料 2、涂膜厚度、遍数：3厚 3、部位：卫生间地面 |  | m2 | 3.5
16 | 010904002037 | 楼（地）面涂膜防水 |  | 1、防水膜品种：JS-Ⅱ型有色防水涂料 2、涂膜厚度、遍数：两遍，一遍1.5厚，共3厚 3、部位：卫生间地面外延（门洞处水平向外延伸500宽、两侧向外延伸200宽） |  | m2 | 0.55
17 | 011302001015 | 吊顶天棚 |  | 1、龙骨材料种类、规格、中距：木龙骨防腐防火处理，断面40*30、间距400*400，可根据现场状况调整 2、面层材料品种、规格、：不燃塑料扣板天棚（燃烧性能A） 3、吊顶高度：2400mm 4、部位：卫生间顶棚 |  | m2 | 3.5
18 | 010802001044 | 金属（塑钢）门 |  | 1、门代号及洞口尺寸：铝合金平开门，700*2100（洞口大小调整时，价格不调整）（包括门五金、锁具、辅材及安装等所有费用） 2、部位：卫生间 |  | 樘 | 1
19 | 011102003023 | 块料楼地面 |  | 1、素水泥浆一道甩毛（内掺建筑胶） 2、结合层厚度、砂浆配合比：30厚1:3干硬性水泥砂浆结合层（最高投标限价按30mm考虑。具体厚度投标人自行查勘并请综合考虑报价，如因土建地坪存在问题、给水管暗装等所有原因造成超厚，工程竣工结算时该部分不签证不增加） 3、面层材料品种、规格、颜色：10厚灰白色300*300防滑地砖 4、面层品牌：中等及以上品牌（投标人在投标报价中自行考虑） 5、部位：厨房地面 |  | m2 | 4.13
本页小计
【新点2013清单造价江苏版 V10.3.6】
分部分项工程和单价措施项目清单与计价表
工程名称：杉湾花园四期-装修 |  |  |  |  | 标段： |  |  |  |  | 第5页 共13页
序号 | 项目编码 | 项目名称 |  | 项目特征描述 |  | 计量 单位 | 工程量 | 金额（元）
[8 empty] | 综合单价 | 合价 |  | 其中
暂估价
20 | 011102001022 | 石材楼地面 |  | 1、素水泥浆一道（内掺建筑胶） 2、找平层厚度、砂浆配合比：30厚1:3干硬性水泥砂浆找平 3、面层材料品种、规格、颜色：20厚芝麻灰大理石 4、部位：厨房地面过门石 |  | m2 | 0.3
21 | 011204003016 | 块料墙面 |  | 1、素水泥浆一道甩毛（内掺建筑胶） 2、9厚1:3水泥砂浆打底扫毛 3、5厚1:2建筑胶水泥砂浆粘结层 4、面层材料品种、规格、颜色：白色300*600薄型墙面砖（粘贴高度2400mm），贴前墙砖充分浸湿，白水泥浆擦缝 5、面层品牌：中等及以上品牌（投标人在投标报价中自行考虑） 6、部位：厨房墙面 |  | m2 | 15.27
22 | 010401003004 | 实心砖墙 |  | 1、砖品种、规格、强度等级：MU15水泥砖 2、墙体类型：内墙 3、砂浆强度等级、配合比：混合砂浆M5 |  | m3 | 0.22
23 | 011201001008 | 墙面一般抹灰 |  | 1、厨房排烟管道贴墙面砖前用刷胶挂钢丝网粉刷 |  | m2 | 2.16
24 | 010903002027 | 墙面涂膜防水 |  | 1、防水膜品种：JS-Ⅱ型有色防水涂料 2、涂膜厚度、遍数：1.2厚 3、高度：250mm 4、部位：厨房墙面 |  | m2 | 1.7
25 | 010904002038 | 楼（地）面涂膜防水 |  | 1、防水膜品种：JS-Ⅱ型有色防水涂料 2、涂膜厚度、遍数：1.5厚 3、部位：厨房地面 |  | m2 | 4.13
26 | 011302001016 | 吊顶天棚 |  | 1、龙骨材料种类、规格、中距：木龙骨防腐防火处理，断面40*30、间距400*400，可根据现场状况调整 2、面层材料品种、规格、：不燃塑料扣板天棚 3、吊顶高度：2400mm 4、部位：厨房顶棚 |  | m2 | 4.13
本页小计
【新点2013清单造价江苏版 V10.3.6】
分部分项工程和单价措施项目清单与计价表
工程名称：杉湾花园四期-装修 |  |  |  |  | 标段： |  |  |  |  | 第6页 共13页
序号 | 项目编码 | 项目名称 |  | 项目特征描述 |  | 计量 单位 | 工程量 | 金额（元）
[8 empty] | 综合单价 | 合价 |  | 其中
暂估价
27 | 011501009008 | 厨房低柜 |  | 1、台柜规格：高度800mm 2、材料种类、规格：白色防火免漆板（18mm厚免漆板），黑色花岗岩台面 3、免漆板环保等级为E1级及以上 4、防火防霉整体免漆橱柜（含煤气、水管等所有开孔费用、并含拐角）（包括辅材及安装等所有费用） 5、尺寸详见厨卫大样，灶台不留洞口 |  | m | 2.95
28 | 011501010008 | 厨房吊柜 |  | 1、台柜规格：高度600mm 2、材料种类、规格：白色防火免漆板（18mm厚免漆板） 3、免漆板环保等级为E1级及以上 4、油烟机预留洞口为900mm 5、尺寸、规格详见厨卫大样 6、防火整体免漆吊柜（含油烟机等所有开孔费用、并含拐角）（包括辅材及安装等所有费用） |  | m | 1.9
29 | 010801006009 | 吊柜液压撑杆安装 |  | 1、厨房橱柜翻门上增加液压机架（包括辅材及安装等全部费用） |  | 个 | 40
30 | 011208001005 | 柱（梁）面装饰 |  | 1、厨房推拉门门顶衬板 2、面层材料品种、规格、颜色：12mm纸面石膏板，双面 3、贴自粘胶带、板面钉眼封点防锈漆 |  | m2 | 1.05
31 | 010802001034 | 金属（塑钢）门 |  | 1、门代号及洞口尺寸：铝合金推拉门，1700*2100（洞口尺寸调整时，价格不调整）（包括门五金、锁具、辅材及安装等所有费用） 2、部位：厨房 |  | 樘 | 1
32 | 011406001021 | 抹灰面油漆 |  | 1、基层处理、清扫、打磨 2、腻子种类：901胶白水泥腻子 3、刮腻子遍数：2遍 4、油漆品种、刷漆遍数：普通白色乳胶漆2遍 5、部位：车库墙面 |  | m2 | 28.6
本页小计
【新点2013清单造价江苏版 V10.3.6】
分部分项工程和单价措施项目清单与计价表
工程名称：杉湾花园四期-装修 |  |  |  |  | 标段： |  |  |  |  | 第7页 共13页
序号 | 项目编码 | 项目名称 |  | 项目特征描述 |  | 计量 单位 | 工程量 | 金额（元）
[8 empty] | 综合单价 | 合价 |  | 其中
暂估价
33 | 011406001022 | 抹灰面油漆 |  | 1、基层处理、清扫、打磨 2、腻子种类：901胶白水泥腻子 3、刮腻子遍数：2 4、油漆品种、刷漆遍数：白色防水乳胶漆2遍 5、部位：车库顶棚 |  | m2 | 6.83
34 | 01B080 | 更换外窗配件（平开） |  | 1、配件：支撑、把手、密封条（一窗一套） |  | 套 | 2
35 | 01B081 | 更换外窗配件（推拉） |  | 1、配件：锁钩、滑轮、密封条（一窗两套） |  | 套 | 4
36 | 01B073 | 阳台晒衣架 |  | 1、两根壁厚1.5mm，直径30不锈钢管，安装在室内，距顶250，尺寸详见图纸（包括辅材及安装等所有费用） |  | 套 | 1
分部小计
01 215-502（A2）
37 | 011102003025 | 块料楼地面 |  | 1、素水泥浆一道（内掺建筑胶） 2、找平层厚度、砂浆配合比：30厚1:3干硬性水泥砂浆结合层，表面撒素水泥浆（最高投标限价按30mm考虑。具体厚度投标人自行查勘并请综合考虑报价，如因土建地坪存在问题、给水管暗装等所有原因造成超厚，工程竣工结算时该部分不签证不增加） 3、面层材料品种、规格、颜色：10厚防滑地砖（灰白色600*600玻化砖）干水泥擦缝 4、面层品牌：中等及以上品牌（投标人在投标报价中自行考虑） 5、客厅、卧室、阳台地面 |  | m2 | 35.12
38 | 011102001024 | 石材楼地面 |  | 1、素水泥浆一道（内掺建筑胶） 2、找平层厚度、砂浆配合比：30厚1:3干硬性水泥砂浆找平 3、面层材料品种、规格、颜色：20厚芝麻灰大理石 4、部位：客厅、卧室、阳台地面过门石 |  | m2 | 0.68
本页小计
【新点2013清单造价江苏版 V10.3.6】
分部分项工程和单价措施项目清单与计价表
工程名称：杉湾花园四期-装修 |  |  |  |  | 标段： |  |  |  |  | 第8页 共13页
序号 | 项目编码 | 项目名称 |  | 项目特征描述 |  | 计量 单位 | 工程量 | 金额（元）
[8 empty] | 综合单价 | 合价 |  | 其中
暂估价
39 | 011105003007 | 块料踢脚线 |  | 1、踢脚线高度：120mm 2、粘贴层厚度、材料种类：12mm1:3水泥砂浆 3、面层材料品种、规格、颜色：10厚玻化砖（采用与贴砖地面同颜色材质的地砖踢脚线） 4、部位：客厅、卧室、阳台 |  | m | 35.54
40 | 011406001045 | 抹灰面油漆 |  | 1、基层处理、清扫、打磨 2、腻子种类：901胶白水泥腻子 3、刮腻子遍数：2遍 4、油漆品种、刷漆遍数：普通白色乳胶漆2遍 5、部位：客厅、卧室墙面（含凸窗台面）、阁楼 |  | m2 | 132.18
41 | 011406001046 | 抹灰面油漆 |  | 1、基层处理、清扫、打磨 2、腻子种类：901胶白水泥腻子 3、刮腻子遍数：2遍 4、油漆品种、刷漆遍数：防水白色乳胶漆2遍 5、部位：阳台墙面 |  | m2 | 12.13
42 | 010904002040 | 楼（地）面涂膜防水 |  | 1、防水膜品种：JS-Ⅱ型有色防水涂料 2、涂膜厚度、遍数：1.5厚 3、部位：阳台地面 |  | m2 | 2.68
43 | 010903002029 | 墙面涂膜防水 |  | 1、防水膜品种：JS-Ⅱ型有色防水涂料 2、涂膜厚度、遍数：1.2厚 3、部位：阳台墙面 |  | m2 | 2.52
44 | 011406001047 | 抹灰面油漆 |  | 1、基层处理、清扫、打磨 2、腻子种类：901胶白水泥腻子 3、刮腻子遍数：2 4、油漆品种、刷漆遍数：白色乳胶漆2遍 5、部位：客厅、卧室顶棚 |  | m2 | 33.46
45 | 011406001048 | 抹灰面油漆 |  | 1、基层处理、清扫、打磨 2、腻子种类：901胶白水泥腻子 3、刮腻子遍数：2 4、油漆品种、刷漆遍数：防水白色乳胶漆2遍 5、部位：阳台顶棚 |  | m2 | 2.68
46 | 010801002012 | 木质门带套 |  | 1、门代号及洞口尺寸：室内贴皮成品套装门，平开门，900*2100（洞口大小调整时，大小不调整） 2、含五金（含门套）、制作、运输、安装 3、部位：卧室 |  | 樘 | 1
本页小计
【新点2013清单造价江苏版 V10.3.6】
分部分项工程和单价措施项目清单与计价表
工程名称：杉湾花园四期-装修 |  |  |  |  | 标段： |  |  |  |  | 第9页 共13页
序号 | 项目编码 | 项目名称 |  | 项目特征描述 |  | 计量 单位 | 工程量 | 金额（元）
[8 empty] | 综合单价 | 合价 |  | 其中
暂估价
47 | 011102003026 | 块料楼地面 |  | 1、刷基层处理剂一道 2、找平层厚度、砂浆配合比：最薄处20厚1：2.5水泥砂浆找坡层，以1%坡向地漏，遇侧墙倒圆角（最高投标限价按30mm考虑。具体厚度投标人自行查勘并请综合考虑报价，如因土建地坪存在问题、给水管暗装等所有原因造成超厚，工程竣工结算时该部分不签证不增加） 3、结合层厚度、砂浆配合比：20厚1:3干硬性水泥砂浆结合层（最高投标限价按20mm考虑。具体厚度投标人自行查勘并请综合考虑报价，如因土建地坪存在问题、给水管暗装等所有原因造成超厚，工程竣工结算时该部分不签证不增加） 4、面层材料品种、规格、颜色：10厚灰白色300*300防滑地砖 5、面层品牌：中等及以上品牌（投标人在投标报价中自行考虑） 6、部位：卫生间地面 |  | m2 | 2.6
48 | 011102001025 | 石材楼地面 |  | 1、素水泥浆一道（内掺建筑胶） 2、找平层厚度、砂浆配合比：30厚1:3干硬性水泥砂浆找平 3、面层材料品种、规格、颜色：20厚芝麻灰大理石 4、部位：卫生间地面过门石 |  | m2 | 0.14
49 | 011204003017 | 块料墙面 |  | 1、素水泥浆一道甩毛（内掺建筑胶） 2、9厚1:3水泥砂浆打底扫毛 3、5厚1:2建筑胶水泥砂浆粘结层 4、面层材料品种、规格、颜色：白色300*600薄型墙面砖（粘贴高度2400mm），贴前墙砖充分浸湿，白水泥浆擦缝 5、面层品牌：中等及以上品牌（投标人在投标报价中自行考虑） 6、部位：卫生间墙面 |  | m2 | 13.47
本页小计
【新点2013清单造价江苏版 V10.3.6】
分部分项工程和单价措施项目清单与计价表
工程名称：杉湾花园四期-装修 |  |  |  |  | 标段： |  |  |  |  | 第10页 共13页
序号 | 项目编码 | 项目名称 |  | 项目特征描述 |  | 计量 单位 | 工程量 | 金额（元）
[8 empty] | 综合单价 | 合价 |  | 其中
暂估价
50 | 010903002030 | 墙面涂膜防水 |  | 1、防水膜品种：JS-Ⅱ型有色防水涂料 2、涂膜厚度、遍数：1.2厚 3、高度：2000mm 4、部位：卫生间墙面 |  | m2 | 11.14
51 | 010904002041 | 楼（地）面涂膜防水 |  | 1、防水膜品种：JS-Ⅱ型有色防水涂料 2、涂膜厚度、遍数：3厚 3、部位：卫生间地面 |  | m2 | 2.6
52 | 010904002042 | 楼（地）面涂膜防水 |  | 1、防水膜品种：JS-Ⅱ型有色防水涂料 2、涂膜厚度、遍数：两遍，一遍1.5厚，共3厚 3、部位：卫生间地面外延（门洞处水平向外延伸500宽、两侧向外延伸200宽） |  | m2 | 0.55
53 | 011302001017 | 吊顶天棚 |  | 1、龙骨材料种类、规格、中距：木龙骨防腐防火处理，断面40*30、间距400*400，可根据现场状况调整 2、面层材料品种、规格、：不燃塑料扣板天棚（燃烧性能A） 3、吊顶高度：2400mm 4、部位：卫生间顶棚 |  | m2 | 2.6
54 | 010802001045 | 金属（塑钢）门 |  | 1、门代号及洞口尺寸：铝合金平开门，700*2100（洞口大小调整时，价格不调整）（包括门五金、锁具、辅材及安装等所有费用） 2、部位：卫生间 |  | 樘 | 1
55 | 011102003027 | 块料楼地面 |  | 1、素水泥浆一道甩毛（内掺建筑胶） 2、结合层厚度、砂浆配合比：30厚1:3干硬性水泥砂浆结合层（最高投标限价按30mm考虑。具体厚度投标人自行查勘并请综合考虑报价，如因土建地坪存在问题、给水管暗装等所有原因造成超厚，工程竣工结算时该部分不签证不增加） 3、面层材料品种、规格、颜色：10厚灰白色300*300防滑地砖 4、面层品牌：中等及以上品牌（投标人在投标报价中自行考虑） 5、部位：厨房地面 |  | m2 | 4
本页小计
【新点2013清单造价江苏版 V10.3.6】
分部分项工程和单价措施项目清单与计价表
工程名称：杉湾花园四期-装修 |  |  |  |  | 标段： |  |  |  |  | 第11页 共13页
序号 | 项目编码 | 项目名称 |  | 项目特征描述 |  | 计量 单位 | 工程量 | 金额（元）
[8 empty] | 综合单价 | 合价 |  | 其中
暂估价
56 | 011102001026 | 石材楼地面 |  | 1、素水泥浆一道（内掺建筑胶） 2、找平层厚度、砂浆配合比：30厚1:3干硬性水泥砂浆找平 3、面层材料品种、规格、颜色：20厚芝麻灰大理石 4、部位：厨房地面过门石 |  | m2 | 0.16
57 | 011204003018 | 块料墙面 |  | 1、素水泥浆一道甩毛（内掺建筑胶） 2、9厚1:3水泥砂浆打底扫毛 3、5厚1:2建筑胶水泥砂浆粘结层 4、面层材料品种、规格、颜色：白色300*600薄型墙面砖（粘贴高度2400mm），贴前墙砖充分浸湿，白水泥浆擦缝 5、面层品牌：中等及以上品牌（投标人在投标报价中自行考虑） 6、部位：厨房墙面 |  | m2 | 16.5
58 | 010401003005 | 实心砖墙 |  | 1、砖品种、规格、强度等级：MU15水泥砖 2、墙体类型：内墙 3、砂浆强度等级、配合比：混合砂浆M5 |  | m3 | 0.22
59 | 011201001009 | 墙面一般抹灰 |  | 1、厨房排烟管道贴墙面砖前用刷胶挂钢丝网粉刷 |  | m2 | 2.16
60 | 010903002031 | 墙面涂膜防水 |  | 1、防水膜品种：JS-Ⅱ型有色防水涂料 2、涂膜厚度、遍数：1.2厚 3、高度：250mm 4、部位：厨房墙面 |  | m2 | 1.85
61 | 010904002043 | 楼（地）面涂膜防水 |  | 1、防水膜品种：JS-Ⅱ型有色防水涂料 2、涂膜厚度、遍数：1.5厚 3、部位：厨房地面 |  | m2 | 4
62 | 011302001018 | 吊顶天棚 |  | 1、龙骨材料种类、规格、中距：木龙骨防腐防火处理，断面40*30、间距400*400，可根据现场状况调整 2、面层材料品种、规格、：不燃塑料扣板天棚 3、吊顶高度：2400mm 4、部位：厨房顶棚 |  | m2 | 4
本页小计
【新点2013清单造价江苏版 V10.3.6】
分部分项工程和单价措施项目清单与计价表
工程名称：杉湾花园四期-装修 |  |  |  |  | 标段： |  |  |  |  | 第12页 共13页
序号 | 项目编码 | 项目名称 |  | 项目特征描述 |  | 计量 单位 | 工程量 | 金额（元）
[8 empty] | 综合单价 | 合价 |  | 其中
暂估价
63 | 011501009009 | 厨房低柜 |  | 1、台柜规格：高度800mm 2、材料种类、规格：白色防火免漆板（18mm厚免漆板），黑色花岗岩台面 3、免漆板环保等级为E1级及以上 4、防火防霉整体免漆橱柜（含煤气、水管等所有开孔费用、并含拐角）（包括辅材及安装等所有费用） 5、尺寸详见厨卫大样，灶台不留洞口 |  | m | 2.9
64 | 011501010009 | 厨房吊柜 |  | 1、台柜规格：高度600mm 2、材料种类、规格：白色防火免漆板（18mm厚免漆板） 3、免漆板环保等级为E1级及以上 4、油烟机预留洞口为900mm 5、尺寸、规格详见厨卫大样 6、防火整体免漆吊柜（含油烟机等所有开孔费用、并含拐角）（包括辅材及安装等所有费用） |  | m | 2.1
65 | 010801006010 | 吊柜液压撑杆安装 |  | 1、厨房橱柜翻门上增加液压机架（包括辅材及安装等全部费用） |  | 个 | 40
66 | 010802001047 | 金属（塑钢）门 |  | 1、门代号及洞口尺寸：铝合金平开门，800*2100（洞口大小调整时，价格不调整）（包括门五金、锁具、辅材及安装等所有费用） 2、部位：厨房 |  | 樘 | 1
67 | 011406001049 | 抹灰面油漆 |  | 1、基层处理、清扫、打磨 2、腻子种类：901胶白水泥腻子 3、刮腻子遍数：2遍 4、油漆品种、刷漆遍数：普通白色乳胶漆2遍 5、部位：车库墙面 |  | m2 | 39
68 | 011406001050 | 抹灰面油漆 |  | 1、基层处理、清扫、打磨 2、腻子种类：901胶白水泥腻子 3、刮腻子遍数：2 4、油漆品种、刷漆遍数：白色防水乳胶漆2遍 5、部位：车库顶棚 |  | m2 | 13.53
69 | 01B082 | 更换外窗配件（平开） |  | 1、配件：支撑、把手、密封条（一窗一套） |  | 套 | 2
本页小计
【新点2013清单造价江苏版 V10.3.6】
分部分项工程和单价措施项目清单与计价表
工程名称：杉湾花园四期-装修 |  |  |  |  | 标段： |  |  |  |  | 第13页 共13页
序号 | 项目编码 | 项目名称 |  | 项目特征描述 |  | 计量 单位 | 工程量 | 金额（元）
[8 empty] | 综合单价 | 合价 |  | 其中
暂估价
70 | 01B083 | 更换外窗配件（推拉） |  | 1、配件：锁钩、滑轮、密封条（一窗两套） |  | 套 | 4
71 | 010807001004 | 金属（塑钢、断桥）窗 |  | 1、替换窗扇（塑钢6+9A+6） |  | m2 | 10.42
72 | 01B084 | 阳台晒衣架 |  | 1、两根壁厚1.5mm，直径30不锈钢管，安装在室内，距顶250，尺寸详见图纸（包括辅材及安装等所有费用） |  | 套 | 1
73 | 011503001002 | 金属扶手、栏杆、栏板 |  | 1、栏杆材料种类、规格：不锈钢栏杆，间距100mm，高度600mm |  | m | 1.07
分部小计
分部分项合计
1 | 011701003001 | 里脚手架 |  | 1、搭设高度：3.6m以内 2、部位：客厅、卧室、阳台、车库内墙面批腻子、刷漆 |  | m2 | 145.86
2 | 011701003003 | 里脚手架 |  | 1、搭设高度：3.6m以内 2、部位：卫生间、厨房贴砖 |  | m2 | 38.64
3 | 011701003002 | 里脚手架 |  | 1、搭设高度：3.6m以内 2、部位：客厅、卧室、阳台、车库顶批腻子、刷漆 |  | m2 | 42.14
4 | 011701003004 | 里脚手架 |  | 1、搭设高度：3.6m以内 2、部位：卫生间、厨房新做天棚 |  | m2 | 6.73
5 | 011703001001 | 垂直运输 |  |  |  | 工日 | 114.83
单价措施合计
本页小计
合 计
【新点2013清单造价江苏版 V10.3.6】

## 27.2 表-11 总价措施项目清单与计价表
总价措施项目清单与计价表
工程名称：杉湾花园四期-装修 | [5 empty] | 标段： |  |  |  |  | 第1页 共3页
序号 | 项目编码 | 项目名称 |  | 计算基础 | 费率（%） |  | 金额（元） |  | 调整 费率（%） | 调整后 金额（元） |  | 备注
1 | 011707001001 | 安全文明施工费
1.1 |  | 基本费 |  | 分部分项合计+单价措施项目合计-除税工程设备费 | 1.700
1.2 |  | 增加费 |  | 分部分项合计+单价措施项目合计-除税工程设备费
1.3 |  | 扬尘污染防治增加费 |  | 分部分项合计+单价措施项目合计-除税工程设备费
2 | 011707002001 | 夜间施工 |  | 分部分项合计+单价措施项目合计-除税工程设备费
3 | 011707003001 | 非夜间施工照明 |  | 分部分项合计+单价措施项目合计-除税工程设备费 | [7 empty] | 在计取非夜间施工照明费时，建筑工程、仿古工程、修缮土建部分仅地下室（地宫）部分可计取；单独装饰、安装工程、园林绿化工程、修缮安装部分仅特殊施工部位内施工项目可计取
4 | 011707004001 | 二次搬运 |  | 分部分项合计+单价措施项目合计-除税工程设备费
5 | 011707005001 | 冬雨季施工 |  | 分部分项合计+单价措施项目合计-除税工程设备费
【新点2013清单造价江苏版 V10.3.6】
编制人（造价人员）： | [7 empty] | 复核人（造价工程师）：
总价措施项目清单与计价表
工程名称：杉湾花园四期-装修 | [5 empty] | 标段： |  |  |  |  | 第2页 共3页
序号 | 项目编码 | 项目名称 |  | 计算基础 | 费率（%） |  | 金额（元） |  | 调整 费率（%） | 调整后 金额（元） |  | 备注
6 | 011707006001 | 地上、地下设施、建筑物的临时保护设施 |  | 分部分项合计+单价措施项目合计-除税工程设备费
7 | 011707007001 | 已完工程及设备保护 |  | 分部分项合计+单价措施项目合计-除税工程设备费
8 | 011707008001 | 临时设施 |  | 分部分项合计+单价措施项目合计-除税工程设备费
9 | 011707009001 | 赶工措施 |  | 分部分项合计+单价措施项目合计-除税工程设备费
10 | 011707010001 | 工程按质论价 |  | 分部分项合计+单价措施项目合计-除税工程设备费
11 | 011707011001 | 住宅分户验收 |  | 分部分项合计+单价措施项目合计-除税工程设备费 | [7 empty] | 在计取住宅分户验收时，大型土石方工程、桩基工程和地下室部分不计入计费基础
12 | 011707012001 | 建筑工人实名制费用 |  | 分部分项合计+单价措施项目合计-除税工程设备费 | [7 empty] | 建筑工人实名制设备由建筑工人工资专用账户开户银行提供的，建筑工人实名制费用按表中费率乘以0.5系数计取
13 | 011707091001 | 特殊条件下施工增加费 |  | 分部分项合计+单价措施项目合计-除税工程设备费
【新点2013清单造价江苏版 V10.3.6】
编制人（造价人员）： | [7 empty] | 复核人（造价工程师）：
总价措施项目清单与计价表
工程名称：杉湾花园四期-装修 | [5 empty] | 标段： |  |  |  |  | 第3页 共3页
序号 | 项目编码 | 项目名称 |  | 计算基础 | 费率（%） |  | 金额（元） |  | 调整 费率（%） | 调整后 金额（元） |  | 备注
14 | 011707015001 | 智慧工地费用 |  | 分部分项合计+单价措施项目合计-除税工程设备费 | [7 empty] | 现场安全隐患排查、人员信息动态管理、扬尘管控视频监控、高处作业防护预警、危大工程监测预警和集成平台等设备、软件和管理费用。
【新点2013清单造价江苏版 V10.3.6】
编制人（造价人员）： | [7 empty] | 复核人（造价工程师）：

## 27.3 表-12 其他项目清单与计价汇总表
其他项目清单与计价汇总表
工程名称：杉湾花园四期-装修 |  |  |  | 标段： |  |  | 第1页 共1页
序号 | 项目名称 |  | 金额(元) |  | 结算金额(元) | 备注
1 | 暂列金额 |  | 2127.41
2 | 暂估价
2.1 | 材料暂估价
2.2 | 专业工程暂估价
3 | 计日工
4 | 总承包服务费
合 计 |  |  | 2127.41
【新点2013清单造价江苏版 V10.3.6】

## 27.4 表-12-1 暂列金额明细表
暂列金额明细表
工程名称：杉湾花园四期-装修 |  |  |  | 标段： |  | 第1页 共1页
序号 | 项目名称 |  | 计量单位 |  | 暂定金额(元) | 备注
1 | 暂列金额 |  | 元 |  | 2127.41
合 计 |  |  |  |  | 2127.41
【新点2013清单造价江苏版 V10.3.6】

## 27.5 表-12-2 材料（工程设备）暂估单价及调整表
材料（工程设备）暂估单价及调整表
工程名称：杉湾花园四期-装修 | [6 empty] | 标段： | [5 empty] | 第1页 共1页
序号 | 材料编码 | 材料(工程设备)名称、规格、型号 |  | 计量单位 | 数量 |  |  | 暂估（元） |  | 确认（元） |  | 差额±(元) |  |  | 备注
[5 empty] | 投标 | 确认 |  | 单价 | 合价 | 单价 | 合价 | 单价 |  | 合价
合计
【新点2013清单造价江苏版 V10.3.6】

## 27.6 表-12-3 专业工程暂估价及结算价表
专业工程暂估价及结算价表
工程名称：杉湾花园四期-装修 |  |  |  |  | 标段： |  |  | 第1页 共1页
序号 | 工程名称 |  | 工程内容 | 暂估金额(元) |  | 结算金额(元) | 差额±(元) |  | 备注
合 计
【新点2013清单造价江苏版 V10.3.6】

## 27.7 表-12-5 总承包服务费计价表
总承包服务费计价表
工程名称：杉湾花园四期-装修 |  |  |  |  | 标段： |  |  | 第1页 共1页
序号 | 项目名称 |  | 项目价值(元) | 服务内容 |  | 计算基础 | 费率(％) |  | 金额(元)
1 | 发包人发包专业工程 |  |  |  |  | 项目价值
2 | 发包人供应材料 |  |  |  |  | 项目价值
合 计
【新点2013清单造价江苏版 V10.3.6】

## 27.8 表-13 规费、税金项目计价表
规费、税金项目计价表
工程名称：杉湾花园四期-装修 |  |  |  | 标段： |  |  |  | 第1页 共1页
序号 | 项目名称 |  | 计算基础 |  | 计算基数(元) |  | 计算费率(％) |  | 金额(元)
1 | 规费 |  | 环境保护税+社会保险费+住房公积金 |  |  |  | 100.000
1.1 | 社会保险费 |  | 分部分项工程费+措施项目费+其他项目费-除税工程设备费 |  |  |  | 2.400
1.2 | 住房公积金 |  | 分部分项工程费+措施项目费+其他项目费-除税工程设备费 |  |  |  | 0.420
1.3 | 环境保护税 |  | 分部分项工程费+措施项目费+其他项目费-除税工程设备费
2 | 税金 |  | 分部分项工程费+措施项目费+其他项目费+规费-除税甲供材料和甲供设备费/1.01 |  |  |  | 9.000
合 计
【新点2013清单造价江苏版 V10.3.6】
编制人（造价人员）： | [5 empty] | 复核人（造价工程师）：

## 28.1 表-08 分部分项工程和单价措施项目清单与计价表
分部分项工程和单价措施项目清单与计价表
工程名称：杉湾花园四期-安装 |  |  |  |  | 标段： |  |  |  |  | 第1页 共2页
序号 | 项目编码 | 项目名称 |  | 项目特征描述 |  | 计量 单位 | 工程量 | 金额（元）
[8 empty] | 综合单价 | 合价 |  | 其中
暂估价
杉湾花园四期213#-104室、杉湾花园四期215#-502室
1 | 031004014001 | 给、排水附（配）件 |  | 1、材质：不锈钢地漏 2、型号、规格：DN50 3、部位：卫生间、阳台 |  | 个 | 4
2 | 031004006001 | 大便器 |  | 1、名称：坐便器（含进水阀配件、坐便器桶盖、排水口配件、角阀、金属软管） 2、材质：陶瓷 3、规格、类型：成品 |  | 组 | 2
3 | 031004003001 | 洗脸盆 |  | 1、名称：洗面盆 2、材质：陶瓷 3、规格、类型：立柱式、成品（含水嘴、角阀、金属软管等） |  | 组 | 2
4 | 031004004001 | 洗涤盆 |  | 1、名称：不锈钢洗涤盆 2、规格：单槽 3、组装形式：含混合冷热水龙头、配件 |  | 组 | 2
5 | 031004014002 | 给、排水附（配）件 |  | 1、材质：304不锈钢水嘴 2、组装形式：鹅颈水嘴、含配件 3、型号、规格：DN20 4、部位：阳台 |  | 个 | 2
6 | 031004010001 | 淋浴器 |  | 1、名称：成品淋浴器（含花洒、冷热水龙头） 2、组装形式：钢管 3、附件名称、数量：含附件 |  | 套 | 2
7 | 030411001001 | 配管 |  | 1、名称：电气保护管 2、材质：刚性阻燃管 3、规格：PC20 4、配置形式：暗配 5、备注：插座翻墙增加线管 |  | m | 5
8 | 030411004001 | 配线 |  | 1、名称：电气配线 2、配线形式：ZRBV-2.5 3、配线部位：管内穿线 4、备注：插座翻墙增加线管 |  | m | 15
9 | 030412001001 | 普通灯具 |  | 1、名称：吸顶灯 2、规格：20W LED 3、安装形式：吸顶安装 |  | 套 | 14
10 | 030404034001 | 照明开关 |  | 1、名称：单联单控开关 2、材质：塑料 3、规格：250V10A 4、安装方式：暗敷 |  | 个 | 11
11 | 030404034002 | 照明开关 |  | 1、名称：单联双控开关 2、材质：塑料 3、规格：250V10A 4、安装方式：暗敷 |  | 个 | 3
12 | 030404034003 | 插座 |  | 1、名称：单相二、三极电源插座 2、材质：塑料 3、规格：250V 10A 安全型 4、安装方式：暗敷 |  | 个 | 18
本页小计
【新点2013清单造价江苏版 V10.3.6】
分部分项工程和单价措施项目清单与计价表
工程名称：杉湾花园四期-安装 |  |  |  |  | 标段： |  |  |  |  | 第2页 共2页
序号 | 项目编码 | 项目名称 |  | 项目特征描述 |  | 计量 单位 | 工程量 | 金额（元）
[8 empty] | 综合单价 | 合价 |  | 其中
暂估价
13 | 030404034004 | 插座 |  | 1、名称：防溅型单相二、三极带开关厨房电源插座 2、材质：塑料 3、规格：250V 10A 安全型 IP54型 4、安装方式：暗敷 |  | 个 | 6
14 | 030404034005 | 插座 |  | 1、名称：单相三极电源插座 壁挂空调用(带开关) 2、材质：塑料 3、规格：250V 16A 安全型 4、安装方式：暗敷 |  | 个 | 3
15 | 030404034006 | 插座 |  | 1、名称：单相三极电源插座柜式空调(带开关) 2、材质：塑料 3、规格：250V 16A 安全型 4、安装方式：暗敷 |  | 个 | 2
16 | 030404034007 | 插座 |  | 1、名称：防溅型单相三极带开关电源插座 燃气热水器用 2、材质：塑料 3、规格：250V10A安全型 IP54型 4、安装方式：暗敷 |  | 个 | 2
17 | 030404034008 | 插座 |  | 1、名称：防溅型单相三极带开关电源插座 洗衣机用 2、材质：塑料 3、部位：250V 10A 安全型 IP54型 4、安装方式：暗敷 |  | 个 | 2
分部小计
分部分项合计
1 | 031301017001 | 脚手架搭拆 |  |  |  | 项 | 1
单价措施合计
本页小计
合 计
【新点2013清单造价江苏版 V10.3.6】

## 28.2 表-11 总价措施项目清单与计价表
总价措施项目清单与计价表
工程名称：杉湾花园四期-安装 | [5 empty] | 标段： |  |  |  |  | 第1页 共2页
序号 | 项目编码 | 项目名称 |  | 计算基础 | 费率（%） |  | 金额（元） |  | 调整 费率（%） | 调整后 金额（元） |  | 备注
1 | 031302001001 | 安全文明施工费
1.1 |  | 基本费 |  | 分部分项合计+单价措施项目合计-除税工程设备费 | 1.500
1.2 |  | 增加费 |  | 分部分项合计+单价措施项目合计-除税工程设备费
1.3 |  | 扬尘污染防治增加费 |  | 分部分项合计+单价措施项目合计-除税工程设备费
2 | 031302002001 | 夜间施工增加 |  | 分部分项合计+单价措施项目合计-除税工程设备费
3 | 031302003001 | 非夜间施工增加 |  | 分部分项合计+单价措施项目合计-除税工程设备费
4 | 031302004001 | 二次搬运 |  | 分部分项合计+单价措施项目合计-除税工程设备费
5 | 031302005001 | 冬雨季施工增加 |  | 分部分项合计+单价措施项目合计-除税工程设备费
6 | 031302006001 | 已完工程及设备保护 |  | 分部分项合计+单价措施项目合计-除税工程设备费
7 | 031302008001 | 临时设施 |  | 分部分项合计+单价措施项目合计-除税工程设备费
8 | 031302009001 | 赶工措施 |  | 分部分项合计+单价措施项目合计-除税工程设备费
【新点2013清单造价江苏版 V10.3.6】
编制人（造价人员）： | [7 empty] | 复核人（造价工程师）：
总价措施项目清单与计价表
工程名称：杉湾花园四期-安装 | [5 empty] | 标段： |  |  |  |  | 第2页 共2页
序号 | 项目编码 | 项目名称 |  | 计算基础 | 费率（%） |  | 金额（元） |  | 调整 费率（%） | 调整后 金额（元） |  | 备注
9 | 031302010001 | 工程按质论价 |  | 分部分项合计+单价措施项目合计-除税工程设备费
10 | 031302011001 | 住宅分户验收 |  | 分部分项合计+单价措施项目合计-除税工程设备费 | [7 empty] | 在计取住宅分户验收时，大型土石方工程、桩基工程和地下室部分不计入计费基础
11 | 031302012001 | 建筑工人实名制费用 |  | 分部分项合计+单价措施项目合计-除税工程设备费 | [7 empty] | 建筑工人实名制设备由建筑工人工资专用账户开户银行提供的，建筑工人实名制费用按表中费率乘以0.5系数计取
12 | 031302090001 | 地上、地下设施、建筑物的临时保护设施 |  | 分部分项合计+单价措施项目合计-除税工程设备费
13 | 031302091001 | 特殊条件下施工增加费 |  | 分部分项合计+单价措施项目合计-除税工程设备费
14 | 031302015001 | 智慧工地费用 |  | 分部分项合计+单价措施项目合计-除税工程设备费 | [7 empty] | 现场安全隐患排查、人员信息动态管理、扬尘管控视频监控、高处作业防护预警、危大工程监测预警和集成平台等设备、软件和管理费用。
【新点2013清单造价江苏版 V10.3.6】
编制人（造价人员）： | [7 empty] | 复核人（造价工程师）：

## 28.3 表-12 其他项目清单与计价汇总表
其他项目清单与计价汇总表
工程名称：杉湾花园四期-安装 |  |  |  | 标段： |  |  | 第1页 共1页
序号 | 项目名称 |  | 金额(元) |  | 结算金额(元) | 备注
1 | 暂列金额 |  | 286.74
2 | 暂估价
2.1 | 材料暂估价
2.2 | 专业工程暂估价
3 | 计日工
4 | 总承包服务费
合 计 |  |  | 286.74
【新点2013清单造价江苏版 V10.3.6】

## 28.4 表-12-1 暂列金额明细表
暂列金额明细表
工程名称：杉湾花园四期-安装 |  |  |  | 标段： |  | 第1页 共1页
序号 | 项目名称 |  | 计量单位 |  | 暂定金额(元) | 备注
1 | 暂列金额 |  | 元 |  | 286.74
合 计 |  |  |  |  | 286.74
【新点2013清单造价江苏版 V10.3.6】

## 28.5 表-12-2 材料（工程设备）暂估单价及调整表
材料（工程设备）暂估单价及调整表
工程名称：杉湾花园四期-安装 | [6 empty] | 标段： | [5 empty] | 第1页 共1页
序号 | 材料编码 | 材料(工程设备)名称、规格、型号 |  | 计量单位 | 数量 |  |  | 暂估（元） |  | 确认（元） |  | 差额±(元) |  |  | 备注
[5 empty] | 投标 | 确认 |  | 单价 | 合价 | 单价 | 合价 | 单价 |  | 合价
合计
【新点2013清单造价江苏版 V10.3.6】

## 28.6 表-12-3 专业工程暂估价及结算价表
专业工程暂估价及结算价表
工程名称：杉湾花园四期-安装 |  |  |  |  | 标段： |  |  | 第1页 共1页
序号 | 工程名称 |  | 工程内容 | 暂估金额(元) |  | 结算金额(元) | 差额±(元) |  | 备注
合 计
【新点2013清单造价江苏版 V10.3.6】

## 28.7 表-12-5 总承包服务费计价表
总承包服务费计价表
工程名称：杉湾花园四期-安装 |  |  |  |  | 标段： |  |  | 第1页 共1页
序号 | 项目名称 |  | 项目价值(元) | 服务内容 |  | 计算基础 | 费率(％) |  | 金额(元)
1 | 发包人发包专业工程 |  |  |  |  | 项目价值
2 | 发包人供应材料 |  |  |  |  | 项目价值
合 计
【新点2013清单造价江苏版 V10.3.6】

## 28.8 表-13 规费、税金项目计价表
规费、税金项目计价表
工程名称：杉湾花园四期-安装 |  |  |  | 标段： |  |  |  | 第1页 共1页
序号 | 项目名称 |  | 计算基础 |  | 计算基数(元) |  | 计算费率(％) |  | 金额(元)
1 | 规费 |  | 环境保护税+社会保险费+住房公积金 |  |  |  | 100.000
1.1 | 社会保险费 |  | 分部分项工程费+措施项目费+其他项目费-除税工程设备费 |  |  |  | 2.400
1.2 | 住房公积金 |  | 分部分项工程费+措施项目费+其他项目费-除税工程设备费 |  |  |  | 0.420
1.3 | 环境保护税 |  | 分部分项工程费+措施项目费+其他项目费-除税工程设备费
2 | 税金 |  | 分部分项工程费+措施项目费+其他项目费+规费-除税甲供材料和甲供设备费/1.01 |  |  |  | 9.000
合 计
【新点2013清单造价江苏版 V10.3.6】
编制人（造价人员）： | [5 empty] | 复核人（造价工程师）：

## 30.1 表-08 分部分项工程和单价措施项目清单与计价表
分部分项工程和单价措施项目清单与计价表
工程名称：杉湾花园六期-修缮 |  |  |  |  | 标段： |  |  |  |  | 第1页 共3页
序号 | 项目编码 | 项目名称 |  | 项目特征描述 |  | 计量 单位 | 工程量 | 金额（元）
[8 empty] | 综合单价 | 合价 |  | 其中
暂估价
01 111-506（A1）
1 | 011201001005 | 墙面一般抹灰 |  | 1、墙体类型：内墙 2、15厚1:3水泥砂浆粉刷 |  | m2 | 10
2 | 010607005005 | 砌块墙钢丝网加固 |  | 1、不同材料接缝部位，钢丝网压入砂浆缝两边搭接100mm |  | m2 | 0.2
3 | 011405001002 | 阳台晒衣架打磨翻新 |  | 1、阳台晒衣架打磨翻新 |  | 项 | 1
4 | 01B008 | 入户门翻新 |  | 1、入户门翻新（1*2.2）除锈、清扫、打磨，刷水性调和漆两遍（颜色同小区其他入户门颜色） 2、双面 |  | m2 | 4.4
5 | 01B087 | 瓷砖清洁 |  | 1、户内保留瓷砖单独清洁，瓷砖缝隙采用专用填缝剂填充 |  | m2 | 33.94
分部小计
01 111-910（A1）
6 | 011201001006 | 墙面一般抹灰 |  | 1、墙体类型：内墙 2、15厚1:3水泥砂浆粉刷 |  | m2 | 10
7 | 010607005006 | 砌块墙钢丝网加固 |  | 1、不同材料接缝部位，钢丝网压入砂浆缝两边搭接100mm |  | m2 | 0.2
8 | 011405001003 | 阳台晒衣架打磨翻新 |  | 1、阳台晒衣架打磨翻新 |  | 项 | 1
9 | 01B088 | 入户门翻新 |  | 1、入户门翻新（1*2.2）除锈、清扫、打磨，刷水性调和漆两遍（颜色同小区其他入户门颜色） 2、双面 |  | m2 | 4.4
分部小计
01 113-1211（A1）
10 | 011201001007 | 墙面一般抹灰 |  | 1、墙体类型：内墙 2、15厚1:3水泥砂浆粉刷 |  | m2 | 10
11 | 010607005007 | 砌块墙钢丝网加固 |  | 1、不同材料接缝部位，钢丝网压入砂浆缝两边搭接100mm |  | m2 | 0.2
12 | 011405001004 | 阳台晒衣架打磨翻新 |  | 1、阳台晒衣架打磨翻新 |  | 项 | 1
13 | 01B089 | 入户门翻新 |  | 1、入户门翻新（1*2.2）除锈、清扫、打磨，刷水性调和漆两遍（颜色同小区其他入户门颜色） 2、双面 |  | m2 | 4.4
14 | 01B094 | 瓷砖清洁 |  | 1、户内保留瓷砖单独清洁，瓷砖缝隙采用专用填缝剂填充 |  | m2 | 33.94
分部小计
01 113-1603（A1）
15 | 011201001008 | 墙面一般抹灰 |  | 1、墙体类型：内墙 2、15厚1:3水泥砂浆粉刷 |  | m2 | 10
本页小计
【新点2013清单造价江苏版 V10.3.6】
分部分项工程和单价措施项目清单与计价表
工程名称：杉湾花园六期-修缮 |  |  |  |  | 标段： |  |  |  |  | 第2页 共3页
序号 | 项目编码 | 项目名称 |  | 项目特征描述 |  | 计量 单位 | 工程量 | 金额（元）
[8 empty] | 综合单价 | 合价 |  | 其中
暂估价
16 | 010607005008 | 砌块墙钢丝网加固 |  | 1、不同材料接缝部位，钢丝网压入砂浆缝两边搭接100mm |  | m2 | 0.2
17 | 011405001005 | 阳台晒衣架打磨翻新 |  | 1、阳台晒衣架打磨翻新 |  | 项 | 1
18 | 01B090 | 入户门翻新 |  | 1、入户门翻新（1*2.2）除锈、清扫、打磨，刷水性调和漆两遍（颜色同小区其他入户门颜色） 2、双面 |  | m2 | 4.4
分部小计
01 114-310（A1）
19 | 011201001009 | 墙面一般抹灰 |  | 1、墙体类型：内墙 2、15厚1:3水泥砂浆粉刷 |  | m2 | 10
20 | 010607005009 | 砌块墙钢丝网加固 |  | 1、不同材料接缝部位，钢丝网压入砂浆缝两边搭接100mm |  | m2 | 0.2
21 | 011405001006 | 阳台晒衣架打磨翻新 |  | 1、阳台晒衣架打磨翻新 |  | 项 | 1
22 | 01B091 | 入户门翻新 |  | 1、入户门翻新（1*2.2）除锈、清扫、打磨，刷水性调和漆两遍（颜色同小区其他入户门颜色） 2、双面 |  | m2 | 4.4
分部小计
01 114-912（A1）
23 | 011201001010 | 墙面一般抹灰 |  | 1、墙体类型：内墙 2、15厚1:3水泥砂浆粉刷 |  | m2 | 10
24 | 010607005010 | 砌块墙钢丝网加固 |  | 1、不同材料接缝部位，钢丝网压入砂浆缝两边搭接100mm |  | m2 | 0.2
25 | 011405001007 | 阳台晒衣架打磨翻新 |  | 1、阳台晒衣架打磨翻新 |  | 项 | 1
分部小计
01 114-1010/114-1113（A1）
26 | 011201001011 | 墙面一般抹灰 |  | 1、墙体类型：内墙 2、15厚1:3水泥砂浆粉刷 |  | m2 | 20
27 | 010607005011 | 砌块墙钢丝网加固 |  | 1、不同材料接缝部位，钢丝网压入砂浆缝两边搭接100mm |  | m2 | 0.4
28 | 011405001008 | 阳台晒衣架打磨翻新 |  | 1、阳台晒衣架打磨翻新 |  | 项 | 2
29 | 01B092 | 入户门翻新 |  | 1、入户门翻新（1*2.2）除锈、清扫、打磨，刷水性调和漆两遍（颜色同小区其他入户门颜色） 2、双面 |  | m2 | 8.8
分部小计
01 116-507（A2）
30 | 011201001013 | 墙面一般抹灰 |  | 1、墙体类型：内墙 2、15厚1:3水泥砂浆粉刷 |  | m2 | 10
本页小计
【新点2013清单造价江苏版 V10.3.6】
分部分项工程和单价措施项目清单与计价表
工程名称：杉湾花园六期-修缮 |  |  |  |  | 标段： |  |  |  |  | 第3页 共3页
序号 | 项目编码 | 项目名称 |  | 项目特征描述 |  | 计量 单位 | 工程量 | 金额（元）
[8 empty] | 综合单价 | 合价 |  | 其中
暂估价
31 | 010607005013 | 砌块墙钢丝网加固 |  | 1、不同材料接缝部位，钢丝网压入砂浆缝两边搭接100mm |  | m2 | 0.2
32 | 011405001010 | 阳台晒衣架打磨翻新 |  | 1、阳台晒衣架打磨翻新 |  | 项 | 1
分部小计
01 116-1403（A1）
33 | 011201001012 | 墙面一般抹灰 |  | 1、墙体类型：内墙 2、15厚1:3水泥砂浆粉刷 |  | m2 | 10
34 | 010607005012 | 砌块墙钢丝网加固 |  | 1、不同材料接缝部位，钢丝网压入砂浆缝两边搭接100mm |  | m2 | 0.2
35 | 011405001009 | 阳台晒衣架打磨翻新 |  | 1、阳台晒衣架打磨翻新 |  | 项 | 1
36 | 01B093 | 入户门翻新 |  | 1、入户门翻新（1*2.2）除锈、清扫、打磨，刷水性调和漆两遍（颜色同小区其他入户门颜色） 2、双面 |  | m2 | 4.4
分部小计
分部分项合计
本页小计
合 计
【新点2013清单造价江苏版 V10.3.6】

## 30.2 表-11 总价措施项目清单与计价表
总价措施项目清单与计价表
工程名称：杉湾花园六期-修缮 | [5 empty] | 标段： |  |  |  |  | 第1页 共3页
序号 | 项目编码 | 项目名称 |  | 计算基础 | 费率（%） |  | 金额（元） |  | 调整 费率（%） | 调整后 金额（元） |  | 备注
1 | 011707001001 | 安全文明施工费
1.1 |  | 基本费 |  | 分部分项合计+单价措施项目合计-除税工程设备费 | 1.500
1.2 |  | 增加费 |  | 分部分项合计+单价措施项目合计-除税工程设备费
1.3 |  | 扬尘污染防治增加费 |  | 分部分项合计+单价措施项目合计-除税工程设备费
2 | 011707002001 | 夜间施工 |  | 分部分项合计+单价措施项目合计-除税工程设备费
3 | 011707003001 | 非夜间施工照明 |  | 分部分项合计+单价措施项目合计-除税工程设备费 | [7 empty] | 在计取非夜间施工照明费时，建筑工程、仿古工程、修缮土建部分仅地下室（地宫）部分可计取；单独装饰、安装工程、园林绿化工程、修缮安装部分仅特殊施工部位内施工项目可计取
4 | 011707004001 | 二次搬运 |  | 分部分项合计+单价措施项目合计-除税工程设备费
5 | 011707005001 | 冬雨季施工 |  | 分部分项合计+单价措施项目合计-除税工程设备费
【新点2013清单造价江苏版 V10.3.6】
编制人（造价人员）： | [7 empty] | 复核人（造价工程师）：
总价措施项目清单与计价表
工程名称：杉湾花园六期-修缮 | [5 empty] | 标段： |  |  |  |  | 第2页 共3页
序号 | 项目编码 | 项目名称 |  | 计算基础 | 费率（%） |  | 金额（元） |  | 调整 费率（%） | 调整后 金额（元） |  | 备注
6 | 011707006001 | 地上、地下设施、建筑物的临时保护设施 |  | 分部分项合计+单价措施项目合计-除税工程设备费
7 | 011707007001 | 已完工程及设备保护 |  | 分部分项合计+单价措施项目合计-除税工程设备费
8 | 011707008001 | 临时设施 |  | 分部分项合计+单价措施项目合计-除税工程设备费
9 | 011707009001 | 赶工措施 |  | 分部分项合计+单价措施项目合计-除税工程设备费
10 | 011707010001 | 工程按质论价 |  | 分部分项合计+单价措施项目合计-除税工程设备费
11 | 011707011001 | 住宅分户验收 |  | 分部分项合计+单价措施项目合计-除税工程设备费 | [7 empty] | 在计取住宅分户验收时，大型土石方工程、桩基工程和地下室部分不计入计费基础
12 | 011707012001 | 建筑工人实名制费用 |  | 分部分项合计+单价措施项目合计-除税工程设备费 | [7 empty] | 建筑工人实名制设备由建筑工人工资专用账户开户银行提供的，建筑工人实名制费用按表中费率乘以0.5系数计取
13 | 011707091001 | 特殊条件下施工增加费 |  | 分部分项合计+单价措施项目合计-除税工程设备费
【新点2013清单造价江苏版 V10.3.6】
编制人（造价人员）： | [7 empty] | 复核人（造价工程师）：
总价措施项目清单与计价表
工程名称：杉湾花园六期-修缮 | [5 empty] | 标段： |  |  |  |  | 第3页 共3页
序号 | 项目编码 | 项目名称 |  | 计算基础 | 费率（%） |  | 金额（元） |  | 调整 费率（%） | 调整后 金额（元） |  | 备注
14 | 011707015001 | 智慧工地费用 |  | 分部分项合计+单价措施项目合计-除税工程设备费 | [7 empty] | 现场安全隐患排查、人员信息动态管理、扬尘管控视频监控、高处作业防护预警、危大工程监测预警和集成平台等设备、软件和管理费用。
15 | 011707016001 | 新冠疫情常态化防控 |  | 分部分项合计+单价措施项目合计-除税工程设备费
【新点2013清单造价江苏版 V10.3.6】
编制人（造价人员）： | [7 empty] | 复核人（造价工程师）：

## 30.3 表-12 其他项目清单与计价汇总表
其他项目清单与计价汇总表
工程名称：杉湾花园六期-修缮 |  |  |  | 标段： |  |  | 第1页 共1页
序号 | 项目名称 |  | 金额(元) |  | 结算金额(元) | 备注
1 | 暂列金额 |  | 228.84
2 | 暂估价
2.1 | 材料暂估价
2.2 | 专业工程暂估价
3 | 计日工
4 | 总承包服务费
合 计 |  |  | 228.84
【新点2013清单造价江苏版 V10.3.6】

## 30.4 表-12-1 暂列金额明细表
暂列金额明细表
工程名称：杉湾花园六期-修缮 |  |  |  | 标段： |  | 第1页 共1页
序号 | 项目名称 |  | 计量单位 |  | 暂定金额(元) | 备注
1 | 暂列金额 |  | 元 |  | 228.84
合 计 |  |  |  |  | 228.84
【新点2013清单造价江苏版 V10.3.6】

## 30.5 表-12-2 材料（工程设备）暂估单价及调整表
材料（工程设备）暂估单价及调整表
工程名称：杉湾花园六期-修缮 | [6 empty] | 标段： | [5 empty] | 第1页 共1页
序号 | 材料编码 | 材料(工程设备)名称、规格、型号 |  | 计量单位 | 数量 |  |  | 暂估（元） |  | 确认（元） |  | 差额±(元) |  |  | 备注
[5 empty] | 投标 | 确认 |  | 单价 | 合价 | 单价 | 合价 | 单价 |  | 合价
合计
【新点2013清单造价江苏版 V10.3.6】

## 30.6 表-12-3 专业工程暂估价及结算价表
专业工程暂估价及结算价表
工程名称：杉湾花园六期-修缮 |  |  |  |  | 标段： |  |  | 第1页 共1页
序号 | 工程名称 |  | 工程内容 | 暂估金额(元) |  | 结算金额(元) | 差额±(元) |  | 备注
合 计
【新点2013清单造价江苏版 V10.3.6】

## 30.7 表-12-5 总承包服务费计价表
总承包服务费计价表
工程名称：杉湾花园六期-修缮 |  |  |  |  | 标段： |  |  | 第1页 共1页
序号 | 项目名称 |  | 项目价值(元) | 服务内容 |  | 计算基础 | 费率(％) |  | 金额(元)
1 | 发包人发包专业工程 |  |  |  |  | 项目价值
2 | 发包人供应材料 |  |  |  |  | 项目价值
合 计
【新点2013清单造价江苏版 V10.3.6】

## 30.8 表-13 规费、税金项目计价表
规费、税金项目计价表
工程名称：杉湾花园六期-修缮 |  |  |  | 标段： |  |  |  | 第1页 共1页
序号 | 项目名称 |  | 计算基础 |  | 计算基数(元) |  | 计算费率(％) |  | 金额(元)
1 | 规费 |  | 环境保护税+社会保险费+住房公积金 |  |  |  | 100.000
1.1 | 社会保险费 |  | 分部分项工程费+措施项目费+其他项目费-除税工程设备费 |  |  |  | 3.800
1.2 | 住房公积金 |  | 分部分项工程费+措施项目费+其他项目费-除税工程设备费 |  |  |  | 0.670
1.3 | 环境保护税 |  | 分部分项工程费+措施项目费+其他项目费-除税工程设备费
2 | 税金 |  | 分部分项工程费+措施项目费+其他项目费+规费-除税甲供材料和甲供设备费/1.01 |  |  |  | 9.000
合 计
【新点2013清单造价江苏版 V10.3.6】
编制人（造价人员）： | [5 empty] | 复核人（造价工程师）：

## 31.1 表-08 分部分项工程和单价措施项目清单与计价表
分部分项工程和单价措施项目清单与计价表
工程名称：杉湾花园六期-装修 |  |  |  |  | 标段： |  |  |  |  | 第1页 共17页
序号 | 项目编码 | 项目名称 |  | 项目特征描述 |  | 计量 单位 | 工程量 | 金额（元）
[8 empty] | 综合单价 | 合价 |  | 其中
暂估价
01 111-506/113-1211/113-1603/114-310/114-912/114-1010/114-1113/116-1403（A1）
1 | 011406001041 | 抹灰面油漆 |  | 1、基层处理、清扫、打磨 2、腻子种类：901胶白水泥腻子 3、刮腻子遍数：2遍 4、油漆品种、刷漆遍数：普通白色乳胶漆2遍 5、部位：客厅、卧室墙面（含凸窗台面） |  | m2 | 745.28
2 | 011406001042 | 抹灰面油漆 |  | 1、基层处理、清扫、打磨 2、腻子种类：901胶白水泥腻子 3、刮腻子遍数：2遍 4、油漆品种、刷漆遍数：防水白色乳胶漆2遍 5、部位：阳台墙面 |  | m2 | 104
3 | 011406001043 | 抹灰面油漆 |  | 1、基层处理、清扫、打磨 2、腻子种类：901胶白水泥腻子 3、刮腻子遍数：2 4、油漆品种、刷漆遍数：白色乳胶漆2遍 5、部位：客厅、卧室顶棚 |  | m2 | 247.52
4 | 011406001044 | 抹灰面油漆 |  | 1、基层处理、清扫、打磨 2、腻子种类：901胶白水泥腻子 3、刮腻子遍数：2 4、油漆品种、刷漆遍数：防水白色乳胶漆2遍 5、部位：阳台顶棚 |  | m2 | 24
5 | 010801002011 | 木质门带套 |  | 1、门代号及洞口尺寸：室内贴皮成品套装门，平开门，900*2100（洞口大小调整时，大小不调整） 2、含五金（含门套）、制作、运输、安装 3、部位：卧室 |  | 樘 | 8
本页小计
【新点2013清单造价江苏版 V10.3.6】
分部分项工程和单价措施项目清单与计价表
工程名称：杉湾花园六期-装修 |  |  |  |  | 标段： |  |  |  |  | 第2页 共17页
序号 | 项目编码 | 项目名称 |  | 项目特征描述 |  | 计量 单位 | 工程量 | 金额（元）
[8 empty] | 综合单价 | 合价 |  | 其中
暂估价
6 | 011102003022 | 块料楼地面 |  | 1、刷基层处理剂一道 2、找平层厚度、砂浆配合比：最薄处20厚1：2.5水泥砂浆找坡层，以1%坡向地漏，遇侧墙倒圆角（最高投标限价按30mm考虑。具体厚度投标人自行查勘并请综合考虑报价，如因土建地坪存在问题、给水管暗装等所有原因造成超厚，工程竣工结算时该部分不签证不增加） 3、结合层厚度、砂浆配合比：20厚1:3干硬性水泥砂浆结合层（最高投标限价按20mm考虑。具体厚度投标人自行查勘并请综合考虑报价，如因土建地坪存在问题、给水管暗装等所有原因造成超厚，工程竣工结算时该部分不签证不增加） 4、面层材料品种、规格、颜色：10厚灰白色300*300防滑地砖 5、面层品牌：中等及以上品牌（投标人在投标报价中自行考虑） 6、部位：卫生间地面 |  | m2 | 25.84
7 | 011102001021 | 石材楼地面 |  | 1、素水泥浆一道（内掺建筑胶） 2、找平层厚度、砂浆配合比：30厚1:3干硬性水泥砂浆找平 3、面层材料品种、规格、颜色：20厚芝麻灰大理石 4、部位：卫生间地面过门石 |  | m2 | 1.28
8 | 011204003015 | 块料墙面 |  | 1、素水泥浆一道甩毛（内掺建筑胶） 2、9厚1:3水泥砂浆打底扫毛 3、5厚1:2建筑胶水泥砂浆粘结层 4、面层材料品种、规格、颜色：白色300*600薄型墙面砖（粘贴高度2400mm），贴前墙砖充分浸湿，白水泥浆擦缝 5、面层品牌：中等及以上品牌（投标人在投标报价中自行考虑） 6、部位：卫生间墙面 |  | m2 | 116.4
本页小计
【新点2013清单造价江苏版 V10.3.6】
分部分项工程和单价措施项目清单与计价表
工程名称：杉湾花园六期-装修 |  |  |  |  | 标段： |  |  |  |  | 第3页 共17页
序号 | 项目编码 | 项目名称 |  | 项目特征描述 |  | 计量 单位 | 工程量 | 金额（元）
[8 empty] | 综合单价 | 合价 |  | 其中
暂估价
9 | 010903002026 | 墙面涂膜防水 |  | 1、防水膜品种：JS-Ⅱ型有色防水涂料 2、涂膜厚度、遍数：1.2厚 3、高度：2000mm 4、部位：卫生间墙面 |  | m2 | 96.24
10 | 010904002036 | 楼（地）面涂膜防水 |  | 1、防水膜品种：JS-Ⅱ型有色防水涂料 2、涂膜厚度、遍数：3厚 3、部位：卫生间地面 |  | m2 | 25.84
11 | 010904002037 | 楼（地）面涂膜防水 |  | 1、防水膜品种：JS-Ⅱ型有色防水涂料 2、涂膜厚度、遍数：两遍，一遍1.5厚，共3厚 3、部位：卫生间地面外延（门洞处水平向外延伸500宽、两侧向外延伸200宽） |  | m2 | 4.8
12 | 011302001015 | 吊顶天棚 |  | 1、龙骨材料种类、规格、中距：木龙骨防腐防火处理，断面40*30、间距400*400，可根据现场状况调整 2、面层材料品种、规格、：不燃塑料扣板天棚（燃烧性能A） 3、吊顶高度：2400mm 4、部位：卫生间顶棚 |  | m2 | 25.84
13 | 010802001020 | 金属（塑钢）门 |  | 1、门代号及洞口尺寸：铝合金平开门，800*2100（洞口大小调整时，价格不调整）（包括门五金、锁具、辅材及安装等所有费用） 2、部位：卫生间 |  | 樘 | 8
14 | 011102003023 | 块料楼地面 |  | 1、素水泥浆一道甩毛（内掺建筑胶） 2、结合层厚度、砂浆配合比：30厚1:3干硬性水泥砂浆结合层（最高投标限价按30mm考虑。具体厚度投标人自行查勘并请综合考虑报价，如因土建地坪存在问题、给水管暗装等所有原因造成超厚，工程竣工结算时该部分不签证不增加） 3、面层材料品种、规格、颜色：10厚灰白色300*300防滑地砖 4、面层品牌：中等及以上品牌（投标人在投标报价中自行考虑） 5、部位：厨房地面 |  | m2 | 35.2
本页小计
【新点2013清单造价江苏版 V10.3.6】
分部分项工程和单价措施项目清单与计价表
工程名称：杉湾花园六期-装修 |  |  |  |  | 标段： |  |  |  |  | 第4页 共17页
序号 | 项目编码 | 项目名称 |  | 项目特征描述 |  | 计量 单位 | 工程量 | 金额（元）
[8 empty] | 综合单价 | 合价 |  | 其中
暂估价
15 | 011102001022 | 石材楼地面 |  | 1、素水泥浆一道（内掺建筑胶） 2、找平层厚度、砂浆配合比：30厚1:3干硬性水泥砂浆找平 3、面层材料品种、规格、颜色：20厚芝麻灰大理石 4、部位：厨房地面过门石 |  | m2 | 1.28
16 | 011204003016 | 块料墙面 |  | 1、素水泥浆一道甩毛（内掺建筑胶） 2、9厚1:3水泥砂浆打底扫毛 3、5厚1:2建筑胶水泥砂浆粘结层 4、面层材料品种、规格、颜色：白色300*600薄型墙面砖（粘贴高度2400mm），贴前墙砖充分浸湿，白水泥浆擦缝 5、面层品牌：中等及以上品牌（投标人在投标报价中自行考虑） 6、部位：厨房墙面 |  | m2 | 139.44
17 | 010401003004 | 实心砖墙 |  | 1、砖品种、规格、强度等级：MU15水泥砖 2、墙体类型：内墙 3、砂浆强度等级、配合比：混合砂浆M5 |  | m3 | 1.73
18 | 011201001008 | 墙面一般抹灰 |  | 1、厨房排烟管道贴墙面砖前用刷胶挂钢丝网粉刷 |  | m2 | 17.28
19 | 010903002027 | 墙面涂膜防水 |  | 1、防水膜品种：JS-Ⅱ型有色防水涂料 2、涂膜厚度、遍数：1.2厚 3、高度：250mm 4、部位：厨房墙面 |  | m2 | 15.2
20 | 010904002038 | 楼（地）面涂膜防水 |  | 1、防水膜品种：JS-Ⅱ型有色防水涂料 2、涂膜厚度、遍数：1.5厚 3、部位：厨房地面 |  | m2 | 35.2
21 | 011302001016 | 吊顶天棚 |  | 1、龙骨材料种类、规格、中距：木龙骨防腐防火处理，断面40*30、间距400*400，可根据现场状况调整 2、面层材料品种、规格、：不燃塑料扣板天棚 3、吊顶高度：2400mm 4、部位：厨房顶棚 |  | m2 | 35.2
本页小计
【新点2013清单造价江苏版 V10.3.6】
分部分项工程和单价措施项目清单与计价表
工程名称：杉湾花园六期-装修 |  |  |  |  | 标段： |  |  |  |  | 第5页 共17页
序号 | 项目编码 | 项目名称 |  | 项目特征描述 |  | 计量 单位 | 工程量 | 金额（元）
[8 empty] | 综合单价 | 合价 |  | 其中
暂估价
22 | 011501009008 | 厨房低柜 |  | 1、台柜规格：高度800mm 2、材料种类、规格：白色防火免漆板（18mm厚免漆板），黑色花岗岩台面 3、免漆板环保等级为E1级及以上 4、防火防霉整体免漆橱柜（含煤气、水管等所有开孔费用、并含拐角）（包括辅材及安装等所有费用） 5、尺寸详见厨卫大样，灶台不留洞口 |  | m | 24
23 | 011501010008 | 厨房吊柜 |  | 1、台柜规格：高度600mm 2、材料种类、规格：白色防火免漆板（18mm厚免漆板） 3、免漆板环保等级为E1级及以上 4、油烟机预留洞口为900mm 5、尺寸、规格详见厨卫大样 6、防火整体免漆吊柜（含油烟机等所有开孔费用、并含拐角）（包括辅材及安装等所有费用） |  | m | 15.2
24 | 010801006009 | 吊柜液压撑杆安装 |  | 1、厨房橱柜翻门上增加液压机架（包括辅材及安装等全部费用） |  | 个 | 320
25 | 010802001035 | 金属（塑钢）门 |  | 1、门代号及洞口尺寸：铝合金平开门，800*2100（洞口大小调整时，价格不调整）（包括门五金、锁具、辅材及安装等所有费用） 2、部位：厨房 |  | 樘 | 8
26 | 01B080 | 更换外窗配件（平开） |  | 1、配件：支撑、把手、密封条（一窗一套） |  | 套 | 16
27 | 01B081 | 更换外窗配件（推拉） |  | 1、配件：锁钩、滑轮、密封条（一窗两套） |  | 套 | 32
28 | 010807001004 | 金属（塑钢、断桥）窗 |  | 1、替换窗扇（塑钢6+9A+6） |  | m2 | 24.12
分部小计
01 111-910（A1）
本页小计
【新点2013清单造价江苏版 V10.3.6】
分部分项工程和单价措施项目清单与计价表
工程名称：杉湾花园六期-装修 |  |  |  |  | 标段： |  |  |  |  | 第6页 共17页
序号 | 项目编码 | 项目名称 |  | 项目特征描述 |  | 计量 单位 | 工程量 | 金额（元）
[8 empty] | 综合单价 | 合价 |  | 其中
暂估价
29 | 011102003025 | 块料楼地面 |  | 1、素水泥浆一道（内掺建筑胶） 2、找平层厚度、砂浆配合比：30厚1:3干硬性水泥砂浆结合层，表面撒素水泥浆（最高投标限价按30mm考虑。具体厚度投标人自行查勘并请综合考虑报价，如因土建地坪存在问题、给水管暗装等所有原因造成超厚，工程竣工结算时该部分不签证不增加） 3、面层材料品种、规格、颜色：10厚防滑地砖（灰白色600*600玻化砖）干水泥擦缝 4、面层品牌：中等及以上品牌（投标人在投标报价中自行考虑） 5、客厅、卧室、阳台地面 |  | m2 | 33.94
30 | 011102001024 | 石材楼地面 |  | 1、素水泥浆一道（内掺建筑胶） 2、找平层厚度、砂浆配合比：30厚1:3干硬性水泥砂浆找平 3、面层材料品种、规格、颜色：20厚芝麻灰大理石 4、部位：客厅、卧室、阳台地面过门石 |  | m2 | 1
31 | 011105003007 | 块料踢脚线 |  | 1、踢脚线高度：120mm 2、粘贴层厚度、材料种类：12mm1:3水泥砂浆 3、面层材料品种、规格、颜色：10厚玻化砖（采用与贴砖地面同颜色材质的地砖踢脚线） 4、部位：客厅、卧室、阳台 |  | m | 35.2
32 | 011406001045 | 抹灰面油漆 |  | 1、基层处理、基层处理、清扫、打磨 2、腻子种类：901胶白水泥腻子 3、刮腻子遍数：2遍 4、油漆品种、刷漆遍数：普通白色乳胶漆2遍 5、部位：客厅、卧室墙面（含凸窗台面） |  | m2 | 93.16
33 | 011406001046 | 抹灰面油漆 |  | 1、基层处理、清扫、打磨 2、腻子种类：901胶白水泥腻子 3、刮腻子遍数：2遍 4、油漆品种、刷漆遍数：防水白色乳胶漆2遍 5、部位：阳台墙面 |  | m2 | 13
本页小计
【新点2013清单造价江苏版 V10.3.6】
分部分项工程和单价措施项目清单与计价表
工程名称：杉湾花园六期-装修 |  |  |  |  | 标段： |  |  |  |  | 第7页 共17页
序号 | 项目编码 | 项目名称 |  | 项目特征描述 |  | 计量 单位 | 工程量 | 金额（元）
[8 empty] | 综合单价 | 合价 |  | 其中
暂估价
34 | 010904002040 | 楼（地）面涂膜防水 |  | 1、防水膜品种：JS-Ⅱ型有色防水涂料 2、涂膜厚度、遍数：1.5厚 3、部位：阳台地面 |  | m2 | 3
35 | 010903002029 | 墙面涂膜防水 |  | 1、防水膜品种：JS-Ⅱ型有色防水涂料 2、涂膜厚度、遍数：1.2厚 3、部位：阳台墙面 |  | m2 | 2.56
36 | 011406001047 | 抹灰面油漆 |  | 1、基层处理、清扫、打磨 2、腻子种类：901胶白水泥腻子 3、刮腻子遍数：2 4、油漆品种、刷漆遍数：白色乳胶漆2遍 5、部位：客厅、卧室顶棚 |  | m2 | 30.94
37 | 011406001048 | 抹灰面油漆 |  | 1、基层处理、清扫、打磨 2、腻子种类：901胶白水泥腻子 3、刮腻子遍数：2 4、油漆品种、刷漆遍数：防水白色乳胶漆2遍 5、部位：阳台顶棚 |  | m2 | 3
38 | 010801002012 | 木质门带套 |  | 1、门代号及洞口尺寸：室内贴皮成品套装门，平开门，900*2100（洞口大小调整时，大小不调整） 2、含五金（含门套）、制作、运输、安装 3、部位：卧室 |  | 樘 | 1
本页小计
【新点2013清单造价江苏版 V10.3.6】
分部分项工程和单价措施项目清单与计价表
工程名称：杉湾花园六期-装修 |  |  |  |  | 标段： |  |  |  |  | 第8页 共17页
序号 | 项目编码 | 项目名称 |  | 项目特征描述 |  | 计量 单位 | 工程量 | 金额（元）
[8 empty] | 综合单价 | 合价 |  | 其中
暂估价
39 | 011102003026 | 块料楼地面 |  | 1、刷基层处理剂一道 2、找平层厚度、砂浆配合比：最薄处20厚1：2.5水泥砂浆找坡层，以1%坡向地漏，遇侧墙倒圆角（最高投标限价按30mm考虑。具体厚度投标人自行查勘并请综合考虑报价，如因土建地坪存在问题、给水管暗装等所有原因造成超厚，工程竣工结算时该部分不签证不增加） 3、结合层厚度、砂浆配合比：20厚1:3干硬性水泥砂浆结合层（最高投标限价按20mm考虑。具体厚度投标人自行查勘并请综合考虑报价，如因土建地坪存在问题、给水管暗装等所有原因造成超厚，工程竣工结算时该部分不签证不增加） 4、面层材料品种、规格、颜色：10厚灰白色300*300防滑地砖 5、面层品牌：中等及以上品牌（投标人在投标报价中自行考虑） 6、部位：卫生间地面 |  | m2 | 3.23
40 | 011102001025 | 石材楼地面 |  | 1、素水泥浆一道（内掺建筑胶） 2、找平层厚度、砂浆配合比：30厚1:3干硬性水泥砂浆找平 3、面层材料品种、规格、颜色：20厚芝麻灰大理石 4、部位：卫生间地面过门石 |  | m2 | 0.16
41 | 011204003017 | 块料墙面 |  | 1、素水泥浆一道甩毛（内掺建筑胶） 2、9厚1:3水泥砂浆打底扫毛 3、5厚1:2建筑胶水泥砂浆粘结层 4、面层材料品种、规格、颜色：白色300*600薄型墙面砖（粘贴高度2400mm），贴前墙砖充分浸湿，白水泥浆擦缝 5、面层品牌：中等及以上品牌（投标人在投标报价中自行考虑） 6、部位：卫生间墙面 |  | m2 | 14.55
本页小计
【新点2013清单造价江苏版 V10.3.6】
分部分项工程和单价措施项目清单与计价表
工程名称：杉湾花园六期-装修 |  |  |  |  | 标段： |  |  |  |  | 第9页 共17页
序号 | 项目编码 | 项目名称 |  | 项目特征描述 |  | 计量 单位 | 工程量 | 金额（元）
[8 empty] | 综合单价 | 合价 |  | 其中
暂估价
42 | 010903002030 | 墙面涂膜防水 |  | 1、防水膜品种：JS-Ⅱ型有色防水涂料 2、涂膜厚度、遍数：1.2厚 3、高度：2000mm 4、部位：卫生间墙面 |  | m2 | 12.03
43 | 010904002041 | 楼（地）面涂膜防水 |  | 1、防水膜品种：JS-Ⅱ型有色防水涂料 2、涂膜厚度、遍数：3厚 3、部位：卫生间地面 |  | m2 | 3.23
44 | 010904002042 | 楼（地）面涂膜防水 |  | 1、防水膜品种：JS-Ⅱ型有色防水涂料 2、涂膜厚度、遍数：两遍，一遍1.5厚，共3厚 3、部位：卫生间地面外延（门洞处水平向外延伸500宽、两侧向外延伸200宽） |  | m2 | 0.6
45 | 011302001017 | 吊顶天棚 |  | 1、龙骨材料种类、规格、中距：木龙骨防腐防火处理，断面40*30、间距400*400，可根据现场状况调整 2、面层材料品种、规格、：不燃塑料扣板天棚（燃烧性能A） 3、吊顶高度：2400mm 4、部位：卫生间顶棚 |  | m2 | 3.23
46 | 010802001036 | 金属（塑钢）门 |  | 1、门代号及洞口尺寸：铝合金平开门，800*2100（洞口大小调整时，价格不调整）（包括门五金、锁具、辅材及安装等所有费用） 2、部位：卫生间 |  | 樘 | 1
47 | 011102003027 | 块料楼地面 |  | 1、素水泥浆一道甩毛（内掺建筑胶） 2、结合层厚度、砂浆配合比：30厚1:3干硬性水泥砂浆结合层（最高投标限价按30mm考虑。具体厚度投标人自行查勘并请综合考虑报价，如因土建地坪存在问题、给水管暗装等所有原因造成超厚，工程竣工结算时该部分不签证不增加） 3、面层材料品种、规格、颜色：10厚灰白色300*300防滑地砖 4、面层品牌：中等及以上品牌（投标人在投标报价中自行考虑） 5、部位：厨房地面 |  | m2 | 4.4
本页小计
【新点2013清单造价江苏版 V10.3.6】
分部分项工程和单价措施项目清单与计价表
工程名称：杉湾花园六期-装修 |  |  |  |  | 标段： |  |  |  |  | 第10页 共17页
序号 | 项目编码 | 项目名称 |  | 项目特征描述 |  | 计量 单位 | 工程量 | 金额（元）
[8 empty] | 综合单价 | 合价 |  | 其中
暂估价
48 | 011102001026 | 石材楼地面 |  | 1、素水泥浆一道（内掺建筑胶） 2、找平层厚度、砂浆配合比：30厚1:3干硬性水泥砂浆找平 3、面层材料品种、规格、颜色：20厚芝麻灰大理石 4、部位：厨房地面过门石 |  | m2 | 0.16
49 | 011204003018 | 块料墙面 |  | 1、素水泥浆一道甩毛（内掺建筑胶） 2、9厚1:3水泥砂浆打底扫毛 3、5厚1:2建筑胶水泥砂浆粘结层 4、面层材料品种、规格、颜色：白色300*600薄型墙面砖（粘贴高度2400mm），贴前墙砖充分浸湿，白水泥浆擦缝 5、面层品牌：中等及以上品牌（投标人在投标报价中自行考虑） 6、部位：厨房墙面 |  | m2 | 17.43
50 | 010401003005 | 实心砖墙 |  | 1、砖品种、规格、强度等级：MU15水泥砖 2、墙体类型：内墙 3、砂浆强度等级、配合比：混合砂浆M5 |  | m3 | 0.22
51 | 011201001009 | 墙面一般抹灰 |  | 1、厨房排烟管道贴墙面砖前用刷胶挂钢丝网粉刷 |  | m2 | 2.16
52 | 010903002031 | 墙面涂膜防水 |  | 1、防水膜品种：JS-Ⅱ型有色防水涂料 2、涂膜厚度、遍数：1.2厚 3、高度：250mm 4、部位：厨房墙面 |  | m2 | 1.9
53 | 010904002043 | 楼（地）面涂膜防水 |  | 1、防水膜品种：JS-Ⅱ型有色防水涂料 2、涂膜厚度、遍数：1.5厚 3、部位：厨房地面 |  | m2 | 4.4
54 | 011302001018 | 吊顶天棚 |  | 1、龙骨材料种类、规格、中距：木龙骨防腐防火处理，断面40*30、间距400*400，可根据现场状况调整 2、面层材料品种、规格、：不燃塑料扣板天棚 3、吊顶高度：2400mm 4、部位：厨房顶棚 |  | m2 | 4.4
本页小计
【新点2013清单造价江苏版 V10.3.6】
分部分项工程和单价措施项目清单与计价表
工程名称：杉湾花园六期-装修 |  |  |  |  | 标段： |  |  |  |  | 第11页 共17页
序号 | 项目编码 | 项目名称 |  | 项目特征描述 |  | 计量 单位 | 工程量 | 金额（元）
[8 empty] | 综合单价 | 合价 |  | 其中
暂估价
55 | 011501009009 | 厨房低柜 |  | 1、台柜规格：高度800mm 2、材料种类、规格：白色防火免漆板（18mm厚免漆板），黑色花岗岩台面 3、免漆板环保等级为E1级及以上 4、防火防霉整体免漆橱柜（含煤气、水管等所有开孔费用、并含拐角）（包括辅材及安装等所有费用） 5、尺寸详见厨卫大样，灶台不留洞口 |  | m | 3
56 | 011501010009 | 厨房吊柜 |  | 1、台柜规格：高度600mm 2、材料种类、规格：白色防火免漆板（18mm厚免漆板） 3、免漆板环保等级为E1级及以上 4、油烟机预留洞口为900mm 5、尺寸、规格详见厨卫大样 6、防火整体免漆吊柜（含油烟机等所有开孔费用、并含拐角）（包括辅材及安装等所有费用） |  | m | 1.9
57 | 010801006010 | 吊柜液压撑杆安装 |  | 1、厨房橱柜翻门上增加液压机架（包括辅材及安装等全部费用） |  | 个 | 40
58 | 010802001037 | 金属（塑钢）门 |  | 1、门代号及洞口尺寸：铝合金平开门，800*2100（洞口大小调整时，价格不调整）（包括门五金、锁具、辅材及安装等所有费用） 2、部位：厨房 |  | 樘 | 1
59 | 01B082 | 更换外窗配件（平开） |  | 1、配件：支撑、把手、密封条（一窗一套） |  | 套 | 2
60 | 01B083 | 更换外窗配件（推拉） |  | 1、配件：锁钩、滑轮、密封条（一窗两套） |  | 套 | 4
61 | 010807001005 | 金属（塑钢、断桥）窗 |  | 1、替换窗扇（塑钢6+9A+6） |  | m2 | 10.18
62 | 011503001003 | 金属扶手、栏杆、栏板 |  | 1、栏杆材料种类、规格：不锈钢栏杆，间距100mm，高度600mm |  | m | 1.07
分部小计
01 16-507（B2）
本页小计
【新点2013清单造价江苏版 V10.3.6】
分部分项工程和单价措施项目清单与计价表
工程名称：杉湾花园六期-装修 |  |  |  |  | 标段： |  |  |  |  | 第12页 共17页
序号 | 项目编码 | 项目名称 |  | 项目特征描述 |  | 计量 单位 | 工程量 | 金额（元）
[8 empty] | 综合单价 | 合价 |  | 其中
暂估价
63 | 011406001049 | 抹灰面油漆 |  | 1、基层处理、清扫、打磨 2、腻子种类：901胶白水泥腻子 3、刮腻子遍数：2遍 4、油漆品种、刷漆遍数：普通白色乳胶漆2遍 5、部位：客厅、卧室墙面（含凸窗台面） |  | m2 | 91.5
64 | 011406001050 | 抹灰面油漆 |  | 1、基层处理、清扫、打磨 2、腻子种类：901胶白水泥腻子 3、刮腻子遍数：2遍 4、油漆品种、刷漆遍数：防水白色乳胶漆2遍 5、部位：阳台墙面 |  | m2 | 13.62
65 | 011406001051 | 抹灰面油漆 |  | 1、基层处理、清扫、打磨 2、腻子种类：901胶白水泥腻子 3、刮腻子遍数：2 4、油漆品种、刷漆遍数：白色乳胶漆2遍 5、部位：客厅、卧室顶棚 |  | m2 | 31.49
66 | 011406001052 | 抹灰面油漆 |  | 1、基层处理、清扫、打磨 2、腻子种类：901胶白水泥腻子 3、刮腻子遍数：2 4、油漆品种、刷漆遍数：防水白色乳胶漆2遍 5、部位：阳台顶棚 |  | m2 | 3.51
67 | 010801002013 | 木质门带套 |  | 1、门代号及洞口尺寸：室内贴皮成品套装门，平开门，900*2100（洞口大小调整时，大小不调整） 2、含五金（含门套）、制作、运输、安装 3、部位：卧室 |  | 樘 | 1
本页小计
【新点2013清单造价江苏版 V10.3.6】
分部分项工程和单价措施项目清单与计价表
工程名称：杉湾花园六期-装修 |  |  |  |  | 标段： |  |  |  |  | 第13页 共17页
序号 | 项目编码 | 项目名称 |  | 项目特征描述 |  | 计量 单位 | 工程量 | 金额（元）
[8 empty] | 综合单价 | 合价 |  | 其中
暂估价
68 | 011102003029 | 块料楼地面 |  | 1、刷基层处理剂一道 2、找平层厚度、砂浆配合比：最薄处20厚1：2.5水泥砂浆找坡层，以1%坡向地漏，遇侧墙倒圆角（最高投标限价按30mm考虑。具体厚度投标人自行查勘并请综合考虑报价，如因土建地坪存在问题、给水管暗装等所有原因造成超厚，工程竣工结算时该部分不签证不增加） 3、结合层厚度、砂浆配合比：20厚1:3干硬性水泥砂浆结合层（最高投标限价按20mm考虑。具体厚度投标人自行查勘并请综合考虑报价，如因土建地坪存在问题、给水管暗装等所有原因造成超厚，工程竣工结算时该部分不签证不增加） 4、面层材料品种、规格、颜色：10厚灰白色300*300防滑地砖 5、面层品牌：中等及以上品牌（投标人在投标报价中自行考虑） 6、部位：卫生间地面 |  | m2 | 4.5
69 | 011102001028 | 石材楼地面 |  | 1、素水泥浆一道（内掺建筑胶） 2、找平层厚度、砂浆配合比：30厚1:3干硬性水泥砂浆找平 3、面层材料品种、规格、颜色：20厚芝麻灰大理石 4、部位：卫生间地面过门石 |  | m2 | 0.14
70 | 011204003019 | 块料墙面 |  | 1、素水泥浆一道甩毛（内掺建筑胶） 2、9厚1:3水泥砂浆打底扫毛 3、5厚1:2建筑胶水泥砂浆粘结层 4、面层材料品种、规格、颜色：白色300*600薄型墙面砖（粘贴高度2400mm），贴前墙砖充分浸湿，白水泥浆擦缝 5、面层品牌：中等及以上品牌（投标人在投标报价中自行考虑） 6、部位：卫生间墙面 |  | m2 | 18.54
本页小计
【新点2013清单造价江苏版 V10.3.6】
分部分项工程和单价措施项目清单与计价表
工程名称：杉湾花园六期-装修 |  |  |  |  | 标段： |  |  |  |  | 第14页 共17页
序号 | 项目编码 | 项目名称 |  | 项目特征描述 |  | 计量 单位 | 工程量 | 金额（元）
[8 empty] | 综合单价 | 合价 |  | 其中
暂估价
71 | 010903002033 | 墙面涂膜防水 |  | 1、防水膜品种：JS-Ⅱ型有色防水涂料 2、涂膜厚度、遍数：1.2厚 3、高度：2000mm 4、部位：卫生间墙面 |  | m2 | 15.23
72 | 010904002045 | 楼（地）面涂膜防水 |  | 1、防水膜品种：JS-Ⅱ型有色防水涂料 2、涂膜厚度、遍数：3厚 3、部位：卫生间地面 |  | m2 | 4.5
73 | 010904002046 | 楼（地）面涂膜防水 |  | 1、防水膜品种：JS-Ⅱ型有色防水涂料 2、涂膜厚度、遍数：两遍，一遍1.5厚，共3厚 3、部位：卫生间地面外延（门洞处水平向外延伸500宽、两侧向外延伸200宽） |  | m2 | 0.55
74 | 011302001019 | 吊顶天棚 |  | 1、龙骨材料种类、规格、中距：木龙骨防腐防火处理，断面40*30、间距400*400，可根据现场状况调整 2、面层材料品种、规格、：不燃塑料扣板天棚（燃烧性能A） 3、吊顶高度：2400mm 4、部位：卫生间顶棚 |  | m2 | 4.5
75 | 010802001044 | 金属（塑钢）门 |  | 1、门代号及洞口尺寸：铝合金平开门，700*2100（洞口大小调整时，价格不调整）（包括门五金、锁具、辅材及安装等所有费用） 2、部位：卫生间 |  | 樘 | 1
76 | 011102003030 | 块料楼地面 |  | 1、素水泥浆一道甩毛（内掺建筑胶） 2、结合层厚度、砂浆配合比：30厚1:3干硬性水泥砂浆结合层（最高投标限价按30mm考虑。具体厚度投标人自行查勘并请综合考虑报价，如因土建地坪存在问题、给水管暗装等所有原因造成超厚，工程竣工结算时该部分不签证不增加） 3、面层材料品种、规格、颜色：10厚灰白色300*300防滑地砖 4、面层品牌：中等及以上品牌（投标人在投标报价中自行考虑） 5、部位：厨房地面 |  | m2 | 4.79
本页小计
【新点2013清单造价江苏版 V10.3.6】
分部分项工程和单价措施项目清单与计价表
工程名称：杉湾花园六期-装修 |  |  |  |  | 标段： |  |  |  |  | 第15页 共17页
序号 | 项目编码 | 项目名称 |  | 项目特征描述 |  | 计量 单位 | 工程量 | 金额（元）
[8 empty] | 综合单价 | 合价 |  | 其中
暂估价
77 | 011102001029 | 石材楼地面 |  | 1、素水泥浆一道（内掺建筑胶） 2、找平层厚度、砂浆配合比：30厚1:3干硬性水泥砂浆找平 3、面层材料品种、规格、颜色：20厚芝麻灰大理石 4、部位：厨房地面过门石 |  | m2 | 0.16
78 | 011204003020 | 块料墙面 |  | 1、素水泥浆一道甩毛（内掺建筑胶） 2、9厚1:3水泥砂浆打底扫毛 3、5厚1:2建筑胶水泥砂浆粘结层 4、面层材料品种、规格、颜色：白色300*600薄型墙面砖（粘贴高度2400mm），贴前墙砖充分浸湿，白水泥浆擦缝 5、面层品牌：中等及以上品牌（投标人在投标报价中自行考虑） 6、部位：厨房墙面 |  | m2 | 18.81
79 | 010401003006 | 实心砖墙 |  | 1、砖品种、规格、强度等级：MU15水泥砖 2、墙体类型：内墙 3、砂浆强度等级、配合比：混合砂浆M5 |  | m3 | 0.22
80 | 011201001010 | 墙面一般抹灰 |  | 1、厨房排烟管道贴墙面砖前用刷胶挂钢丝网粉刷 |  | m2 | 2.16
81 | 010903002034 | 墙面涂膜防水 |  | 1、防水膜品种：JS-Ⅱ型有色防水涂料 2、涂膜厚度、遍数：1.2厚 3、高度：250mm 4、部位：厨房墙面 |  | m2 | 2.08
82 | 010904002047 | 楼（地）面涂膜防水 |  | 1、防水膜品种：JS-Ⅱ型有色防水涂料 2、涂膜厚度、遍数：1.5厚 3、部位：厨房地面 |  | m2 | 4.79
83 | 011302001020 | 吊顶天棚 |  | 1、龙骨材料种类、规格、中距：木龙骨防腐防火处理，断面40*30、间距400*400，可根据现场状况调整 2、面层材料品种、规格、：不燃塑料扣板天棚 3、吊顶高度：2400mm 4、部位：厨房顶棚 |  | m2 | 4.79
本页小计
【新点2013清单造价江苏版 V10.3.6】
分部分项工程和单价措施项目清单与计价表
工程名称：杉湾花园六期-装修 |  |  |  |  | 标段： |  |  |  |  | 第16页 共17页
序号 | 项目编码 | 项目名称 |  | 项目特征描述 |  | 计量 单位 | 工程量 | 金额（元）
[8 empty] | 综合单价 | 合价 |  | 其中
暂估价
84 | 011501009010 | 厨房低柜 |  | 1、台柜规格：高度800mm 2、材料种类、规格：白色防火免漆板（18mm厚免漆板），黑色花岗岩台面 3、免漆板环保等级为E1级及以上 4、防火防霉整体免漆橱柜（含煤气、水管等所有开孔费用、并含拐角）（包括辅材及安装等所有费用） 5、尺寸详见厨卫大样，灶台不留洞口 |  | m | 2.7
85 | 011501010010 | 厨房吊柜 |  | 1、台柜规格：高度600mm 2、材料种类、规格：白色防火免漆板（18mm厚免漆板） 3、免漆板环保等级为E1级及以上 4、油烟机预留洞口为900mm 5、尺寸、规格详见厨卫大样 6、防火整体免漆吊柜（含油烟机等所有开孔费用、并含拐角）（包括辅材及安装等所有费用） |  | m | 1.75
86 | 010801006011 | 吊柜液压撑杆安装 |  | 1、厨房橱柜翻门上增加液压机架（包括辅材及安装等全部费用） |  | 个 | 36
87 | 010802001039 | 金属（塑钢）门 |  | 1、门代号及洞口尺寸：铝合金平开门，800*2100（洞口大小调整时，价格不调整）（包括门五金、锁具、辅材及安装等所有费用） 2、部位：厨房 |  | 樘 | 1
88 | 01B084 | 更换外窗配件（平开） |  | 1、配件：支撑、把手、密封条（一窗一套） |  | 套 | 2
89 | 01B085 | 更换外窗配件（推拉） |  | 1、配件：锁钩、滑轮、密封条（一窗两套） |  | 套 | 4
90 | 010807001006 | 金属（塑钢、断桥）窗 |  | 1、替换窗扇（塑钢6+9A+6） |  | m2 | 2.74
91 | 011503001004 | 金属扶手、栏杆、栏板 |  | 1、栏杆材料种类、规格：不锈钢栏杆，间距100mm，高度600mm |  | m | 1.07
分部小计
分部分项合计
1 | 011701003001 | 里脚手架 |  | 1、搭设高度：3.6m以内 2、部位：客厅、卧室、阳台、车库内墙面批腻子、刷漆 |  | m2 | 1329.72
本页小计
【新点2013清单造价江苏版 V10.3.6】
分部分项工程和单价措施项目清单与计价表
工程名称：杉湾花园六期-装修 |  |  |  |  | 标段： |  |  |  |  | 第17页 共17页
序号 | 项目编码 | 项目名称 |  | 项目特征描述 |  | 计量 单位 | 工程量 | 金额（元）
[8 empty] | 综合单价 | 合价 |  | 其中
暂估价
2 | 011701003003 | 里脚手架 |  | 1、搭设高度：3.6m以内 2、部位：卫生间、厨房贴砖 |  | m2 | 376.08
3 | 011701003002 | 里脚手架 |  | 1、搭设高度：3.6m以内 2、部位：客厅、卧室、阳台、车库顶批腻子、刷漆 |  | m2 | 340.46
4 | 011701003004 | 里脚手架 |  | 1、搭设高度：3.6m以内 2、部位：卫生间、厨房新做天棚 |  | m2 | 77.95
单价措施合计
本页小计
合 计
【新点2013清单造价江苏版 V10.3.6】

## 31.2 表-11 总价措施项目清单与计价表
总价措施项目清单与计价表
工程名称：杉湾花园六期-装修 | [5 empty] | 标段： |  |  |  |  | 第1页 共3页
序号 | 项目编码 | 项目名称 |  | 计算基础 | 费率（%） |  | 金额（元） |  | 调整 费率（%） | 调整后 金额（元） |  | 备注
1 | 011707001001 | 安全文明施工费
1.1 |  | 基本费 |  | 分部分项合计+单价措施项目合计-除税工程设备费 | 1.700
1.2 |  | 增加费 |  | 分部分项合计+单价措施项目合计-除税工程设备费
1.3 |  | 扬尘污染防治增加费 |  | 分部分项合计+单价措施项目合计-除税工程设备费
2 | 011707002001 | 夜间施工 |  | 分部分项合计+单价措施项目合计-除税工程设备费
3 | 011707003001 | 非夜间施工照明 |  | 分部分项合计+单价措施项目合计-除税工程设备费 | [7 empty] | 在计取非夜间施工照明费时，建筑工程、仿古工程、修缮土建部分仅地下室（地宫）部分可计取；单独装饰、安装工程、园林绿化工程、修缮安装部分仅特殊施工部位内施工项目可计取
4 | 011707004001 | 二次搬运 |  | 分部分项合计+单价措施项目合计-除税工程设备费
5 | 011707005001 | 冬雨季施工 |  | 分部分项合计+单价措施项目合计-除税工程设备费
【新点2013清单造价江苏版 V10.3.6】
编制人（造价人员）： | [7 empty] | 复核人（造价工程师）：
总价措施项目清单与计价表
工程名称：杉湾花园六期-装修 | [5 empty] | 标段： |  |  |  |  | 第2页 共3页
序号 | 项目编码 | 项目名称 |  | 计算基础 | 费率（%） |  | 金额（元） |  | 调整 费率（%） | 调整后 金额（元） |  | 备注
6 | 011707006001 | 地上、地下设施、建筑物的临时保护设施 |  | 分部分项合计+单价措施项目合计-除税工程设备费
7 | 011707007001 | 已完工程及设备保护 |  | 分部分项合计+单价措施项目合计-除税工程设备费
8 | 011707008001 | 临时设施 |  | 分部分项合计+单价措施项目合计-除税工程设备费
9 | 011707009001 | 赶工措施 |  | 分部分项合计+单价措施项目合计-除税工程设备费
10 | 011707010001 | 工程按质论价 |  | 分部分项合计+单价措施项目合计-除税工程设备费
11 | 011707011001 | 住宅分户验收 |  | 分部分项合计+单价措施项目合计-除税工程设备费 | [7 empty] | 在计取住宅分户验收时，大型土石方工程、桩基工程和地下室部分不计入计费基础
12 | 011707012001 | 建筑工人实名制费用 |  | 分部分项合计+单价措施项目合计-除税工程设备费 | [7 empty] | 建筑工人实名制设备由建筑工人工资专用账户开户银行提供的，建筑工人实名制费用按表中费率乘以0.5系数计取
13 | 011707091001 | 特殊条件下施工增加费 |  | 分部分项合计+单价措施项目合计-除税工程设备费
【新点2013清单造价江苏版 V10.3.6】
编制人（造价人员）： | [7 empty] | 复核人（造价工程师）：
总价措施项目清单与计价表
工程名称：杉湾花园六期-装修 | [5 empty] | 标段： |  |  |  |  | 第3页 共3页
序号 | 项目编码 | 项目名称 |  | 计算基础 | 费率（%） |  | 金额（元） |  | 调整 费率（%） | 调整后 金额（元） |  | 备注
14 | 011707015001 | 智慧工地费用 |  | 分部分项合计+单价措施项目合计-除税工程设备费 | [7 empty] | 现场安全隐患排查、人员信息动态管理、扬尘管控视频监控、高处作业防护预警、危大工程监测预警和集成平台等设备、软件和管理费用。
【新点2013清单造价江苏版 V10.3.6】
编制人（造价人员）： | [7 empty] | 复核人（造价工程师）：

## 31.3 表-12 其他项目清单与计价汇总表
其他项目清单与计价汇总表
工程名称：杉湾花园六期-装修 |  |  |  | 标段： |  |  | 第1页 共1页
序号 | 项目名称 |  | 金额(元) |  | 结算金额(元) | 备注
1 | 暂列金额 |  | 7373.26
2 | 暂估价
2.1 | 材料暂估价
2.2 | 专业工程暂估价
3 | 计日工
4 | 总承包服务费
合 计 |  |  | 7373.26
【新点2013清单造价江苏版 V10.3.6】

## 31.4 表-12-1 暂列金额明细表
暂列金额明细表
工程名称：杉湾花园六期-装修 |  |  |  | 标段： |  | 第1页 共1页
序号 | 项目名称 |  | 计量单位 |  | 暂定金额(元) | 备注
1 | 暂列金额 |  | 元 |  | 7373.26
合 计 |  |  |  |  | 7373.26
【新点2013清单造价江苏版 V10.3.6】

## 31.5 表-12-2 材料（工程设备）暂估单价及调整表
材料（工程设备）暂估单价及调整表
工程名称：杉湾花园六期-装修 | [6 empty] | 标段： | [5 empty] | 第1页 共1页
序号 | 材料编码 | 材料(工程设备)名称、规格、型号 |  | 计量单位 | 数量 |  |  | 暂估（元） |  | 确认（元） |  | 差额±(元) |  |  | 备注
[5 empty] | 投标 | 确认 |  | 单价 | 合价 | 单价 | 合价 | 单价 |  | 合价
合计
【新点2013清单造价江苏版 V10.3.6】

## 31.6 表-12-3 专业工程暂估价及结算价表
专业工程暂估价及结算价表
工程名称：杉湾花园六期-装修 |  |  |  |  | 标段： |  |  | 第1页 共1页
序号 | 工程名称 |  | 工程内容 | 暂估金额(元) |  | 结算金额(元) | 差额±(元) |  | 备注
合 计
【新点2013清单造价江苏版 V10.3.6】

## 31.7 表-12-5 总承包服务费计价表
总承包服务费计价表
工程名称：杉湾花园六期-装修 |  |  |  |  | 标段： |  |  | 第1页 共1页
序号 | 项目名称 |  | 项目价值(元) | 服务内容 |  | 计算基础 | 费率(％) |  | 金额(元)
1 | 发包人发包专业工程 |  |  |  |  | 项目价值
2 | 发包人供应材料 |  |  |  |  | 项目价值
合 计
【新点2013清单造价江苏版 V10.3.6】

## 31.8 表-13 规费、税金项目计价表
规费、税金项目计价表
工程名称：杉湾花园六期-装修 |  |  |  | 标段： |  |  |  | 第1页 共1页
序号 | 项目名称 |  | 计算基础 |  | 计算基数(元) |  | 计算费率(％) |  | 金额(元)
1 | 规费 |  | 环境保护税+社会保险费+住房公积金 |  |  |  | 100.000
1.1 | 社会保险费 |  | 分部分项工程费+措施项目费+其他项目费-除税工程设备费 |  |  |  | 2.400
1.2 | 住房公积金 |  | 分部分项工程费+措施项目费+其他项目费-除税工程设备费 |  |  |  | 0.420
1.3 | 环境保护税 |  | 分部分项工程费+措施项目费+其他项目费-除税工程设备费
2 | 税金 |  | 分部分项工程费+措施项目费+其他项目费+规费-除税甲供材料和甲供设备费/1.01 |  |  |  | 9.000
合 计
【新点2013清单造价江苏版 V10.3.6】
编制人（造价人员）： | [5 empty] | 复核人（造价工程师）：

## 32.1 表-08 分部分项工程和单价措施项目清单与计价表
分部分项工程和单价措施项目清单与计价表
工程名称：杉湾花园六期-安装 |  |  |  |  | 标段： |  |  |  |  | 第1页 共2页
序号 | 项目编码 | 项目名称 |  | 项目特征描述 |  | 计量 单位 | 工程量 | 金额（元）
[8 empty] | 综合单价 | 合价 |  | 其中
暂估价
杉湾花园六期111#-506室、杉湾花园六期111#-910室、杉湾花园六期113#-1211室、杉湾花园六期113#-1603室、杉湾花园六期114#-310室、杉湾花园六期114#-912室、杉湾花园六期114#-1010室、杉湾花园六期114#-1113室、杉湾花园六期116#-507室、杉湾花园六期116#-1403室
1 | 031004014001 | 给、排水附（配）件 |  | 1、材质：不锈钢地漏 2、型号、规格：DN50 3、部位：卫生间、阳台 |  | 个 | 20
2 | 031004006001 | 大便器 |  | 1、名称：坐便器（含进水阀配件、坐便器桶盖、排水口配件、角阀、金属软管） 2、材质：陶瓷 3、规格、类型：成品 |  | 组 | 10
3 | 031004003001 | 洗脸盆 |  | 1、名称：洗面盆 2、材质：陶瓷 3、规格、类型：立柱式、成品（含水嘴、角阀、金属软管等） |  | 组 | 10
4 | 031004004001 | 洗涤盆 |  | 1、名称：不锈钢洗涤盆 2、规格：单槽 3、组装形式：含混合冷热水龙头、配件 |  | 组 | 10
5 | 031004014002 | 给、排水附（配）件 |  | 1、材质：304不锈钢水嘴 2、组装形式：鹅颈水嘴、含配件 3、型号、规格：DN20 4、部位：阳台 |  | 个 | 10
6 | 031004010001 | 淋浴器 |  | 1、名称：成品淋浴器（含花洒、冷热水龙头） 2、组装形式：钢管 3、附件名称、数量：含附件 |  | 套 | 10
7 | 030412001001 | 普通灯具 |  | 1、名称：吸顶灯 2、规格：20W LED 3、安装形式：吸顶安装 |  | 套 | 61
8 | 030404034001 | 照明开关 |  | 1、名称：单联单控开关 2、材质：塑料 3、规格：250V10A 4、安装方式：暗敷 |  | 个 | 50
9 | 030404034002 | 照明开关 |  | 1、名称：双联单控开关 2、材质：塑料 3、规格：250V10A 4、安装方式：暗敷 |  | 个 | 10
10 | 030404034003 | 插座 |  | 1、名称：单相二、三极电源插座 2、材质：塑料 3、规格：250V 10A 安全型 4、安装方式：暗敷 |  | 个 | 98
本页小计
【新点2013清单造价江苏版 V10.3.6】
分部分项工程和单价措施项目清单与计价表
工程名称：杉湾花园六期-安装 |  |  |  |  | 标段： |  |  |  |  | 第2页 共2页
序号 | 项目编码 | 项目名称 |  | 项目特征描述 |  | 计量 单位 | 工程量 | 金额（元）
[8 empty] | 综合单价 | 合价 |  | 其中
暂估价
11 | 030404034004 | 插座 |  | 1、名称：防溅型单相二、三极带开关厨房电源插座 2、材质：塑料 3、规格：250V 10A 安全型 IP54型 4、安装方式：暗敷 |  | 个 | 31
12 | 030404034005 | 插座 |  | 1、名称：单相三极电源插座 壁挂空调用(带开关) 2、材质：塑料 3、规格：250V 16A 安全型 4、安装方式：暗敷 |  | 个 | 21
13 | 030404034006 | 插座 |  | 1、名称：防溅型单相三极带开关电源插座 燃气热水器用 2、材质：塑料 3、规格：250V10A安全型 IP54型 4、安装方式：暗敷 |  | 个 | 10
14 | 030404034007 | 插座 |  | 1、名称：防溅型单相三极带开关电源插座 洗衣机用 2、材质：塑料 3、部位：250V 10A 安全型 IP54型 4、安装方式：暗敷 |  | 个 | 10
分部小计
分部分项合计
1 | 031301017001 | 脚手架搭拆 |  |  |  | 项 | 1
单价措施合计
本页小计
合 计
【新点2013清单造价江苏版 V10.3.6】

## 32.2 表-11 总价措施项目清单与计价表
总价措施项目清单与计价表
工程名称：杉湾花园六期-安装 | [5 empty] | 标段： |  |  |  |  | 第1页 共2页
序号 | 项目编码 | 项目名称 |  | 计算基础 | 费率（%） |  | 金额（元） |  | 调整 费率（%） | 调整后 金额（元） |  | 备注
1 | 031302001001 | 安全文明施工费
1.1 |  | 基本费 |  | 分部分项合计+单价措施项目合计-除税工程设备费 | 1.500
1.2 |  | 增加费 |  | 分部分项合计+单价措施项目合计-除税工程设备费
1.3 |  | 扬尘污染防治增加费 |  | 分部分项合计+单价措施项目合计-除税工程设备费
2 | 031302002001 | 夜间施工增加 |  | 分部分项合计+单价措施项目合计-除税工程设备费
3 | 031302003001 | 非夜间施工增加 |  | 分部分项合计+单价措施项目合计-除税工程设备费
4 | 031302004001 | 二次搬运 |  | 分部分项合计+单价措施项目合计-除税工程设备费
5 | 031302005001 | 冬雨季施工增加 |  | 分部分项合计+单价措施项目合计-除税工程设备费
6 | 031302006001 | 已完工程及设备保护 |  | 分部分项合计+单价措施项目合计-除税工程设备费
7 | 031302008001 | 临时设施 |  | 分部分项合计+单价措施项目合计-除税工程设备费
8 | 031302009001 | 赶工措施 |  | 分部分项合计+单价措施项目合计-除税工程设备费
【新点2013清单造价江苏版 V10.3.6】
编制人（造价人员）： | [7 empty] | 复核人（造价工程师）：
总价措施项目清单与计价表
工程名称：杉湾花园六期-安装 | [5 empty] | 标段： |  |  |  |  | 第2页 共2页
序号 | 项目编码 | 项目名称 |  | 计算基础 | 费率（%） |  | 金额（元） |  | 调整 费率（%） | 调整后 金额（元） |  | 备注
9 | 031302010001 | 工程按质论价 |  | 分部分项合计+单价措施项目合计-除税工程设备费
10 | 031302011001 | 住宅分户验收 |  | 分部分项合计+单价措施项目合计-除税工程设备费 | [7 empty] | 在计取住宅分户验收时，大型土石方工程、桩基工程和地下室部分不计入计费基础
11 | 031302012001 | 建筑工人实名制费用 |  | 分部分项合计+单价措施项目合计-除税工程设备费 | [7 empty] | 建筑工人实名制设备由建筑工人工资专用账户开户银行提供的，建筑工人实名制费用按表中费率乘以0.5系数计取
12 | 031302090001 | 地上、地下设施、建筑物的临时保护设施 |  | 分部分项合计+单价措施项目合计-除税工程设备费
13 | 031302091001 | 特殊条件下施工增加费 |  | 分部分项合计+单价措施项目合计-除税工程设备费
14 | 031302015001 | 智慧工地费用 |  | 分部分项合计+单价措施项目合计-除税工程设备费 | [7 empty] | 现场安全隐患排查、人员信息动态管理、扬尘管控视频监控、高处作业防护预警、危大工程监测预警和集成平台等设备、软件和管理费用。
【新点2013清单造价江苏版 V10.3.6】
编制人（造价人员）： | [7 empty] | 复核人（造价工程师）：

## 32.3 表-12 其他项目清单与计价汇总表
其他项目清单与计价汇总表
工程名称：杉湾花园六期-安装 |  |  |  | 标段： |  |  | 第1页 共1页
序号 | 项目名称 |  | 金额(元) |  | 结算金额(元) | 备注
1 | 暂列金额 |  | 1372.70
2 | 暂估价
2.1 | 材料暂估价
2.2 | 专业工程暂估价
3 | 计日工
4 | 总承包服务费
合 计 |  |  | 1372.70
【新点2013清单造价江苏版 V10.3.6】

## 32.4 表-12-1 暂列金额明细表
暂列金额明细表
工程名称：杉湾花园六期-安装 |  |  |  | 标段： |  | 第1页 共1页
序号 | 项目名称 |  | 计量单位 |  | 暂定金额(元) | 备注
1 | 暂列金额 |  | 元 |  | 1372.70
合 计 |  |  |  |  | 1372.70
【新点2013清单造价江苏版 V10.3.6】

## 32.5 表-12-2 材料（工程设备）暂估单价及调整表
材料（工程设备）暂估单价及调整表
工程名称：杉湾花园六期-安装 | [6 empty] | 标段： | [5 empty] | 第1页 共1页
序号 | 材料编码 | 材料(工程设备)名称、规格、型号 |  | 计量单位 | 数量 |  |  | 暂估（元） |  | 确认（元） |  | 差额±(元) |  |  | 备注
[5 empty] | 投标 | 确认 |  | 单价 | 合价 | 单价 | 合价 | 单价 |  | 合价
合计
【新点2013清单造价江苏版 V10.3.6】

## 32.6 表-12-3 专业工程暂估价及结算价表
专业工程暂估价及结算价表
工程名称：杉湾花园六期-安装 |  |  |  |  | 标段： |  |  | 第1页 共1页
序号 | 工程名称 |  | 工程内容 | 暂估金额(元) |  | 结算金额(元) | 差额±(元) |  | 备注
合 计
【新点2013清单造价江苏版 V10.3.6】

## 32.7 表-12-5 总承包服务费计价表
总承包服务费计价表
工程名称：杉湾花园六期-安装 |  |  |  |  | 标段： |  |  | 第1页 共1页
序号 | 项目名称 |  | 项目价值(元) | 服务内容 |  | 计算基础 | 费率(％) |  | 金额(元)
1 | 发包人发包专业工程 |  |  |  |  | 项目价值
2 | 发包人供应材料 |  |  |  |  | 项目价值
合 计
【新点2013清单造价江苏版 V10.3.6】

## 32.8 表-13 规费、税金项目计价表
规费、税金项目计价表
工程名称：杉湾花园六期-安装 |  |  |  | 标段： |  |  |  | 第1页 共1页
序号 | 项目名称 |  | 计算基础 |  | 计算基数(元) |  | 计算费率(％) |  | 金额(元)
1 | 规费 |  | 环境保护税+社会保险费+住房公积金 |  |  |  | 100.000
1.1 | 社会保险费 |  | 分部分项工程费+措施项目费+其他项目费-除税工程设备费 |  |  |  | 2.400
1.2 | 住房公积金 |  | 分部分项工程费+措施项目费+其他项目费-除税工程设备费 |  |  |  | 0.420
1.3 | 环境保护税 |  | 分部分项工程费+措施项目费+其他项目费-除税工程设备费
2 | 税金 |  | 分部分项工程费+措施项目费+其他项目费+规费-除税甲供材料和甲供设备费/1.01 |  |  |  | 9.000
合 计
【新点2013清单造价江苏版 V10.3.6】
编制人（造价人员）： | [5 empty] | 复核人（造价工程师）：

## 34.1 表-08 分部分项工程和单价措施项目清单与计价表
分部分项工程和单价措施项目清单与计价表
工程名称：检测费用 |  |  |  |  | 标段： |  |  |  |  | 第1页 共1页
序号 | 项目编码 | 项目名称 |  | 项目特征描述 |  | 计量 单位 | 工程量 | 金额（元）
[8 empty] | 综合单价 | 合价 |  | 其中
暂估价
1 | 01B076 | 检测费用（含税价） |  | 1、检测费用由施工单位先行垫付，结算时按实付费用的七折计入，检测不合格费用由施工单位自行承担。 |  | 元 | 30000
分部分项合计
本页小计
合 计
【新点2013清单造价江苏版 V10.3.6】

## 34.2 表-11 总价措施项目清单与计价表
总价措施项目清单与计价表
工程名称：检测费用 | [5 empty] | 标段： |  |  |  |  | 第1页 共3页
序号 | 项目编码 | 项目名称 |  | 计算基础 | 费率（%） |  | 金额（元） |  | 调整 费率（%） | 调整后 金额（元） |  | 备注
1 | 011707001001 | 安全文明施工费
1.1 |  | 基本费 |  | 分部分项合计+单价措施项目合计-除税工程设备费
1.2 |  | 增加费 |  | 分部分项合计+单价措施项目合计-除税工程设备费
1.3 |  | 扬尘污染防治增加费 |  | 分部分项合计+单价措施项目合计-除税工程设备费
2 | 011707002001 | 夜间施工 |  | 分部分项合计+单价措施项目合计-除税工程设备费
3 | 011707003001 | 非夜间施工照明 |  | 分部分项合计+单价措施项目合计-除税工程设备费 | [7 empty] | 在计取非夜间施工照明费时，建筑工程、仿古工程、修缮土建部分仅地下室（地宫）部分可计取；单独装饰、安装工程、园林绿化工程、修缮安装部分仅特殊施工部位内施工项目可计取
4 | 011707004001 | 二次搬运 |  | 分部分项合计+单价措施项目合计-除税工程设备费
5 | 011707005001 | 冬雨季施工 |  | 分部分项合计+单价措施项目合计-除税工程设备费
【新点2013清单造价江苏版 V10.3.6】
编制人（造价人员）： | [7 empty] | 复核人（造价工程师）：
总价措施项目清单与计价表
工程名称：检测费用 | [5 empty] | 标段： |  |  |  |  | 第2页 共3页
序号 | 项目编码 | 项目名称 |  | 计算基础 | 费率（%） |  | 金额（元） |  | 调整 费率（%） | 调整后 金额（元） |  | 备注
6 | 011707006001 | 地上、地下设施、建筑物的临时保护设施 |  | 分部分项合计+单价措施项目合计-除税工程设备费
7 | 011707007001 | 已完工程及设备保护 |  | 分部分项合计+单价措施项目合计-除税工程设备费
8 | 011707008001 | 临时设施 |  | 分部分项合计+单价措施项目合计-除税工程设备费
9 | 011707009001 | 赶工措施 |  | 分部分项合计+单价措施项目合计-除税工程设备费
10 | 011707010001 | 工程按质论价 |  | 分部分项合计+单价措施项目合计-除税工程设备费
11 | 011707011001 | 住宅分户验收 |  | 分部分项合计+单价措施项目合计-除税工程设备费 | [7 empty] | 在计取住宅分户验收时，大型土石方工程、桩基工程和地下室部分不计入计费基础
12 | 011707012001 | 建筑工人实名制费用 |  | 分部分项合计+单价措施项目合计-除税工程设备费 | [7 empty] | 建筑工人实名制设备由建筑工人工资专用账户开户银行提供的，建筑工人实名制费用按表中费率乘以0.5系数计取
13 | 011707091001 | 特殊条件下施工增加费 |  | 分部分项合计+单价措施项目合计-除税工程设备费
【新点2013清单造价江苏版 V10.3.6】
编制人（造价人员）： | [7 empty] | 复核人（造价工程师）：
总价措施项目清单与计价表
工程名称：检测费用 | [5 empty] | 标段： |  |  |  |  | 第3页 共3页
序号 | 项目编码 | 项目名称 |  | 计算基础 | 费率（%） |  | 金额（元） |  | 调整 费率（%） | 调整后 金额（元） |  | 备注
14 | 011707015001 | 智慧工地费用 |  | 分部分项合计+单价措施项目合计-除税工程设备费 | [7 empty] | 现场安全隐患排查、人员信息动态管理、扬尘管控视频监控、高处作业防护预警、危大工程监测预警和集成平台等设备、软件和管理费用。
【新点2013清单造价江苏版 V10.3.6】
编制人（造价人员）： | [7 empty] | 复核人（造价工程师）：

## 34.3 表-12 其他项目清单与计价汇总表
其他项目清单与计价汇总表
工程名称：检测费用 |  |  |  | 标段： |  |  | 第1页 共1页
序号 | 项目名称 |  | 金额(元) |  | 结算金额(元) | 备注
1 | 暂列金额
2 | 暂估价
2.1 | 材料暂估价
2.2 | 专业工程暂估价
3 | 计日工
4 | 总承包服务费
合 计
【新点2013清单造价江苏版 V10.3.6】

## 34.4 表-12-1 暂列金额明细表
暂列金额明细表
工程名称：检测费用 |  |  |  | 标段： |  | 第1页 共1页
序号 | 项目名称 |  | 计量单位 |  | 暂定金额(元) | 备注
合 计
【新点2013清单造价江苏版 V10.3.6】

## 34.5 表-12-2 材料（工程设备）暂估单价及调整表
材料（工程设备）暂估单价及调整表
工程名称：检测费用 | [6 empty] | 标段： | [5 empty] | 第1页 共1页
序号 | 材料编码 | 材料(工程设备)名称、规格、型号 |  | 计量单位 | 数量 |  |  | 暂估（元） |  | 确认（元） |  | 差额±(元) |  |  | 备注
[5 empty] | 投标 | 确认 |  | 单价 | 合价 | 单价 | 合价 | 单价 |  | 合价
合计
【新点2013清单造价江苏版 V10.3.6】

## 34.6 表-12-3 专业工程暂估价及结算价表
专业工程暂估价及结算价表
工程名称：检测费用 |  |  |  |  | 标段： |  |  | 第1页 共1页
序号 | 工程名称 |  | 工程内容 | 暂估金额(元) |  | 结算金额(元) | 差额±(元) |  | 备注
合 计
【新点2013清单造价江苏版 V10.3.6】

## 34.7 表-12-5 总承包服务费计价表
总承包服务费计价表
工程名称：检测费用 |  |  |  |  | 标段： |  |  | 第1页 共1页
序号 | 项目名称 |  | 项目价值(元) | 服务内容 |  | 计算基础 | 费率(％) |  | 金额(元)
1 | 发包人发包专业工程 |  |  |  |  | 项目价值
2 | 发包人供应材料 |  |  |  |  | 项目价值
合 计
【新点2013清单造价江苏版 V10.3.6】

## 34.8 表-13 规费、税金项目计价表
规费、税金项目计价表
工程名称：检测费用 |  |  |  | 标段： |  |  |  | 第1页 共1页
序号 | 项目名称 |  | 计算基础 |  | 计算基数(元) |  | 计算费率(％) |  | 金额(元)
1 | 规费 |  | 环境保护税+社会保险费+住房公积金 |  |  |  | 100.000
1.1 | 社会保险费 |  | 分部分项工程费+措施项目费+其他项目费-除税工程设备费
1.2 | 住房公积金 |  | 分部分项工程费+措施项目费+其他项目费-除税工程设备费
1.3 | 环境保护税 |  | 分部分项工程费+措施项目费+其他项目费-除税工程设备费
2 | 税金 |  | 分部分项工程费+措施项目费+其他项目费+规费-除税甲供材料和甲供设备费/1.01
合 计
【新点2013清单造价江苏版 V10.3.6】
编制人（造价人员）： | [5 empty] | 复核人（造价工程师）：

## 36.1 表-08 分部分项工程和单价措施项目清单与计价表
分部分项工程和单价措施项目清单与计价表
工程名称：拆除费用 |  |  |  |  | 标段： |  |  |  |  | 第1页 共1页
序号 | 项目编码 | 项目名称 |  | 项目特征描述 |  | 计量 单位 | 工程量 | 金额（元）
[8 empty] | 综合单价 | 合价 |  | 其中
暂估价
1 | 01B076 | 拆除总价包干 |  | 1、装饰拆除内容包含：立面块料拆除（墙面、踢脚线）、铲除墙面腻子、涂料、地砖拆除、复合地板拆除、柜体拆除、门窗拆除、门窗套拆除、天棚拆除、清除污损墙面、清除墙纸、木楼梯拆除、窗帘拆除、石膏线脚拆除、台面板拆除、拆除栏杆、晒衣架拆除等； 2、安装拆除内容包含：坐式大便器拆除、洗脸盆拆除、淋浴器拆除、单槽不锈钢水槽拆除、卫生间、阳台处、不锈钢地漏DN50拆除、阳台处304不锈钢水嘴拆除、拆除开关、插座面板、杉湾三期拆除户内冷热水管、杉湾四期1个灯具改线移位等； 3、垃圾外运； 4、金额超过部分由中标人自行承担。 |  | 元 | 89070.98
分部分项合计
本页小计
合 计
【新点2013清单造价江苏版 V10.3.6】

## 36.2 表-11 总价措施项目清单与计价表
总价措施项目清单与计价表
工程名称：拆除费用 | [5 empty] | 标段： |  |  |  |  | 第1页 共3页
序号 | 项目编码 | 项目名称 |  | 计算基础 | 费率（%） |  | 金额（元） |  | 调整 费率（%） | 调整后 金额（元） |  | 备注
1 | 011707001001 | 安全文明施工费
1.1 |  | 基本费 |  | 分部分项合计+单价措施项目合计-除税工程设备费 | 1.500
1.2 |  | 增加费 |  | 分部分项合计+单价措施项目合计-除税工程设备费
1.3 |  | 扬尘污染防治增加费 |  | 分部分项合计+单价措施项目合计-除税工程设备费
2 | 011707002001 | 夜间施工 |  | 分部分项合计+单价措施项目合计-除税工程设备费
3 | 011707003001 | 非夜间施工照明 |  | 分部分项合计+单价措施项目合计-除税工程设备费 | [7 empty] | 在计取非夜间施工照明费时，建筑工程、仿古工程、修缮土建部分仅地下室（地宫）部分可计取；单独装饰、安装工程、园林绿化工程、修缮安装部分仅特殊施工部位内施工项目可计取
4 | 011707004001 | 二次搬运 |  | 分部分项合计+单价措施项目合计-除税工程设备费
5 | 011707005001 | 冬雨季施工 |  | 分部分项合计+单价措施项目合计-除税工程设备费
【新点2013清单造价江苏版 V10.3.6】
编制人（造价人员）： | [7 empty] | 复核人（造价工程师）：
总价措施项目清单与计价表
工程名称：拆除费用 | [5 empty] | 标段： |  |  |  |  | 第2页 共3页
序号 | 项目编码 | 项目名称 |  | 计算基础 | 费率（%） |  | 金额（元） |  | 调整 费率（%） | 调整后 金额（元） |  | 备注
6 | 011707006001 | 地上、地下设施、建筑物的临时保护设施 |  | 分部分项合计+单价措施项目合计-除税工程设备费
7 | 011707007001 | 已完工程及设备保护 |  | 分部分项合计+单价措施项目合计-除税工程设备费
8 | 011707008001 | 临时设施 |  | 分部分项合计+单价措施项目合计-除税工程设备费
9 | 011707009001 | 赶工措施 |  | 分部分项合计+单价措施项目合计-除税工程设备费
10 | 011707010001 | 工程按质论价 |  | 分部分项合计+单价措施项目合计-除税工程设备费
11 | 011707011001 | 住宅分户验收 |  | 分部分项合计+单价措施项目合计-除税工程设备费 | [7 empty] | 在计取住宅分户验收时，大型土石方工程、桩基工程和地下室部分不计入计费基础
12 | 011707012001 | 建筑工人实名制费用 |  | 分部分项合计+单价措施项目合计-除税工程设备费 | [7 empty] | 建筑工人实名制设备由建筑工人工资专用账户开户银行提供的，建筑工人实名制费用按表中费率乘以0.5系数计取
13 | 011707091001 | 特殊条件下施工增加费 |  | 分部分项合计+单价措施项目合计-除税工程设备费
【新点2013清单造价江苏版 V10.3.6】
编制人（造价人员）： | [7 empty] | 复核人（造价工程师）：
总价措施项目清单与计价表
工程名称：拆除费用 | [5 empty] | 标段： |  |  |  |  | 第3页 共3页
序号 | 项目编码 | 项目名称 |  | 计算基础 | 费率（%） |  | 金额（元） |  | 调整 费率（%） | 调整后 金额（元） |  | 备注
14 | 011707015001 | 智慧工地费用 |  | 分部分项合计+单价措施项目合计-除税工程设备费 | [7 empty] | 现场安全隐患排查、人员信息动态管理、扬尘管控视频监控、高处作业防护预警、危大工程监测预警和集成平台等设备、软件和管理费用。
【新点2013清单造价江苏版 V10.3.6】
编制人（造价人员）： | [7 empty] | 复核人（造价工程师）：

## 36.3 表-12 其他项目清单与计价汇总表
其他项目清单与计价汇总表
工程名称：拆除费用 |  |  |  | 标段： |  |  | 第1页 共1页
序号 | 项目名称 |  | 金额(元) |  | 结算金额(元) | 备注
1 | 暂列金额
2 | 暂估价
2.1 | 材料暂估价
2.2 | 专业工程暂估价
3 | 计日工
4 | 总承包服务费
合 计
【新点2013清单造价江苏版 V10.3.6】

## 36.4 表-12-1 暂列金额明细表
暂列金额明细表
工程名称：拆除费用 |  |  |  | 标段： |  | 第1页 共1页
序号 | 项目名称 |  | 计量单位 |  | 暂定金额(元) | 备注
合 计
【新点2013清单造价江苏版 V10.3.6】

## 36.5 表-12-2 材料（工程设备）暂估单价及调整表
材料（工程设备）暂估单价及调整表
工程名称：拆除费用 | [6 empty] | 标段： | [5 empty] | 第1页 共1页
序号 | 材料编码 | 材料(工程设备)名称、规格、型号 |  | 计量单位 | 数量 |  |  | 暂估（元） |  | 确认（元） |  | 差额±(元) |  |  | 备注
[5 empty] | 投标 | 确认 |  | 单价 | 合价 | 单价 | 合价 | 单价 |  | 合价
合计
【新点2013清单造价江苏版 V10.3.6】

## 36.6 表-12-3 专业工程暂估价及结算价表
专业工程暂估价及结算价表
工程名称：拆除费用 |  |  |  |  | 标段： |  |  | 第1页 共1页
序号 | 工程名称 |  | 工程内容 | 暂估金额(元) |  | 结算金额(元) | 差额±(元) |  | 备注
合 计
【新点2013清单造价江苏版 V10.3.6】

## 36.7 表-12-5 总承包服务费计价表
总承包服务费计价表
工程名称：拆除费用 |  |  |  |  | 标段： |  |  | 第1页 共1页
序号 | 项目名称 |  | 项目价值(元) | 服务内容 |  | 计算基础 | 费率(％) |  | 金额(元)
1 | 发包人发包专业工程 |  |  |  |  | 项目价值
2 | 发包人供应材料 |  |  |  |  | 项目价值
合 计
【新点2013清单造价江苏版 V10.3.6】

## 36.8 表-13 规费、税金项目计价表
规费、税金项目计价表
工程名称：拆除费用 |  |  |  | 标段： |  |  |  | 第1页 共1页
序号 | 项目名称 |  | 计算基础 |  | 计算基数(元) |  | 计算费率(％) |  | 金额(元)
1 | 规费 |  | 环境保护税+社会保险费+住房公积金 |  |  |  | 100.000
1.1 | 社会保险费 |  | 分部分项工程费+措施项目费+其他项目费-除税工程设备费 |  |  |  | 3.800
1.2 | 住房公积金 |  | 分部分项工程费+措施项目费+其他项目费-除税工程设备费 |  |  |  | 0.670
1.3 | 环境保护税 |  | 分部分项工程费+措施项目费+其他项目费-除税工程设备费
2 | 税金 |  | 分部分项工程费+措施项目费+其他项目费+规费-除税甲供材料和甲供设备费/1.01 |  |  |  | 9.000
合 计
【新点2013清单造价江苏版 V10.3.6】
编制人（造价人员）： | [5 empty] | 复核人（造价工程师）：