## 1 工程项目总价表（招标用）
工程项目总价表
工程名称：扬州市长江运河管理处泵站及辅助用房零星维修项目
序号 | 工程名称 | 金额（元）
1 | 瓜洲泵站生活区活水
2 | 泵站区域零星维修
3 | 辅助用房区域零星维修

## 1 表1-2建筑工程分类分项工程量清单（电子招投标用）
建筑工程分类分项工程量清单
合同编号：20220601
工程名称：瓜洲泵站生活区活水
序号 | 项目编码 | 项目名称 | 计量单位 | 工程数量 | 备注
1 | 50 | 水利工程 |  | 1
1.1 | 5001 | 水利建筑工程 |  | 1
1.1.1 | 500105 | 瓜洲泵站生活区活水管道 |  | 1
1.1.1.1 | 500114001008 | 水平导向钻进 【项目特征】 1、土壤类别：一、二类土 2、材质及规格：PE管De160 | m | 125
1.1.1.2 | 500114001010 | 挖一般土方 【项目特征】 1、土壤类别：一、二类土 2、挖土深度：2M内 | m3 | 257.81
1.1.1.3 | 500114001011 | 塑料管 【项目特征】 1、垫层、基础材质及厚度：中粗砂垫层 2、材质及规格：DN160HDPE实壁排水管 3、连接形式：热熔焊接 4、铺设深度：0.7米 5、管道检验及试验要求：管道试压 | m | 594.85
1.1.1.4 | 500114001013 | 回填方 【项目特征】 1、密实度要求：0.93下 2、填方材料品种：中砂 | m3 | 17.6
1.1.1.5 | 500114001014 | 回填方 【项目特征】 1、密实度要求：0.93下 2、填方材料品种：素土 3、填方来源、运距：就地取土 | m3 | 220.02
1.1.1.6 | 500114001015 | 余方弃置 【项目特征】 1、废弃料品种：素土 2、运距：投标人自行考虑 | m3 | 137.51
1.1.1.7 | 500114001019 | 中压法兰阀门 【项目特征】 1、名称：闸阀 2、材质：铸铁阀门 3、型号、规格：DN160 4、连接形式：法兰连接 | 个 | 2
1.1.1.8 | 500114001030 | 阀门井 【项目特征】 1、垫层、基础材质及厚度：100厚碎石干铺 2、C20混凝土基础垫层(10cm) 3、实心砖砌墙体 4、内外井壁抹水泥砂浆 5、700钢纤维井盖 6、尺寸：800*800*800 | 座 | 2
1.1.1.9 | 500114001031 | 砌体出水口 【项目特征】 1、砖砌八字式 出水口 2、C15混凝土垫层，C30混凝土基础 3、内外壁水泥砂浆抹灰 4、尺寸：H×L1(1.15×1.75m) | 处 | 1
1.1.1.10 | 500114001032 | 铺种草皮 【项目特征】 1、草皮种类：百慕大 2、铺种方式：满铺 3、养护期：1年成活率养护 | m2 | 500

## 3 表1-4措施项目清单
措施项目清单
工程名称：瓜洲泵站生活区活水
序号 | 项目名称 | 单位 | 数量 | 备注
1 | 环境保护措施 | 项 | 1 | 总价承包
2 | 安全文明措施 | 项 | 1 | 不可竞争费，统一按4055元计列。投标人应根据江苏省水利厅苏水安【2017】3号文《江苏省水利建设工程安全文明措施费费解表》明细组成，结合本工程实际逐项明细报价，按实支付。
3 | 临时工程、承包人生产生活及管理设施 | 项 | 1 | 总价承包
4 | 交通工程（含场内外施工便道及借用道路损毁恢复、交通管制等） | 项 | 1 | 总价承包
5 | 保险费（建安工程一切险、第三者责任险、安全生产责任险、工伤保险） | 项 | 1 | 按保单不超过投标报价结算
5.1 | 建筑工程一切险 | 项 | 1
5.2 | 第三者责任险 | 项 | 1
5.3 | 工伤险 | 项 | 1 | 405元，不可竞争费。按工程所在地费率参保，最终以保单结算
6 | 施工企业进退场费 | 项 | 1 | 总价承包
7 | 大型施工设备安拆费 | 项 | 1 | 总价承包

## 4 安全文明措施费分解表
安全文明措施费分解表
合同编号：20220601
工程名称：瓜洲泵站生活区活水
序号 | 项目名称 | 计量单位 | 数量 | 单价（元） | 合价（元） | 备注
一 | 完善、改造和维护安全防护设施设备 | 元
1 | 现场临时用电防护 | 元 |  |  |  | 用电保护；高压区和用电危险区防护和围挡
2 | 洞口、临边防护 | 元 |  |  |  | 洞口、临边等危险部位防坠、防滑设施；临时防护盖板或围栏和隔离防护层
3 | 机械设备防护 | 元 |  |  |  | 钢防护网罩、防护挡板、防护栏杆等安全防护
4 | 高处作业防护 | 元 |  |  |  | 防止物体、人员坠落而设置的安全网、防护棚、防护栏杆、警戒线
5 | 交叉作业防护 | 元 |  |  |  | 平面、立面交叉作业时的防护
6 | 防火、防爆、防尘、防毒 | 元
7 | 防雷、防台风、防地质灾害 | 元
8 | 地下工程有害气体监测、通风 | 元
9 | 临时安全防护 | 元 |  |  |  | 围堰安全监测、防护，高脚手、高立模安全防护
10 | 安全警示标志 | 元 |  |  |  | 警告、提醒、指令、指示等标志、标牌；示警灯、报警闪光灯、夜间警示灯、照明灯
二 | 配备、维护、保养应急救援器材、设备和应急演练 | 元
1 | 配备、维护、保养应急救援器材、设备 | 元 |  |  |  | 应急救援器材、设备的配备、维护、保养和更新
2 | 应急演练 | 元
三 | 重大危险源和事故隐患评估、监控和整改 | 元
1 | 重大危险源评估、监控与管理 | 元
2 | 事故隐患排查、评估和整改 | 元
四 | 安全文明生产检查、评价、咨询和标准化建设 | 元 |  |  |  | 安全文明生产检查、评价、咨询和标准化建设持续改进等。不含企业安全生产标准化等级创建过程中给予咨询评价机构的评价咨询费用
五 | 配备和更新现场作业人员安全防护用品 | 元 |  |  |  | 必须配备的安全防护用品及对安全防护用品的正常损耗进行必要补充
六 | 安全文明生产宣传、教育、培训 | 元 |  |  |  | 安全文明宣传活动、标语、展板、音像、图片资料等；安全技术交底、安全操作规程培训、安全知识教育；知识竞赛、技能竞赛、专题会议；经验交流、现场观摩
七 | 安全文明生产适用的新技术、新标准、新工艺、新装备的推广应用 | 元
八 | 安全设施及特种设备检测检验 | 元
九 | 文明施工、生活设施和环境的改善、运行和维护 | 元
1 | 现场布置 | 元 |  |  |  | 现场围挡、五板一图、企业标志
2 | 办公和生活设施 | 元 |  |  |  | 施工现场办公、生活区与作业区分开设置，保持安全距离；设施符合卫生和安全要求；文体卫生设施配备
3 | 现场管理 | 元 |  |  |  | 场容场貌；工地地面硬化处理等；材料堆放；扬尘控制；垃圾清运；环境美化、绿化；现场保洁
十 | 其他与安全文明施工直接相关的内容 | 元 |  |  |  | 含廉政建设费用
总计

## 1 表1-2建筑工程分类分项工程量清单（电子招投标用） (2)
建筑工程分类分项工程量清单
合同编号：01
工程名称：辅助用房区域零星维修
序号 | 项目编码 | 项目名称 | 计量单位 | 工程数量 | 备注
1 |  | 辅助用房维修 |  | 1
1.1 | 500114001057 | 镜面玻璃 【项目特征】 1、卫生间镜面玻璃更换 | m2 | 2.2
1.2 | 500114001058 | 挡板补胶 【项目特征】 1、卫生间隔板补胶 | m | 1.5
1.3 | 500114001025 | 卫生间吊轮 【项目特征】 1、卫生间吊轮安装 | 个 | 4
1.4 | 500114001026 | 卫生间排风扇 【项目特征】 1、更换卫生间排风扇 | 台 | 1
1.5 | 500114001027 | 淋浴器 【项目特征】 1、材质、规格：单柄混水阀淋浴器 2、附件名称、数量：含阀门、软管等配件 3、淋浴器更换 | 台 | 1
1.6 | 500114001016 | 拆除踢脚线 【项目特征】 1、木踢脚线拆除，包含外运垃圾等 | m | 21.3
1.7 | 500114001017 | 踢脚线安装 【项目特征】 1、成品木踢脚线 2、高度：9cm 3、位置：乒乓球室 | m | 21.3
1.8 | 500114001010 | 外墙真石漆 【项目特征】 1、局部裂缝铲除、挂网批腻子； 2、外墙真石漆出新； 3、位置：办公楼外墙、回廊及辅助用房 | m2 | 1455.8
1.9 |  | 路面区域维修 |  | 1
1.9.1 | 500114001074 | 拆除路面 【项目特征】 1、机械拆除原有路面 2、厚度：8cm 3、垃圾外运 | m2 | 28.16
1.9.2 | 500114001075 | 挖基坑土方 【项目特征】 1、挖土深度：32cm 2、挖土类别：三类土 3、人工挖土 4、垃圾外运 | m3 | 9.29
1.9.3 | 500114001076 | 石材地面 【项目特征】 1、100mm厚片石垫层 2、100mmC15混凝土垫层 3、100mmC30混凝土 4、水泥砂浆铺贴3cm厚花岗岩火烧板面层 | m2 | 24
1.9.4 | 500114001077 | 水沟 【项目特征】 1、C30混凝土地沟 2、尺寸：300*300mm 3、1：2防水水泥砂浆抹灰 4、100mm厚C15混凝土垫层 5、铸铁篦盖板（宽度30cm） | m3 | 3.82
1.9.5 | 500114002001 | 其他临时建筑工程 【项目特征】 1、保护性拆除垃圾亭，移动至其他位置重新C20混凝土现浇基础，安装到位 2、拆除基础，回填土方 3、尺寸：300*90*210cm | 项 | 1
2 |  | 辅助用房区域零星维修 |  | 1
2.1 | 500114001090 | 拆除门 【项目特征】 1、拆除原有大门 2、垃圾外运，运由投标单位自行考虑 | 樘 | 1
2.2 | 500114001099 | 拆除厨房设施 【项目特征】 1、拆除厨房设施 2、垃圾外运运距由投标单位自行考虑 | 项 | 1
2.3 | 500114001092 | 砌筑工程 【项目特征】 1、M5水泥砂浆砌筑 2、240mm厚实心砖墙 | m3 | 7
2.4 | 500114001093 | 构造柱 【项目特征】 1、C25商品混凝土 2、240*240mm转角构造柱（含钢筋及模板） | m3 | 0.52
2.5 | 500114001091 | 墙面抹灰 【项目特征】 1、8mm厚1：2.5水泥砂浆打底 2、12mm厚1：3水泥砂浆罩面 | m2 | 41.94
2.6 | 500114001094 | 过梁 【项目特征】 1、C25商品混凝土 | m3 | 0.11
2.7 | 500114001095 | 拆除门洞 【项目特征】 1、拆除门洞 | m3 | 0.45
2.8 | 500114001082 | 拆除地砖 【项目特征】 1、拆除原有地砖 2、垃圾外运，运距由投标单位自行考虑 | m2 | 40.71
2.9 | 500114001183 | 拆除墙面 【项目特征】 1、拆除原有墙砖 2、垃圾外运，运距由投标单位自行考虑 | m2 | 97.35
2.10 | 500114001184 | 拆除天棚 【项目特征】 1、拆除原有天棚吊顶 2、垃圾外运，运距由投标单位自行考虑 | m2 | 40.71
2.11 | 500114001078 | 楼地面工程 【项目特征】 1、800*800地砖铺贴 2、干硬性水泥砂浆 3、位置：房间 | m2 | 10.95
2.12 | 500114001079 | 楼地面工程 【项目特征】 1、300*300地砖铺贴 2、干硬性水泥砂浆 3、位置：卫生间 | m2 | 29.76
2.13 | 500114001083 | 铲除涂料天棚 【项目特征】 1、铲除天棚乳胶漆 | m2 | 235.12
2.14 | 500114001084 | 抹灰面油漆 【项目特征】 1、内墙白水泥腻子两遍，乳胶漆两遍 2、位置：天棚 | m2 | 235.12
2.15 | 500114001088 | 拆除吊顶 【项目特征】 1、拆除原有集成吊顶 2、垃圾外运，运距由投标单位自行考虑 | m2 | 25.22
2.16 | 500114001086 | 吊顶天棚 【项目特征】 1、全丝杆Φ8吊筋 2、U型轻钢龙骨简单型,不上人 2、纸面石膏板面层 3、自粘胶带、板面钉眼封点防锈漆 4、白水泥腻子两遍，乳胶漆两遍 | m2 | 41.36
2.17 | 500114001087 | 吊顶天棚 【项目特征】 1、全丝杆Φ8吊筋 2、U型轻钢龙骨简单型,不上人 3、300*300铝合金方板 | m2 | 25.22
2.18 | 500114001085 | 轻钢龙骨隔墙 【项目特征】 1、75系列轻钢龙骨隔墙（龙骨到板顶） 2、双面石膏板墙面 3、内嵌隔音岩棉 4、板缝自粘胶带，钉眼点防锈漆 5、白水泥腻子两遍，乳胶漆两遍 | m2 | 19.65
2.19 | 500114001185 | 窗帘盒 【项目特征】 1、窗帘盒材质、规格：200*200mm, 窗帘盒 2、防护材料种类：白水泥腻子两遍，乳胶漆两遍 | m | 5.54
2.20 | 500114001080 | 铲除涂料墙面 【项目特征】 1、铲除内墙面乳胶漆 2、位置：破损位置 | m2 | 500.28
2.21 | 500114001182 | 涂料墙面打磨 【项目特征】 1、墙面打磨 2、位置：乳胶漆完整位置 | m2 | 214.4
2.22 | 500114001081 | 抹灰面油漆 【项目特征】 1、内墙白水泥腻子两遍，乳胶漆两遍 2、位置：墙面（破损位置） | m2 | 500.28
2.23 | 500114001181 | 抹灰面油漆 【项目特征】 1、乳胶漆两遍 2、位置：墙面（乳胶漆比较完整位置） | m2 | 214.4
2.24 | 500114001089 | 块料墙面 【项目特征】 1、水泥砂浆粘贴300*600墙砖 2、位置：卫生间 | m2 | 97.35
2.25 | 500114001096 | 门窗工程 【项目特征】 1、成品木门 2、含门套及五金等 | m2 | 3.78
2.26 | 500114001097 | 门窗工程 【项目特征】 1、成品铝合金窗 2、含安装及配件 | m2 | 2.25
2.27 | 500114001098 | 水吧台 【项目特征】 1、成品水吧台 2、含石材台面、水池等 | m | 5.34
2.28 | 500114001100 | 平面防水 【项目特征】 1、聚氨酯防水涂料两遍，上翻300mm 2、厚度：2mm | m2 | 38.42
2.29 | 500114001101 | 平面防水 【项目特征】 1、聚氨酯防水涂料两遍，淋浴间立面刷2m高 2、厚度：2mm | m2 | 32
2.30 | 500114001102 | 洗漱台 【项目特征】 1、卫生间成品洗漱台 2、包含石材面层等 | m2 | 3.38
2.31 | 500114001103 | 银镜 【项目特征】 1、成品银镜含1.2mm厚不锈钢边框 | m2 | 7.4
2.32 | 500114001104 | 玻璃隔断 【项目特征】 1、12mm厚钢化玻璃隔断 2、不锈钢包边，包含玻璃门 | m2 | 15.29
2.33 | 500114001106 | 踢脚线安装 【项目特征】 1、成品木踢脚线 2、高度：9cm | m | 25.98
2.34 | 500114001107 | 门窗工程 【项目特征】 1、成品防盗门含五金 | m2 | 3.78
2.35 | 500114001193 | 卷材屋面 【项目特征】 1、拆除原有卷材 2、单层3mm厚SBS卷材 | m2 | 50
2.36 | 500114001194 | 补胶 【项目特征】 1、脱落部位打胶 2、生活区回廊 | m | 120
2.37 | 500114001195 | 窗帘 【项目特征】 1、成品窗帘安装 2、窗帘按照投影面积计算 | m2 | 31.2
2.38 |  | 弱电 |  | 1
2.38.1 | 500114001108 | 双绞线缆 【项目特征】 1、名称：超五类双绞线缆 | m | 342.9
2.38.2 | 500114001109 | 分线接线箱（盒） 【项目特征】 1、名称：电视、电话网路楼层分线箱 | 台 | 2
2.38.3 | 500114001110 | 总电箱 【项目特征】 1、名称：电视、电话网路总线箱 | 台 | 2
2.38.4 | 500114001111 | 开关盒 【项目特征】 1、名称：开关盒 2、材质：PVC 3、规格：86型 | 个 | 24
2.38.5 | 500114001112 | 插座 【项目特征】 1、名称：TV插座 2、安装方式：暗装 | 个 | 12
2.38.6 | 500114001115 | 插座 【项目特征】 1、名称：TO插座 2、安装方式：暗装 | 个 | 12
2.38.7 | 500114001116 | 配管 【项目特征】 1、名称：PC20线管 2、配置形式：吊顶内敷设 | m | 96.63
2.38.8 | 500114001117 | 配管 【项目特征】 1、名称：PC25线管 2、配置形式：吊顶内敷设 | m | 57.74
2.38.9 | 500114001118 | 配管 【项目特征】 1、名称：PE40线管 2、配置形式：暗敷 | m | 57.74
2.38.10 | 500114001119 | 配管 【项目特征】 1、名称：SC50线管 2、配置形式：暗敷 | m | 6.27
2.39 |  | 强电 |  | 1
2.39.1 | 500114001121 | 配管 【项目特征】 1、名称：PE40线管 2、配置形式：暗敷 | m | 57.74
2.39.2 | 500114001120 | 配电箱 【项目特征】 1、名称：配电箱1AL1 2、规格：详见图纸设计 3、端子板外部接线材质、规格：无端子外部接线2.5 4、安装方式：墙上暗装，距地 1.8m | 台 | 1
2.39.3 | 500114001122 | 配电箱 【项目特征】 1、名称：配电箱1AL2 2、规格：详见图纸设计 3、端子板外部接线材质、规格：无端子外部接线2.5 4、安装方式：墙上暗装，距地 1.8m | 台 | 1
2.39.4 | 500114001123 | 配电箱 【项目特征】 1、名称：配电箱2AL1 2、规格：详见图纸设计 3、端子板外部接线材质、规格：无端子外部接线2.5 4、安装方式：墙上暗装，距地 1.8m | 台 | 1
2.39.5 | 500114001124 | 配电箱 【项目特征】 1、名称：配电箱2AL2 2、规格：详见图纸设计 3、端子板外部接线材质、规格：无端子外部接线2.5 4、安装方式：墙上暗装，距地 1.8m | 台 | 1
2.39.6 | 500114001125 | 配电箱 【项目特征】 1、名称：配电箱ALE 2、规格：详见图纸设计 3、端子板外部接线材质、规格：无端子外部接线2.5 4、安装方式：墙上暗装，距地 1.8m | 台 | 1
2.39.7 | 500114001126 | 配电箱 【项目特征】 1、名称：配电箱AL 2、规格：详见图纸设计 3、安装方式：墙上暗装，距地 1.8m | 台 | 1
2.39.8 | 500114001127 | 配电箱 【项目特征】 1、名称：局部等电位箱 2、规格：详见图纸设计 | 台 | 4
2.39.9 | 500114001128 | 装饰灯 【项目特征】 1、名称：LED疏散指示灯（自带蓄电池） | 套 | 2
2.39.10 | 500114001129 | 普通灯具 【项目特征】 1、名称：LED吸顶灯 2、型号：220V/40W | 套 | 25
2.39.11 | 500114001131 | 装饰灯 【项目特征】 1、名称：疏散出口标志灯 | 套 | 2
2.39.12 | 500114001130 | 装饰灯 【项目特征】 1、名称：安全出口标志灯 | 套 | 3
2.39.13 | 500114001132 | 装饰灯 【项目特征】 1、名称：LED筒灯 2、型号：220V/5W | 套 | 14
2.39.14 | 500114001133 | 装饰灯 【项目特征】 1、名称：应急灯 2、型号：LED光源，DC36V5W，持续型 非集中控制型，A型（t>60min） | 套 | 8
2.39.15 | 500114001153 | 装饰灯 【项目特征】 1、名称：疏散标志 2、型号：LED光源，DC36V2W，持续型 非集中控制型，A型（t>60min） | 套 | 1
2.39.16 | 500114001134 | 普通灯具 【项目特征】 1、名称：LED防水吸顶灯 2、型号：220V/20W | 套 | 8
2.39.17 | 500114001135 | 装饰灯 【项目特征】 1、名称：LED防水筒灯 2、型号：220V/10W | 套 | 6
2.39.18 | 500114001186 | 开关盒 【项目特征】 1、名称：接线盒 2、材质：金属 3、规格：86型 | 个 | 98
2.39.19 | 500114001137 | 照明开关 【项目特征】 1、名称：暗装单联单控 | 个 | 11
2.39.20 | 500114001138 | 照明开关 【项目特征】 1、名称：暗装二联单控 | 个 | 1
2.39.21 | 500114001139 | 照明开关 【项目特征】 1、名称：暗装三联单控 | 个 | 4
2.39.22 | 500114001140 | 插座 【项目特征】 1、名称：暗装五孔安全型插座10A | 个 | 58
2.39.23 | 500114001142 | 插座 【项目特征】 1、名称：暗装空调三眼插座16A | 个 | 13
2.39.24 | 500114001141 | 插座 【项目特征】 1、名称：暗装热水器三眼插座16A | 个 | 4
2.39.25 | 500114001143 | 插座 【项目特征】 1、名称：暗装卫生间防溅插座10A | 个 | 7
2.39.26 | 500114001145 | 电力电缆头 【项目特征】 1、名称：YJV-5*10/YJV5*16电力电缆头 2、材质、类型：铜芯 | 个 | 8
2.39.27 | 500114001187 | 电力电缆头 【项目特征】 1、名称：NHYJV-3*4电力电缆头 2、材质、类型：铜芯 | 个 | 2
2.39.28 | 500114001146 | 配管 【项目特征】 1、名称：热镀锌焊接钢管 2、规格：SC20 3、配置形式：暗配 | m | 67.35
2.39.29 | 500114001147 | 配管 【项目特征】 1、名称：热镀锌焊接钢管 2、规格：SC40 3、配置形式：暗配 | m | 5.18
2.39.30 | 500114001188 | 配管 【项目特征】 1、名称：紧定式镀锌钢管 2、规格：JDG20 3、配置形式：吊顶内 | m | 403.22
2.39.31 | 500114001148 | 配管 【项目特征】 1、名称：紧定式镀锌钢管 2、规格：JDG20 3、配置形式：暗配 | m | 218.1
2.39.32 | 500114001149 | 配管 【项目特征】 1、名称：紧定式镀锌钢管 2、规格：JDG40 3、配置形式：暗配 | m | 20.94
2.39.33 | 500114001150 | 配管 【项目特征】 1、名称：紧定式镀锌钢管 2、规格：JDG50 3、配置形式：暗配 | m | 13.33
2.39.34 | 500114001151 | 配线 【项目特征】 1、名称：铜芯电线 2、配线形式：管内穿线 3、规格：NHBV-2.5 4、材质：铜芯 | m | 211.05
2.39.35 | 500114001152 | 配线 【项目特征】 1、名称：铜芯电缆 2、配线形式：管内穿线 3、规格：NHYJV-3*4 4、材质：铜芯 | m | 8.38
2.39.36 | 500114001154 | 配线 【项目特征】 1、名称：铜芯电线 2、配线形式：管内穿线 3、规格：BV-2.5 4、材质：铜芯 | m | 2012.91
2.39.37 | 500114001155 | 配线 【项目特征】 1、名称：铜芯电线 2、配线形式：管内穿线 3、规格：YJV5*10 4、材质：铜芯 | m | 27.62
2.39.38 | 500114001156 | 配线 【项目特征】 1、名称：铜芯电线 2、配线形式：管内穿线 3、规格：YJV5*16 4、材质：铜芯 | m | 19.81
2.40 |  | 排水 |  | 1
2.40.1 | 500114001189 | 套管 【项目特征】 1、名称、类型：刚性防水套管 2、规格：DN150 | 个 | 6
2.40.2 | 500114001157 | 套管 【项目特征】 1、名称、类型：钢套管 2、规格：DN150 | 个 | 2
2.40.3 | 500114001158 | 给、排水附（配）件 【项目特征】 1、材质：普通防臭地漏 2、型号、规格：DN50 | 个 | 4
2.40.4 | 500114001159 | 大便器 【项目特征】 1、材质：陶瓷 2、规格、类型：自闭冲洗阀坐便器 3、组装形式：国标09S304-87 4、附件名称、数量：含阀门、堵漏等配件 | 组 | 4
2.40.5 | 500114001160 | 塑料管 【项目特征】 1、安装部位：室内 2、介质：污水 3、材质、规格：UPVC、DN50 4、连接形式：承插粘接 | m | 21.76
2.40.6 | 500114001161 | 塑料管 【项目特征】 1、安装部位：室内 2、介质：污水 3、材质、规格：UPVC、DN75 4、连接形式：承插粘接 | m | 3.54
2.40.7 | 500114001162 | 塑料管 【项目特征】 1、安装部位：室内 2、介质：污水 3、材质、规格：UPVC、DN100 4、连接形式：承插粘接 | m | 33.56
2.40.8 | 500114001163 | 洗脸盆 【项目特征】 1、材质：陶瓷制品 2、规格、类型：普通脸盆 3、组装形式：成套含配件 | 组 | 8
2.40.9 | 500114001164 | 洗涤盆 【项目特征】 1、材质：陶瓷制品 2、规格、类型：洗涤盆 3、组装形式：成套含配件 | 组 | 1
2.40.10 | 500114001165 | 给、排水附（配）件 【项目特征】 1、材质：淋浴地漏 2、型号、规格：DN50 | 个 | 4
2.41 |  | 给水 |  | 1
2.41.1 | 500114001166 | 套管 【项目特征】 1、名称、类型：刚性防水套管 2、规格：DN50 | 个 | 2
2.41.2 | 500114001167 | 螺纹阀门 【项目特征】 1、类型：截止阀 2、材质：全铜质 3、规格、压力等级：DN20 4、连接形式：螺纹连接 | 个 | 1
2.41.3 | 500114001168 | 螺纹阀门 【项目特征】 1、类型：截止阀 2、材质：全铜质 3、规格、压力等级：DN25 4、连接形式：螺纹连接 | 个 | 8
2.41.4 | 500114001169 | 螺纹阀门 【项目特征】 1、类型：止回阀 2、材质：全铜质 3、规格、压力等级：DN25 4、连接形式：螺纹连接 | 个 | 4
2.41.5 | 500114001170 | 淋浴器 【项目特征】 1、名称：成品冷热水淋浴器 2、材质：全铜制 3、包含配件及安装 | 组 | 4
2.41.6 | 500114001171 | 塑料管 【项目特征】 1、材质：PPR-给水管（冷水） 2、规格：De20 3、焊接方法：热熔 4、压力试验、吹扫与清洗设计要求：管道冲洗消毒 | m | 31.64
2.41.7 | 500114001172 | 塑料管 【项目特征】 1、材质：PPR-给水管（冷水） 2、规格：De25 3、焊接方法：热熔 4、压力试验、吹扫与清洗设计要求：管道冲洗消毒 | m | 12.48
2.41.8 | 500114001173 | 塑料管 【项目特征】 1、材质：PPR-给水管（冷水） 2、规格：De32 3、焊接方法：热熔 4、压力试验、吹扫与清洗设计要求：管道冲洗消毒 | m | 15.82
2.41.9 | 500114001174 | 塑料管 【项目特征】 1、材质：PPR-给水管（冷水） 2、规格：De40 3、焊接方法：热熔 4、压力试验、吹扫与清洗设计要求：管道冲洗消毒 | m | 18.21
2.41.10 | 500114001175 | 塑料管 【项目特征】 1、材质：PPR-给水管（冷水） 2、规格：De50 3、焊接方法：热熔 4、压力试验、吹扫与清洗设计要求：管道冲洗消毒 | m | 6.57
2.41.11 | 500114001176 | 塑料管 【项目特征】 1、材质：PPR-给水管（热水） 2、规格：De20 3、焊接方法：热熔 4、压力试验、吹扫与清洗设计要求：管道冲洗消毒 | m | 31.64
2.41.12 | 500114001177 | 塑料管 【项目特征】 1、材质：PPR-给水管（热水） 2、规格：De25 3、焊接方法：热熔 4、压力试验、吹扫与清洗设计要求：管道冲洗消毒 | m | 12.48
2.41.13 | 500114001178 | 螺纹阀门 【项目特征】 1、类型：自动排气阀 2、材质：全铜质 3、规格、压力等级：De32 4、连接形式：螺纹连接 | 个 | 2
2.41.14 | 500114001179 | 套管 【项目特征】 1、名称、类型：刚套管 2、规格：DN40 | 个 | 2
2.41.15 | 500114001180 | 拆除电器 【项目特征】 1、保护性拆除电器 2、拆除不需要的插座、灯具等 3、垃圾外运运距由投标单位自行考虑 | 项 | 1

## 3 表1-4措施项目清单 (2)
措施项目清单
工程名称：辅助用房区域零星维修
序号 | 项目名称 | 单位 | 数量 | 备注
1 | 环境保护措施 | 项 | 1 | 总价承包
2 | 安全文明措施 | 项 | 1 | 不可竞争费，统一按10692元计列。投标人应根据江苏省水利厅苏水安【2017】3号文《江苏省水利建设工程安全文明措施费费解表》明细组成，结合本工程实际逐项明细报价，按实支付。
3 | 临时工程、承包人生产生活及管理设施 | 项 | 1 | 总价承包
4 | 交通工程（含场内外施工便道及借用道路损毁恢复、交通管制等） | 项 | 1 | 总价承包
5 | 保险费（建安工程一切险、第三者责任险、安全生产责任险、工伤保险） | 项 | 1 | 按保单不超过投标报价结算
5.1 | 建筑工程一切险 | 项 | 1
5.2 | 第三者责任险 | 项 | 1
5.3 | 工伤险 | 项 | 1 | 1070元，不可竞争费。按工程所在地费率参保，最终以保单结算
6 | 脚手架 | 项 | 1 | 总价承包

## 4 安全文明措施费分解表 (2)
安全文明措施费分解表
合同编号：01
工程名称：辅助用房区域零星维修
序号 | 项目名称 | 计量单位 | 数量 | 单价（元） | 合价（元） | 备注
一 | 完善、改造和维护安全防护设施设备 | 项
1 | 现场临时用电防护 | 项 |  |  |  | 用电保护；高压区和用电危险区防护和围挡
2 | 洞口、临边防护 | 项 |  |  |  | 洞口、临边等危险部位防坠、防滑设施；临时防护盖板或围栏和隔离防护层
3 | 机械设备防护 | 项 |  |  |  | 钢防护网罩、防护挡板、防护栏杆等安全防护
4 | 高处作业防护 | 项 |  |  |  | 防止物体、人员坠落而设置的安全网、防护棚、防护栏杆、警戒线
5 | 交叉作业防护 | 项 |  |  |  | 平面、立面交叉作业时的防护
6 | 防火、防爆、防尘、防毒 | 项
7 | 防雷、防台风、防地质灾害 | 项
8 | 地下工程有害气体监测、通风 | 项
9 | 临时安全防护 | 项 |  |  |  | 围堰安全监测、防护，高脚手、高立模安全防护
10 | 安全警示标志 | 项 |  |  |  | 警告、提醒、指令、指示等标志、标牌；示警灯、报警闪光灯、夜间警示灯、照明灯
二 | 配备、维护、保养应急救援器材、设备和应急演练 | 项
1 | 配备、维护、保养应急救援器材、设备 | 项 |  |  |  | 应急救援器材、设备的配备、维护、保养和更新
2 | 应急演练 | 项
三 | 重大危险源和事故隐患评估、监控和整改 | 项
1 | 重大危险源评估、监控与管理 | 项
2 | 事故隐患排查、评估和整改 | 项
四 | 安全文明生产检查、评价、咨询和标准化建设 | 项 |  |  |  | 安全文明生产检查、评价、咨询和标准化建设持续改进等。不含企业安全生产标准化等级创建过程中给予咨询评价机构的评价咨询费用
五 | 配备和更新现场作业人员安全防护用品 | 项 |  |  |  | 必须配备的安全防护用品及对安全防护用品的正常损耗进行必要补充
六 | 安全文明生产宣传、教育、培训 | 项 |  |  |  | 安全文明宣传活动、标语、展板、音像、图片资料等；安全技术交底、安全操作规程培训、安全知识教育；知识竞赛、技能竞赛、专题会议；经验交流、现场观摩
七 | 安全文明生产适用的新技术、新标准、新工艺、新装备的推广应用 | 项
八 | 安全设施及特种设备检测检验 | 项
九 | 文明施工、生活设施和环境的改善、运行和维护 | 项
1 | 现场布置 | 项 |  |  |  | 现场围挡、五板一图、企业标志
2 | 办公和生活设施 | 项 |  |  |  | 施工现场办公、生活区与作业区分开设置，保持安全距离；设施符合卫生和安全要求；文体卫生设施配备
3 | 现场管理 | 项 |  |  |  | 场容场貌；工地地面硬化处理等；材料堆放；扬尘控制；垃圾清运；环境美化、绿化；现场保洁
十 | 其他与安全文明施工直接相关的内容 | 项 |  |  |  | 含廉政建设费用
总计

## 1 表1-2建筑工程分类分项工程量清单（电子招投标用） (3)
建筑工程分类分项工程量清单
合同编号：01
工程名称：泵站区域零星维修
序号 | 项目编码 | 项目名称 | 计量单位 | 工程数量 | 备注
1 |  | 泵房及办公用房维修工程 |  | 1
1.1 | 500114001001 | 天棚面龙骨及饰面拆除 【项目特征】 1、拆除漏水部分吊顶 2、垃圾外运运距由投标单位自行考虑 | m2 | 55
1.2 | 500114001002 | 吊顶天棚 【项目特征】 1、重新恢复吊顶 2、纸面石膏板面层 3、自粘胶带、板面钉眼封点防锈漆 4、白水泥腻子两遍，乳胶漆两遍 | m2 | 55
1.3 | 500114001195 | 地面工程 【项目特征】 1、水磨石地面打磨 2、位置：泵站负三层 | m2 | 402.64
1.4 | 500114001003 | 墙面涂膜防水 【项目特征】 1、JS防水涂料2-3遍，厚度2mm 2、漏水位置 | m2 | 60
1.5 | 500114001004 | 铲除涂料墙面 【项目特征】 1、铲除内墙面乳胶漆 2、垃圾外运运距由投标单位自行考虑 | m2 | 504
1.6 | 500114001005 | 抹灰面油漆 【项目特征】 1、内墙白水泥腻子两遍，乳胶漆两遍 | m2 | 504
1.7 | 500114001006 | 铲除涂料墙面 【项目特征】 1、铲除外墙面乳胶漆 2、垃圾外运运距由投标单位自行考虑 | m2 | 250
1.8 | 500114001007 | 抹灰面油漆 【项目特征】 1、外墙腻子两遍，苯丙乳胶漆两遍 | m2 | 250
1.9 | 500114001009 | 铲除天棚涂料 【项目特征】 1、铲除天棚涂料 2、垃圾外运运距由投标单位自行考虑 | m2 | 70
1.10 | 500114001008 | 抹灰面油漆 【项目特征】 1、天棚白水泥腻子两遍，乳胶漆两遍 | m2 | 70
1.11 | 500114001011 | 装饰板 【项目特征】 1、墙面细木工板基层 钉在木楔上 2、墙面尺寸：1*2.2m | m2 | 2.2
1.12 | 500114001012 | 墙面注浆 【项目特征】 1、泵房负三楼漏水点注浆处理 | 点 | 147
1.13 | 500114001013 | 更换玻璃 【项目特征】 1、拆除钢化夹胶玻璃，更换钢化夹胶玻璃 2、垃圾外运 3、位置：玻璃栈道 | m2 | 4
1.14 | 500114001014 | 更换窗户玻璃 【项目特征】 1、2楼窗户LOW-E玻璃破碎更换5+12+5low玻璃 2、含拆除、清杂、外运，安装 | m2 | 2.48
1.15 | 500114001015 | 更换玻璃 【项目特征】 1、拆除泵房玻璃，更换钢化玻璃 2、垃圾外运 3、位置：泵房 | m2 | 4
1.16 | 500114001197 | 塑钢窗 【项目特征】 1、塑钢双层钢化玻璃断桥隔热窗户安装 2、包含所有配件 | m2 | 50
1.17 | 500114001018 | 拆除踢脚线 【项目特征】 1、墙砖踢脚线拆除，包含外运垃圾等 | m | 25
1.18 | 500114001019 | 踢脚线安装 【项目特征】 1、成品墙砖踢脚线 2、高度：10cm 3、位置：主厂房 | m | 25
1.19 | 500114001020 | 吊顶安装 【项目特征】 1、全丝天棚吊筋Φ8 2、铝格栅吊顶 3、交通桥顶部吊顶改造（格栅顶） | m2 | 42.25
1.20 | 500114001021 | 更换吊顶面层 【项目特征】 1、更换水泥压力板 2、交通桥顶部吊顶改造（格栅顶） | m2 | 14.88
1.21 | 500114001022 | 线槽 【项目特征】 1、原有破损的线槽更换成不锈钢线槽 2、包含拆除原有线槽，更换新线槽50*35mm | m | 122
1.22 | 500114001023 | 新做空调通风口 【项目特征】 1、新做空调通风口（1.5m*0.2m） | 个 | 1
1.23 | 500114001024 | 门锁安装 【项目特征】 1、门锁拆除重新安装新锁 | 把 | 1
1.24 | 500114001028 | 维修活水管道主泵 【项目特征】 1、返厂维修 2、包含运输、配件更换、恢复安装等 | 台 | 1
1.25 | 500114001029 | 高压水带 【项目特征】 1、维修活水管道主泵专用水带 2、型号：25-65-20水带含内扣接口 3、内衬涤纶长丝高压加厚耐磨软水管 | m | 60
1.26 | 500114001030 | 更换采光板 【项目特征】 1、拆除8厚聚碳酸酯实心板 2、安装成品聚碳酸酯 3、拆除垃圾外运 | m2 | 91.24
1.27 | 500114001031 | 泵房铝板接缝刷防水胶 【项目特征】 1、泵房顶及采光板顶周围重新打防水胶 | m | 1260
1.28 | 500114001032 | 木结构油漆出新 【项目特征】 1、铲除原有木结构油漆 2、底油一遍、刮腻子、调和漆两遍 | m2 | 50
1.29 | 500114001033 | 滚水堰底板填料 【项目特征】 1、水下聚合物树脂填充滚水堰底板与墙体交接处缝隙 | m | 110
1.30 | 500114001034 | 避雷网安装 【项目特征】 1、避雷网安装 | m | 20
1.31 | 500114001035 | 互感器熔断器 【项目特征】 1、互感器熔断器更换 | 台 | 10
1.32 | 500114001036 | 更换浮筒 【项目特征】 1、拆除损坏的浮筒，运至指定位置 2、新装隔油浮筒 | m | 170
1.33 | 500114001037 | 普通灯具 【项目特征】 1、路灯亚克力板更换 | 套 | 39
1.34 | 500114001038 | 普通灯具 【项目特征】 1、路灯灯头更换 | 套 | 20
1.35 | 500114001039 | 普通灯具 【项目特征】 1、路灯灯罩加固 | 套 | 240
1.36 | 500114001040 | 普通灯具 【项目特征】 1、厂房内照明灯具更换 2、照墙灯 | 套 | 10
1.37 | 500114001196 | 普通灯具 【项目特征】 1、厂房内照明灯具更换 2、瓦楞灯 | 套 | 10
1.38 | 500114001041 | 护栏维修 【项目特征】 1、长江侧镀锌钢管护栏维修加固 2、更换损毁配件 3、此项费用包干，结算时不再调整。 | 项 | 1
1.39 | 500114001059 | 护栏 【项目特征】 1、注塑护栏更换 2、位置：长江西侧口 | m | 25
1.40 | 500114001060 | 警戒线 【项目特征】 1、尼绒布警戒线 | m | 500
1.41 | 500114001061 | 警戒线 【项目特征】 1、警戒线含立柱 2、立柱要承受一定风压，牢靠。 | m | 29
2 |  | 压模地面 |  | 1
2.1 | 500114001062 | 压模地面 【项目特征】 1、土方开挖 2、70mm厚1：1砂石垫层 3、150mm厚混凝土压模地面 | m2 | 92.4
2.2 | 500114001063 | 雨水井 【项目特征】 1、M10砖砌雨水井，C15混凝土垫层，水泥砂浆抹井身内外 2、单平篦（680*380） 3、井深度：0.7m | 座 | 2
2.3 | 500114001064 | 电缆井 【项目特征】 1、M10砖砌工井，C20混凝土垫层，水泥砂浆抹井身内外 2、铸铁井盖 3、预留电缆井 | 座 | 2
2.4 | 500114001065 | 预埋管道 【项目特征】 1、预埋110PVC管道 | m | 9
3 |  | 钢结构走道 |  | 1
3.1 | 500114001066 | 拆除玻璃 【项目特征】 1、拆除钢化夹胶玻璃 2、位置：玻璃栈道 | m2 | 2.25
3.2 | 500114001067 | 钢柱制作安装 【项目特征】 1、200*200*6mm不锈钢钢立柱制作安装 | t | 0.48
3.3 | 500114001068 | 钢梁制作安装 【项目特征】 1、200*200*6mm不锈钢钢梁制作安装 | t | 0.512
3.4 | 500114001069 | 花纹钢板 【项目特征】 1、5mm厚麻纹钢板制安装 | m2 | 7
3.5 | 500114001070 | 挖基坑土方 【项目特征】 1、挖土深度：1m 2、挖土类别：一类土 3、人工挖土 | m3 | 4
3.6 | 500114001071 | 设备基础 【项目特征】 1、C30混凝土基础 2、尺寸：1*1*1m | m3 | 4
3.7 | 500114001072 | 砖砌台阶 【项目特征】 1、实心砖砌台阶 2、M5混合砂浆 3、火烧板铺贴台阶面层 | m2 | 4.96
3.8 | 500114001073 | 玻璃栏杆 【项目特征】 1、双层夹胶钢化玻璃栏杆 | m | 30
4 |  | 文创设施维修 |  | 1
4.1 | 500114001043 | 外墙真石漆 【项目特征】 1、外墙喷真石漆 2、位置：墙面及柱子 | m2 | 55.26
4.2 | 500114001042 | 金属隔断 【项目特征】 1、75系列轻钢龙骨隔墙 2、防水石膏板 3、板缝贴自粘胶带，钉眼点防锈漆 | m2 | 55.61
4.3 | 500114001044 | 金属隔断 【项目特征】 1、75系列轻钢龙骨隔墙 2、石膏板墙面 3、板缝贴自粘胶带，钉眼点防锈漆 | m2 | 24.92
4.4 | 500114001045 | 沟盖板、井盖板、井圈 【项目特征】 1、600*600mm不锈钢地砖盖板框 | 块 | 3
4.5 | 500114001046 | 块料零星项目 【项目特征】 1、600*1200墙砖水泥砂浆粘贴 | m2 | 24.14
4.6 | 500114001047 | 块料零星项目 【项目特征】 1、水池顶水泥砂浆粘贴石材 | m2 | 2.05
4.7 | 500114001048 | 沟盖板、井盖板、井圈 【项目特征】 1、580*300mm不锈钢盖板 | 块 | 16
4.8 | 500114001049 | 块料零星项目 【项目特征】 1、花池顶水泥砂浆粘贴石材 | m2 | 14.4
4.9 | 500114001050 | 块料零星项目 【项目特征】 1、600*600墙砖水泥砂浆粘贴 | m2 | 34.52
4.10 | 500114001051 | 沟盖板、井盖板、井圈 【项目特征】 1、不锈钢盖板 | 块 | 6
4.11 | 500114001052 | 零星钢骨架制作安装 【项目特征】 1、零星钢骨架制作安装 | t | 0.3
4.12 | 500114001053 | 其他永久建筑工程 【项目特征】 1、背景音乐系统 | 台 | 1
4.13 | 500114001054 | 块料零星项目 【项目特征】 1、预留石材 | m2 | 15
4.14 | 500114001055 | 景石 【项目特征】 1、景石安装（施工前选样） 2、满足建设单位要求 | t | 1.5
4.15 | 500114001056 | 园路 【项目特征】 1、白色鹅卵石铺贴 | m2 | 50
5 |  | 标志标牌 |  | 1
5.1 | 500114001190 | 更换标识标牌板面 【项目特征】 1、瓜洲泵站堤防标识标牌板面更换 2、拆除原有贴纸 3、贴纸内容需与建设单位确认相关的内容与板面 | m2 | 260.69
5.2 | 500114001191 | 更换标识标牌板面 【项目特征】 1、更换板面铝板 2、拆除原有铝板 3、内容及排版需与建设单位确认 4、清单工程量为图示尺寸，板面正反面需有相关内容。 | m2 | 19.2
5.3 | 500114001192 | 标志牌 【项目特征】 1、类型：单柱式 2、材质：热镀锌钢管 3、规格尺寸：φ89*6*2400 4、基础、垫层：材料品种、厚度：C25钢筋商品砼600*600*800，含模板 5、油漆品种：热镀锌，喷塑，详见设计 6、备注：螺栓表面镀锌350g/m2，钢管钢板等镀锌550g/m2；挖土、回填；底座法兰、地脚螺栓等制作安装 7、板面58.5*88.5cm铝合金板，IV类反光膜 | 根 | 4

## 2 表1-3设备采购和安装工程分类分项工程量清单（电子招投标用
设备采购和安装工程分类分项工程量清单
合同编号：01
工程名称：泵站区域零星维修
序号 | 项目编码 | 项目名称 | 计量 单位 | 工程 数量 | 备注
1 |  | 泵房及办公用房维修工程 |  | 1
1.1 | 500201002001 | 水泵-水轮机设备安装 【项目特征】 1、查修水泵,更换污水泵 2、拆除原有污水泵放置建设单位指定位置 | 套 | 2
1.2 | 500201002002 | 滚水坝水泵轨道 【项目特征】 1、安装滚水坝水泵轨道 | 套 | 1
1.3 | 500201002003 | 水泵-水轮机设备安装 【项目特征】 1、免接线浮球开关水位控制器 | 套 | 2
1.4 | 500201018001 | 电缆安装及敷设 【项目特征】 1、型号、规格：4*95mm2铜芯电缆敷设 | m | 40
1.5 | 500201018002 | 电缆安装及敷设 【项目特征】 1、型号、规格：4*70mm2铜芯电缆敷设 | m | 25
1.6 | 500201034001 | 其他设备安装 【项目特征】 1、500*600电箱 2、包含配件 | 台 | 1
1.7 | 500201034002 | 其他设备安装 【项目特征】 1、1.5m高动力柜 2、包含配件 | 台 | 1
1.8 | 500201034003 | 其他设备安装 【项目特征】 1、名称：电力电缆头制作安装 | 个 | 12

## 3 表1-4措施项目清单 (3)
措施项目清单
工程名称：泵站区域零星维修
序号 | 项目名称 | 单位 | 数量 | 备注
1 | 环境保护措施 | 项 | 1 | 总价承包
2 | 安全文明措施 | 项 | 1 | 不可竞争费，统一按11648元计列。投标人应根据江苏省水利厅苏水安【2017】3号文《江苏省水利建设工程安全文明措施费费解表》明细组成，结合本工程实际逐项明细报价，按实支付。
3 | 临时工程、承包人生产生活及管理设施 | 项 | 1 | 总价承包
4 | 交通工程（含场内外施工便道及借用道路损毁恢复、交通管制等） | 项 | 1 | 总价承包
5 | 保险费（建安工程一切险、第三者责任险、安全生产责任险、工伤保险） | 项 | 1 | 按保单不超过投标报价结算
5.1 | 建筑工程一切险 | 项 | 1
5.2 | 第三者责任险 | 项 | 1
5.3 | 工伤险 | 项 | 1 | 1225元，不可竞争费。按工程所在地费率参保，最终以保单结算
6 | 垂直运输费 | 项 | 1 | 总价承包
7 | 施工排水 | 项 | 1 | 总价承包
8 | 脚手架 | 项 | 1 | 总价承包
9 | 运送河底石块至消能池并摊铺 | 项 | 1 | 总价承包
10 | 起重设备 | 项 | 1 | 总价承包

## 4 安全文明措施费分解表 (3)
安全文明措施费分解表
合同编号：01
工程名称：泵站区域零星维修
序号 | 项目名称 | 计量单位 | 数量 | 单价（元） | 合价（元） | 备注
一 | 完善、改造和维护安全防护设施设备 | 项
1 | 现场临时用电防护 | 项 |  |  |  | 用电保护；高压区和用电危险区防护和围挡
2 | 洞口、临边防护 | 项 |  |  |  | 洞口、临边等危险部位防坠、防滑设施；临时防护盖板或围栏和隔离防护层
3 | 机械设备防护 | 项 |  |  |  | 钢防护网罩、防护挡板、防护栏杆等安全防护
4 | 高处作业防护 | 项 |  |  |  | 防止物体、人员坠落而设置的安全网、防护棚、防护栏杆、警戒线
5 | 交叉作业防护 | 项 |  |  |  | 平面、立面交叉作业时的防护
6 | 防火、防爆、防尘、防毒 | 项
7 | 防雷、防台风、防地质灾害 | 项
8 | 地下工程有害气体监测、通风 | 项
9 | 临时安全防护 | 项 |  |  |  | 围堰安全监测、防护，高脚手、高立模安全防护
10 | 安全警示标志 | 项 |  |  |  | 警告、提醒、指令、指示等标志、标牌；示警灯、报警闪光灯、夜间警示灯、照明灯
二 | 配备、维护、保养应急救援器材、设备和应急演练 | 项
1 | 配备、维护、保养应急救援器材、设备 | 项 |  |  |  | 应急救援器材、设备的配备、维护、保养和更新
2 | 应急演练 | 项
三 | 重大危险源和事故隐患评估、监控和整改 | 项
1 | 重大危险源评估、监控与管理 | 项
2 | 事故隐患排查、评估和整改 | 项
四 | 安全文明生产检查、评价、咨询和标准化建设 | 项 |  |  |  | 安全文明生产检查、评价、咨询和标准化建设持续改进等。不含企业安全生产标准化等级创建过程中给予咨询评价机构的评价咨询费用
五 | 配备和更新现场作业人员安全防护用品 | 项 |  |  |  | 必须配备的安全防护用品及对安全防护用品的正常损耗进行必要补充
六 | 安全文明生产宣传、教育、培训 | 项 |  |  |  | 安全文明宣传活动、标语、展板、音像、图片资料等；安全技术交底、安全操作规程培训、安全知识教育；知识竞赛、技能竞赛、专题会议；经验交流、现场观摩
七 | 安全文明生产适用的新技术、新标准、新工艺、新装备的推广应用 | 项
八 | 安全设施及特种设备检测检验 | 项
九 | 文明施工、生活设施和环境的改善、运行和维护 | 项
1 | 现场布置 | 项 |  |  |  | 现场围挡、五板一图、企业标志
2 | 办公和生活设施 | 项 |  |  |  | 施工现场办公、生活区与作业区分开设置，保持安全距离；设施符合卫生和安全要求；文体卫生设施配备
3 | 现场管理 | 项 |  |  |  | 场容场貌；工地地面硬化处理等；材料堆放；扬尘控制；垃圾清运；环境美化、绿化；现场保洁
十 | 其他与安全文明施工直接相关的内容 | 项 |  |  |  | 含廉政建设费用
总计