## 3.1 表-08 分部分项工程和单价措施项目清单与计价表
分部分项工程和单价措施项目清单与计价表
工程名称：扬子津小学消防设施改造工程（安装部分） |  |  |  |  | 标段： |  |  |  |  | 第1页 共9页
序号 | 项目编码 | 项目名称 |  | 项目特征描述 |  | 计量 单位 | 工程量 | 金额（元）
[8 empty] | 综合单价 | 合价 |  | 其中
暂估价
0309 消防电
1 | 030404017001 | 配电箱 |  | 1、名称：星三角降压启动控制柜 2、规格：PL-APE(IP55) 3、基础形式、材质、规格：10#槽钢 4、安装方式：落地安装 |  | 台 | 1
2 | 030404017002 | 配电箱 |  | 1、名称：双电源控制柜 2、规格：APE-AT(IP55) 3、基础形式、材质、规格：10#槽钢 4、安装方式：落地安装 |  | 台 | 1
3 | 030404017003 | 配电箱 |  | 1、名称：稳压泵控制箱 2、规格：WY-APE 3、安装方式：挂墙 |  | 台 | 2
4 | 030411003001 | 桥架 |  | 1、名称：消火栓给水泵镀锌桥架 2、规格：200*100 |  | m | 12
5 | 030413001001 | 铁构件 |  | 1、名称：桥架支架制作、安装 2、材质：型钢 |  | kg | 13.54
6 | 030411001005 | 配管 |  | 1、名称：紧定式镀锌钢管 2、规格：JDG20 |  | m | 2050
7 | 030411001001 | 配管 |  | 1、名称：镀锌钢管 2、规格：DN25 3、配置形式：明配 |  | m | 22
8 | 030411001002 | 配管 |  | 1、名称：镀锌钢管 2、规格：DN32 3、配置形式：明配 |  | m | 193
9 | 040803002001 | 电缆保护管 |  | 1、名称：镀锌钢管 2、规格：DN100 3、敷设方式：埋地敷设 |  | m | 342
10 | 030411001003 | 配管 |  | 1、名称：刚性阻燃管UPVC 2、规格：DN25 3、配置形式：明配 |  | m | 221
11 | 030411001004 | 配管 |  | 1、名称：消防电管 2、规格：U-PVC DN100 3、配置形式：埋地敷设 |  | m | 452
本页小计
【新点2013清单造价江苏版 V10.3.6】
分部分项工程和单价措施项目清单与计价表
工程名称：扬子津小学消防设施改造工程（安装部分） |  |  |  |  | 标段： |  |  |  |  | 第2页 共9页
序号 | 项目编码 | 项目名称 |  | 项目特征描述 |  | 计量 单位 | 工程量 | 金额（元）
[8 empty] | 综合单价 | 合价 |  | 其中
暂估价
12 | 030408001001 | 电力电缆 |  | 1、名称：电力电缆 2、规格：NH-YJV-4*25+1*16 3、敷设方式、部位：穿管、桥架 |  | m | 401.8
13 | 030408006001 | 电力电缆头 |  | 1、名称：电力电缆头 2、规格：NH-YJV-4*25+1*16 |  | 个 | 4
14 | 030408001002 | 电力电缆 |  | 1、名称：矿物质电缆 2、规格：NG-A-4×16+3*16 3、敷设方式、部位：穿管、桥架 |  | m | 32.8
15 | 030408006002 | 电力电缆头 |  | 1、名称：矿物质电缆头 2、规格：NG-A-4×16+3*16 |  | 个 | 4
16 | 030408001003 | 电力电缆 |  | 1、名称：电力电缆 2、规格：NHYJV-5*6 3、敷设方式、部位：穿管、桥架 |  | m | 206.03
17 | 030408006003 | 电力电缆头 |  | 1、名称：电力电缆头 2、规格：NHYJV-5*6 |  | 个 | 4
18 | 030408001004 | 电力电缆 |  | 1、名称：电力电缆 2、规格：NHYJV-4*2.5 3、敷设方式、部位：穿管、桥架 |  | m | 28.7
19 | 030408006004 | 电力电缆头 |  | 1、名称：电力电缆头 2、规格：NHYJV-4*2.5 |  | 个 | 4
20 | 030408002001 | 控制电缆 |  | 1、名称：控制电缆 2、规格：ZN-KVV-5*2.5 3、敷设方式、部位：穿管 |  | m | 465
21 | 030408007001 | 控制电缆头 |  | 1、名称：控制电缆头 2、规格：ZN-KVV-5*2.5 |  | 个 | 2
22 | 030408002002 | 控制电缆 |  | 1、名称：控制电缆 2、规格：ZN-KVV-4*2.5 3、敷设方式、部位：穿管 |  | m | 1115
23 | 030408007002 | 控制电缆头 |  | 1、名称：控制电缆头 2、规格：ZN-KVV-4*2.5 |  | 个 | 6
本页小计
【新点2013清单造价江苏版 V10.3.6】
分部分项工程和单价措施项目清单与计价表
工程名称：扬子津小学消防设施改造工程（安装部分） |  |  |  |  | 标段： |  |  |  |  | 第3页 共9页
序号 | 项目编码 | 项目名称 |  | 项目特征描述 |  | 计量 单位 | 工程量 | 金额（元）
[8 empty] | 综合单价 | 合价 |  | 其中
暂估价
24 | 030408002003 | 控制电缆 |  | 1、名称：控制电缆 2、规格：ZN-KVV-2*4 3、敷设方式、部位：穿管 |  | m | 465
25 | 030408007003 | 控制电缆头 |  | 1、名称：控制电缆头 2、规格：ZN-KVV-2*4 |  | 个 | 2
26 | 030408002004 | 控制电缆 |  | 1、名称：控制电缆 2、规格：ZN-KVV-2*2.5 3、敷设方式、部位：穿管 |  | m | 930
27 | 030408007004 | 控制电缆头 |  | 1、名称：控制电缆头 2、规格：ZN-KVV-2*2.5 |  | 个 | 4
28 | 030411004001 | 配线 |  | 1、名称：信号线 2、规格：ZN-RVS-2*2.5 3、配线部位：穿管 |  | m | 236
29 | 040205001001 | 人（手）孔井 |  | 1、材料品种：K2接线井 2、规格尺寸：700*700*700 3、基础、垫层：材料品种、厚度：100mm厚C20混凝土、100mm碎石垫层 4、砖砌体：井墙体100号标准砖50号水泥砂浆砌筑，内部避水砂浆抹灰 |  | 座 | 7
30 | 040504001001 | 砌筑井 |  | 1、名称：消防电井700*700*700 2、垫层、基础材质及厚度：100mm厚C15砼垫层 3、砌筑材料品种、规格、强度等级：240*115*53mu10砼实心砖 、m10水泥砂浆 4、勾缝、抹面要求：内侧抹10mm厚1：2水泥砂浆 5、盖板材质、规格：成套复合井盖 |  | 座 | 5
31 | 010101002001 | 挖一般土方 |  | 1、土壤类别：三类土 2、挖土深度：0.7m |  | m3 | 125.24
本页小计
【新点2013清单造价江苏版 V10.3.6】
分部分项工程和单价措施项目清单与计价表
工程名称：扬子津小学消防设施改造工程（安装部分） |  |  |  |  | 标段： |  |  |  |  | 第4页 共9页
序号 | 项目编码 | 项目名称 |  | 项目特征描述 |  | 计量 单位 | 工程量 | 金额（元）
[8 empty] | 综合单价 | 合价 |  | 其中
暂估价
32 | 010103001001 | 回填方 |  | 1、密实度要求：夯填 2、填方来源、运距：原土 |  | m3 | 119.1
33 | 030901002006 | 混凝土路面破除及浇筑 |  | 1、草坪砖路面破除1.2*0.15*30 2、混凝土路面浇筑 |  | m | 98
分部小计
0309 消控室
34 | 030904013001 | 联动控制主机 |  | 1、名称：报警主机 2、规格、线制：JB-QB-JBF-51S01（80*460*340）mm |  | 台 | 1
35 | 030904014001 | 消防广播及对讲电话主机（柜） |  | 1、名称：广播电话一体机 2、规格、线制：LG8150(127*318*245)mm |  | 台 | 1
36 | 030904015001 | 火灾报警控制微机（CRT） |  | 1、名称：双位液位显示器 2、规格：100*300*200mm |  | 台 | 1
37 | 030905001001 | 自动报警系统调试 |  | 1、点数：自动报警系统装置调试 64点以下 |  | 系统 | 1
38 | 030905003001 | 防火控制装置调试 |  | 1、名称：消防广播、消防通信调试 |  | 个(部) | 20
分部小计
0309 消防水
39 | 030901002001 | 消火栓钢管 |  | 1、安装部位：屋面水箱 2、材质、规格：镀锌钢管DN50 3、连接形式：沟槽连接 4、压力试验及冲洗设计要求：详见规范要求 |  | m | 1
40 | 030901002002 | 消火栓钢管 |  | 1、安装部位：室内 2、材质、规格：镀锌钢管DN65 3、连接形式：沟槽连接 4、压力试验及冲洗设计要求：详见规范要求 |  | m | 40.55
本页小计
【新点2013清单造价江苏版 V10.3.6】
分部分项工程和单价措施项目清单与计价表
工程名称：扬子津小学消防设施改造工程（安装部分） |  |  |  |  | 标段： |  |  |  |  | 第5页 共9页
序号 | 项目编码 | 项目名称 |  | 项目特征描述 |  | 计量 单位 | 工程量 | 金额（元）
[8 empty] | 综合单价 | 合价 |  | 其中
暂估价
41 | 030901002003 | 消火栓钢管 |  | 1、安装部位：室内 2、材质、规格：镀锌钢管DN100 3、连接形式：沟槽连接 4、压力试验及冲洗设计要求：详见规范要求 |  | m | 968.91
42 | 031208002002 | 管道绝热 |  | 1、绝热材料品种：防火等级B1级的橡塑保温 2、绝热厚度：50mm 3、管道外径：φ133及以下 |  | m3 | 18.71
43 | 031208007001 | 防潮层、保护层 |  | 1、材料：铝皮 2、厚度：δ0.5 |  | m2 | 552.54
44 | 031201001001 | 管道刷油 |  | 1、涂刷遍数、漆膜厚度：红色调和漆二遍 |  | m2 | 216.68
45 | 031002001001 | 管道支架 |  | 1、名称：管道支架制作、安装 |  | Kg | 927.01
46 | 031201003001 | 金属结构刷油 |  | 1、除锈级别：手动除轻锈 2、涂刷遍数、漆膜厚度：红丹防锈漆两道、调和漆两道 |  | kg | 927.01
47 | 031002001002 | 管道支架 |  | 1、名称：抗震支架（消火栓） |  | 套 | 26
48 | 030901010002 | 室内消火栓 |  | 1、名称：甲型单栓带消防软管卷盘消火栓箱 2、型号、规格：SG24B65Z-J(单栓)减压稳压型 3、附件材质、规格：消火栓箱内配QZ19水枪,消防按钮一个,栓口距地1.1m,消火栓口径DN65,25m长衬胶水带及JPS1.6-19消防软管卷盘一个 4、内置MF/ABC3*2 |  | 套 | 47
49 | 030901010003 | 室内消火栓 |  | 1、名称：试验消火栓箱 2、型号、规格：DN65 |  | 套 | 1
本页小计
【新点2013清单造价江苏版 V10.3.6】
分部分项工程和单价措施项目清单与计价表
工程名称：扬子津小学消防设施改造工程（安装部分） |  |  |  |  | 标段： |  |  |  |  | 第6页 共9页
序号 | 项目编码 | 项目名称 |  | 项目特征描述 |  | 计量 单位 | 工程量 | 金额（元）
[8 empty] | 综合单价 | 合价 |  | 其中
暂估价
50 | 031006015002 | 水箱 |  | 1、材质、类型：屋面消防水箱 2、型号、规格：3*4*2有效容积18m3 3、稳压泵：Q=1L/S H=30M N=1.5KW 一备一用 气压罐有效容积150L 4、含水箱工字钢基础梁4根*4.2米 5、详见水箱基础图 |  | 台 | 1
51 | 030601002001 | 压力仪表 |  | 1、名称：压力表 2、规格：DN65 |  | 台 | 1
52 | 031003003004 | 焊接法兰阀门 |  | 1、类型：蝶阀 2、规格、压力等级：DN100 3、连接形式：法兰连接 |  | 个 | 25
53 | 031003003005 | 焊接法兰阀门 |  | 1、类型：闸阀 2、规格、压力等级：DN100 3、连接形式：法兰连接 |  | 个 | 29
54 | 031003003006 | 焊接法兰阀门 |  | 1、类型：止回阀 2、规格、压力等级：DN100 3、连接形式：法兰连接 |  | 个 | 1
55 | 031003003011 | 焊接法兰阀门 |  | 1、类型：截止阀 2、规格、压力等级：DN100 3、连接形式：法兰连接 |  | 个 | 1
56 | 031003003007 | 焊接法兰阀门 |  | 1、类型：不锈钢金属软管 2、规格、压力等级：DN100 3、连接形式：法兰连接 |  | 个 | 20
57 | 031003003008 | 焊接法兰阀门 |  | 1、类型：闸阀 2、规格、压力等级：DN65 3、连接形式：法兰连接 |  | 个 | 1
58 | 031003003009 | 焊接法兰阀门 |  | 1、类型：闸阀 2、规格、压力等级：DN50 3、连接形式：法兰连接 |  | 个 | 1
59 | 031002003001 | 套管 |  | 1、名称、类型：钢套管 2、规格：DN100 |  | 个 | 1
本页小计
【新点2013清单造价江苏版 V10.3.6】
分部分项工程和单价措施项目清单与计价表
工程名称：扬子津小学消防设施改造工程（安装部分） |  |  |  |  | 标段： |  |  |  |  | 第7页 共9页
序号 | 项目编码 | 项目名称 |  | 项目特征描述 |  | 计量 单位 | 工程量 | 金额（元）
[8 empty] | 综合单价 | 合价 |  | 其中
暂估价
60 | 031002003002 | 套管 |  | 1、名称、类型：钢套管 2、规格：DN150 |  | 个 | 5
61 | 030901002004 | 消火栓钢管 |  | 1、安装部位：埋地 2、材质、规格：镀锌钢管DN65 3、连接形式：沟槽连接 4、压力试验及冲洗设计要求：详见规范要求 |  | m | 5.29
62 | 030901002005 | 消火栓钢管 |  | 1、安装部位：埋地 2、材质、规格：镀锌钢管DN100 3、连接形式：沟槽连接 4、压力试验及冲洗设计要求：详见规范要求 |  | m | 144.01
63 | 031001001001 | 镀锌钢管 |  | 1、安装部位：箱泵一体化水箱处 2、介质：自来水 3、规格、压力等级：镀锌钢管DN100 4、连接形式：沟槽连接 5、压力试验及吹、洗设计要求 警示带形式：详见规范要求 |  | m | 20
64 | 010401011001 | 砖检查井(消防阀门井) |  | 1、井截面、深度：1300 2、砖品种、规格、强度等级：700*700 |  | 座 | 8
65 | 031202008001 | 埋地管道防腐蚀 |  | 1、除锈级别：轻绣 2、刷缠品种：玻璃布 3、分层内容：三油二布 4、刷缠遍数：2遍 |  | m2 | 52.82
本页小计
【新点2013清单造价江苏版 V10.3.6】
分部分项工程和单价措施项目清单与计价表
工程名称：扬子津小学消防设施改造工程（安装部分） |  |  |  |  | 标段： |  |  |  |  | 第8页 共9页
序号 | 项目编码 | 项目名称 |  | 项目特征描述 |  | 计量 单位 | 工程量 | 金额（元）
[8 empty] | 综合单价 | 合价 |  | 其中
暂估价
66 | 031006015003 | 水箱 |  | 1、材质、类型：一体化不锈钢消防水池（含5*4*3M泵房） 2、型号、规格：有效容积108M3 3、消火栓泵：Q=15L/S H=55M N=18.5KW 一备一用 4、稳压泵：Q=1L/S H=30M N=1.5KW 一备一用 气压罐有效容积150L 5、C20混凝土垫层+C30+双层双向12钢筋筏板基础+500的C30+钢筋混凝土大梁（详见:水箱基础设计图纸） |  | 套 | 1
67 | 031003003012 | 焊接法兰阀门 |  | 1、类型：蝶阀 2、规格、压力等级：DN100 3、连接形式：法兰连接 |  | 个 | 1
68 | 031003003013 | 焊接法兰阀门 |  | 1、类型：Y过滤器 2、规格、压力等级：DN100 3、连接形式：法兰连接 |  | 个 | 1
69 | 031003003014 | 焊接法兰阀门 |  | 1、类型：液位控制阀 2、规格、压力等级：DN100 3、连接形式：法兰连接 |  | 个 | 1
70 | 010101002002 | 挖一般土方 |  | 1、土壤类别：三类土 2、挖土深度：0.6m |  | m3 | 129.23
71 | 010103001002 | 回填方 |  | 1、密实度要求：夯填 2、填方来源、运距：原土 |  | m3 | 124.13
72 | 03B001 | 与原小区管网对接碰头 |  | 1、破除原混凝土路面 2、原小区主管道破口对接 3、恢复原样 |  | 项 | 1
73 | 030905002001 | 水灭火控制装置调试 |  | 1、系统形式：消火栓系统调试 50点以下 |  | 点 | 1
分部小计
分部分项合计
1 | 041106001001 | 大型机械设备进出场及安拆 |  |  |  | 项 | 1
本页小计
【新点2013清单造价江苏版 V10.3.6】
分部分项工程和单价措施项目清单与计价表
工程名称：扬子津小学消防设施改造工程（安装部分） |  |  |  |  | 标段： |  |  |  |  | 第9页 共9页
序号 | 项目编码 | 项目名称 |  | 项目特征描述 |  | 计量 单位 | 工程量 | 金额（元）
[8 empty] | 综合单价 | 合价 |  | 其中
暂估价
2 | 031301017001 | 脚手架搭拆 |  |  |  | 项 | 1
单价措施合计
本页小计
合 计
【新点2013清单造价江苏版 V10.3.6】

## 3.2 表-11 总价措施项目清单与计价表
总价措施项目清单与计价表
工程名称：扬子津小学消防设施改造工程（安装部分） | [5 empty] | 标段： |  |  |  |  | 第1页 共2页
序号 | 项目编码 | 项目名称 |  | 计算基础 | 费率（%） |  | 金额（元） |  | 调整 费率（%） | 调整后 金额（元） |  | 备注
1 | 031302001001 | 安全文明施工费
1.1 |  | 基本费 |  | 分部分项合计+单价措施项目合计-除税工程设备费 | 1.500
1.2 |  | 增加费 |  | 分部分项合计+单价措施项目合计-除税工程设备费
1.3 |  | 扬尘污染防治增加费 |  | 分部分项合计+单价措施项目合计-除税工程设备费 | 0.210
2 | 031302002001 | 夜间施工增加 |  | 分部分项合计+单价措施项目合计-除税工程设备费
3 | 031302003001 | 非夜间施工增加 |  | 分部分项合计+单价措施项目合计-除税工程设备费
4 | 031302004001 | 二次搬运 |  | 分部分项合计+单价措施项目合计-除税工程设备费
5 | 031302005001 | 冬雨季施工增加 |  | 分部分项合计+单价措施项目合计-除税工程设备费
6 | 031302006001 | 已完工程及设备保护 |  | 分部分项合计+单价措施项目合计-除税工程设备费
7 | 031302008001 | 临时设施 |  | 分部分项合计+单价措施项目合计-除税工程设备费
8 | 031302009001 | 赶工措施 |  | 分部分项合计+单价措施项目合计-除税工程设备费
【新点2013清单造价江苏版 V10.3.6】
编制人（造价人员）： | [7 empty] | 复核人（造价工程师）：
总价措施项目清单与计价表
工程名称：扬子津小学消防设施改造工程（安装部分） | [5 empty] | 标段： |  |  |  |  | 第2页 共2页
序号 | 项目编码 | 项目名称 |  | 计算基础 | 费率（%） |  | 金额（元） |  | 调整 费率（%） | 调整后 金额（元） |  | 备注
9 | 031302010001 | 工程按质论价 |  | 分部分项合计+单价措施项目合计-除税工程设备费
10 | 031302011001 | 住宅分户验收 |  | 分部分项合计+单价措施项目合计-除税工程设备费 | [7 empty] | 在计取住宅分户验收时，大型土石方工程、桩基工程和地下室部分不计入计费基础
11 | 031302012001 | 建筑工人实名制费用 |  | 分部分项合计+单价措施项目合计-除税工程设备费 | [7 empty] | 建筑工人实名制设备由建筑工人工资专用账户开户银行提供的，建筑工人实名制费用按表中费率乘以0.5系数计取
12 | 031302090001 | 地上、地下设施、建筑物的临时保护设施 |  | 分部分项合计+单价措施项目合计-除税工程设备费
13 | 031302091001 | 特殊条件下施工增加费 |  | 分部分项合计+单价措施项目合计-除税工程设备费
14 | 031302015001 | 智慧工地费用 |  | 分部分项合计+单价措施项目合计-除税工程设备费 | [7 empty] | 现场安全隐患排查、人员信息动态管理、扬尘管控视频监控、高处作业防护预警、危大工程监测预警和集成平台等设备、软件和管理费用。
【新点2013清单造价江苏版 V10.3.6】
编制人（造价人员）： | [7 empty] | 复核人（造价工程师）：

## 3.3 表-12 其他项目清单与计价汇总表
其他项目清单与计价汇总表
工程名称：扬子津小学消防设施改造工程（安装部分） |  |  |  | 标段： |  |  | 第1页 共1页
序号 | 项目名称 |  | 金额(元) |  | 结算金额(元) | 备注
1 | 暂列金额 |  | 50000.00
2 | 暂估价
2.1 | 材料暂估价
2.2 | 专业工程暂估价
3 | 计日工
4 | 总承包服务费
合 计 |  |  | 50000.00
【新点2013清单造价江苏版 V10.3.6】

## 3.4 表-12-1 暂列金额明细表
暂列金额明细表
工程名称：扬子津小学消防设施改造工程（安装部分） |  |  |  | 标段： |  | 第1页 共1页
序号 | 项目名称 |  | 计量单位 |  | 暂定金额(元) | 备注
1 | 暂列金 |  |  |  | 50000.00
合 计 |  |  |  |  | 50000.00
【新点2013清单造价江苏版 V10.3.6】

## 3.5 表-13 规费、税金项目计价表
规费、税金项目计价表
工程名称：扬子津小学消防设施改造工程（安装部分） |  |  |  | 标段： |  |  |  | 第1页 共1页
序号 | 项目名称 |  | 计算基础 |  | 计算基数(元) |  | 计算费率(％) |  | 金额(元)
1 | 规费 |  | 环境保护税+社会保险费+住房公积金 |  |  |  | 100.000
1.1 | 社会保险费 |  | 分部分项工程费+措施项目费+其他项目费-除税工程设备费 |  |  |  | 2.400
1.2 | 住房公积金 |  | 分部分项工程费+措施项目费+其他项目费-除税工程设备费 |  |  |  | 0.420
1.3 | 环境保护税 |  | 分部分项工程费+措施项目费+其他项目费-除税工程设备费
2 | 税金 |  | 分部分项工程费+措施项目费+其他项目费+规费-除税甲供材料和甲供设备费/1.01 |  |  |  | 9.000
合 计
【新点2013清单造价江苏版 V10.3.6】
编制人（造价人员）： | [5 empty] | 复核人（造价工程师）：

## 3.6 表-21 承包人材料设备（适用于造价信息差额调整法）
承包人提供主要材料和工程设备一览表 （适用造价信息差额调整法）
工程名称：扬子津小学消防设施改造工程（安装部分） | [5 empty] | 标段： |  |  |  | 第1页 共1页
序号 | 材料编码 | 名称、规格、型号 |  | 单位 | 数量 |  | 风险系数 (%) | 基准单价 (元) | 投标单价 (元) |  | 发承包人 确认单价 (元) | 备注
【新点2013清单造价江苏版 V10.3.6】

## 4.1 表-08 分部分项工程和单价措施项目清单与计价表
分部分项工程和单价措施项目清单与计价表
工程名称：扬子津小学消防设施改造工程（拆除部分） |  |  |  |  | 标段： |  |  |  |  | 第1页 共2页
序号 | 项目编码 | 项目名称 |  | 项目特征描述 |  | 计量 单位 | 工程量 | 金额（元）
[8 empty] | 综合单价 | 合价 |  | 其中
暂估价
0309 拆除部分
1 | 011612001001 | 管道拆除 |  | 1、名称：消火栓管拆除 2、管道种类、材质：镀锌钢管 3、规格：DN100 |  | m | 563.51
2 | 011612001002 | 管道拆除 |  | 1、名称：消火栓管拆除 2、管道种类、材质：镀锌钢管 3、规格：DN65 |  | m | 12.73
3 | 031002001003 | 管道支架 |  | 1、名称：管道支架拆除 |  | Kg | 449.13
4 | 031208002003 | 管道绝热 |  | 1、绝热材料品种：防火等级B1级的橡塑保温 2、绝热厚度：50mm 3、管道外径：φ133及以下 |  | m3 | 5.26
5 | 031208007002 | 防潮层、保护层 |  | 1、材料：铝皮 2、厚度：δ0.5 |  | m2 | 139.45
6 | 031003003001 | 焊接法兰阀门 |  | 1、类型：不锈钢软接头拆除 2、材质：金属 3、规格、压力等级：DN100 4、连接形式：法兰连接 |  | 个 | 11
7 | 031003003003 | 焊接法兰阀门 |  | 1、类型：截止阀拆除 2、材质：金属 3、规格、压力等级：DN100 4、连接形式：法兰连接 |  | 个 | 1
8 | 031003003010 | 焊接法兰阀门 |  | 1、类型：止回阀拆除 2、材质：金属 3、规格、压力等级：DN100 4、连接形式：法兰连接 |  | 个 | 1
9 | 031003003002 | 焊接法兰阀门 |  | 1、类型：闸阀拆除 2、材质：金属 3、规格、压力等级：DN100 4、连接形式：法兰连接 |  | 个 | 22
10 | 030901010001 | 室内消火栓 |  | 1、名称：室内消火栓箱拆除 2、型号、规格：DN65 |  | 套 | 48
本页小计
【新点2013清单造价江苏版 V10.3.6】
分部分项工程和单价措施项目清单与计价表
工程名称：扬子津小学消防设施改造工程（拆除部分） |  |  |  |  | 标段： |  |  |  |  | 第2页 共2页
序号 | 项目编码 | 项目名称 |  | 项目特征描述 |  | 计量 单位 | 工程量 | 金额（元）
[8 empty] | 综合单价 | 合价 |  | 其中
暂估价
11 | 031006015001 | 水箱 |  | 1、材质、类型：屋面钢板消防水箱拆除 2、型号、规格：3*4*2有效容积18m3 |  | 台 | 1
分部小计
分部分项合计
1 | 031301017001 | 脚手架搭拆 |  |  |  | 项 | 1
单价措施合计
本页小计
合 计
【新点2013清单造价江苏版 V10.3.6】

## 4.2 表-11 总价措施项目清单与计价表
总价措施项目清单与计价表
工程名称：扬子津小学消防设施改造工程（拆除部分） | [5 empty] | 标段： |  |  |  |  | 第1页 共2页
序号 | 项目编码 | 项目名称 |  | 计算基础 | 费率（%） |  | 金额（元） |  | 调整 费率（%） | 调整后 金额（元） |  | 备注
1 | 031302001001 | 安全文明施工费
1.1 |  | 基本费 |  | 分部分项合计+单价措施项目合计-除税工程设备费 | 1.500
1.2 |  | 增加费 |  | 分部分项合计+单价措施项目合计-除税工程设备费
1.3 |  | 扬尘污染防治增加费 |  | 分部分项合计+单价措施项目合计-除税工程设备费 | 0.210
2 | 031302002001 | 夜间施工增加 |  | 分部分项合计+单价措施项目合计-除税工程设备费
3 | 031302003001 | 非夜间施工增加 |  | 分部分项合计+单价措施项目合计-除税工程设备费
4 | 031302004001 | 二次搬运 |  | 分部分项合计+单价措施项目合计-除税工程设备费
5 | 031302005001 | 冬雨季施工增加 |  | 分部分项合计+单价措施项目合计-除税工程设备费
6 | 031302006001 | 已完工程及设备保护 |  | 分部分项合计+单价措施项目合计-除税工程设备费
7 | 031302008001 | 临时设施 |  | 分部分项合计+单价措施项目合计-除税工程设备费
8 | 031302009001 | 赶工措施 |  | 分部分项合计+单价措施项目合计-除税工程设备费
【新点2013清单造价江苏版 V10.3.6】
编制人（造价人员）： | [7 empty] | 复核人（造价工程师）：
总价措施项目清单与计价表
工程名称：扬子津小学消防设施改造工程（拆除部分） | [5 empty] | 标段： |  |  |  |  | 第2页 共2页
序号 | 项目编码 | 项目名称 |  | 计算基础 | 费率（%） |  | 金额（元） |  | 调整 费率（%） | 调整后 金额（元） |  | 备注
9 | 031302010001 | 工程按质论价 |  | 分部分项合计+单价措施项目合计-除税工程设备费
10 | 031302011001 | 住宅分户验收 |  | 分部分项合计+单价措施项目合计-除税工程设备费 | [7 empty] | 在计取住宅分户验收时，大型土石方工程、桩基工程和地下室部分不计入计费基础
11 | 031302012001 | 建筑工人实名制费用 |  | 分部分项合计+单价措施项目合计-除税工程设备费 | [7 empty] | 建筑工人实名制设备由建筑工人工资专用账户开户银行提供的，建筑工人实名制费用按表中费率乘以0.5系数计取
12 | 031302090001 | 地上、地下设施、建筑物的临时保护设施 |  | 分部分项合计+单价措施项目合计-除税工程设备费
13 | 031302091001 | 特殊条件下施工增加费 |  | 分部分项合计+单价措施项目合计-除税工程设备费
14 | 031302015001 | 智慧工地费用 |  | 分部分项合计+单价措施项目合计-除税工程设备费 | [7 empty] | 现场安全隐患排查、人员信息动态管理、扬尘管控视频监控、高处作业防护预警、危大工程监测预警和集成平台等设备、软件和管理费用。
【新点2013清单造价江苏版 V10.3.6】
编制人（造价人员）： | [7 empty] | 复核人（造价工程师）：

## 4.3 表-12 其他项目清单与计价汇总表
其他项目清单与计价汇总表
工程名称：扬子津小学消防设施改造工程（拆除部分） |  |  |  | 标段： |  |  | 第1页 共1页
序号 | 项目名称 |  | 金额(元) |  | 结算金额(元) | 备注
1 | 暂列金额
2 | 暂估价
2.1 | 材料暂估价
2.2 | 专业工程暂估价
3 | 计日工
4 | 总承包服务费
合 计
【新点2013清单造价江苏版 V10.3.6】

## 4.4 表-12-1 暂列金额明细表
暂列金额明细表
工程名称：扬子津小学消防设施改造工程（拆除部分） |  |  |  | 标段： |  | 第1页 共1页
序号 | 项目名称 |  | 计量单位 |  | 暂定金额(元) | 备注
1 | 暂列金
合 计
【新点2013清单造价江苏版 V10.3.6】

## 4.5 表-13 规费、税金项目计价表
规费、税金项目计价表
工程名称：扬子津小学消防设施改造工程（拆除部分） |  |  |  | 标段： |  |  |  | 第1页 共1页
序号 | 项目名称 |  | 计算基础 |  | 计算基数(元) |  | 计算费率(％) |  | 金额(元)
1 | 规费 |  | 环境保护税+社会保险费+住房公积金 |  |  |  | 100.000
1.1 | 社会保险费 |  | 分部分项工程费+措施项目费+其他项目费-除税工程设备费 |  |  |  | 3.800
1.2 | 住房公积金 |  | 分部分项工程费+措施项目费+其他项目费-除税工程设备费 |  |  |  | 0.670
1.3 | 环境保护税 |  | 分部分项工程费+措施项目费+其他项目费-除税工程设备费
2 | 税金 |  | 分部分项工程费+措施项目费+其他项目费+规费-除税甲供材料和甲供设备费/1.01 |  |  |  | 9.000
合 计
【新点2013清单造价江苏版 V10.3.6】
编制人（造价人员）： | [5 empty] | 复核人（造价工程师）：

## 4.6 表-21 承包人材料设备（适用于造价信息差额调整法）
承包人提供主要材料和工程设备一览表 （适用造价信息差额调整法）
工程名称：扬子津小学消防设施改造工程（拆除部分） | [5 empty] | 标段： |  |  |  | 第1页 共1页
序号 | 材料编码 | 名称、规格、型号 |  | 单位 | 数量 |  | 风险系数 (%) | 基准单价 (元) | 投标单价 (元) |  | 发承包人 确认单价 (元) | 备注
【新点2013清单造价江苏版 V10.3.6】