## 3.1 表-08 分部分项工程和单价措施项目清单与计价表
分部分项工程和单价措施项目清单与计价表
工程名称：“城市客厅”食品展示展销中心项目装饰工程-拆除 |  |  |  |  | 标段： |  |  |  |  | 第1页 共1页
序号 | 项目编码 | 项目名称 |  | 项目特征描述 |  | 计量 单位 | 工程量 | 金额（元）
[8 empty] | 综合单价 | 合价 |  | 其中
暂估价
1 | 011605001001 | 平面块料拆除 |  | 1、原地砖地面拆除 |  | m2 | 344.39
2 | 011606003001 | 天棚面龙骨及饰面拆除 |  | 1、原吊顶拆除 |  | m2 | 344.39
3 | 011609002001 | 隔断隔墙拆除 |  | 1、玻璃隔断（含玻璃门）拆除 |  | m2 | 62.78
4 | 01B001 | 吧台拆除 |  | 1、吧台拆除 |  | m | 25.93
5 | 011601001001 | 砖砌体拆除 |  | 1、墙体拆除 |  | m3 | 6.08
6 | 011606002001 | 墙柱面龙骨及饰面拆除 |  | 1、墙面造型拆除 |  | m2 | 52.9
7 | 010103002001 | 余方弃置 |  | 1、废弃料品种：建筑垃圾 2、运距：投标单位自行考虑 |  | m3 | 54.68
分部分项合计
本页小计
合 计
【新点2013清单造价江苏版 V10.3.6】

## 3.2 表-11 总价措施项目清单与计价表
总价措施项目清单与计价表
工程名称：“城市客厅”食品展示展销中心项目装饰工程-拆除 | [5 empty] | 标段： |  |  |  |  | 第1页 共3页
序号 | 项目编码 | 项目名称 |  | 计算基础 | 费率（%） |  | 金额（元） |  | 调整 费率（%） | 调整后 金额（元） |  | 备注
1 | 011707001001 | 安全文明施工费
1.1 |  | 基本费 |  | 分部分项合计+单价措施项目合计-除税工程设备费 | 1.500
1.2 |  | 增加费 |  | 分部分项合计+单价措施项目合计-除税工程设备费
1.3 |  | 扬尘污染防治增加费 |  | 分部分项合计+单价措施项目合计-除税工程设备费 | 0.210
2 | 011707002001 | 夜间施工 |  | 分部分项合计+单价措施项目合计-除税工程设备费
3 | 011707003001 | 非夜间施工照明 |  | 分部分项合计+单价措施项目合计-除税工程设备费 | [7 empty] | 在计取非夜间施工照明费时，建筑工程、仿古工程、修缮土建部分仅地下室（地宫）部分可计取；单独装饰、安装工程、园林绿化工程、修缮安装部分仅特殊施工部位内施工项目可计取
4 | 011707004001 | 二次搬运 |  | 分部分项合计+单价措施项目合计-除税工程设备费
5 | 011707005001 | 冬雨季施工 |  | 分部分项合计+单价措施项目合计-除税工程设备费
【新点2013清单造价江苏版 V10.3.6】
编制人（造价人员）： | [7 empty] | 复核人（造价工程师）：
总价措施项目清单与计价表
工程名称：“城市客厅”食品展示展销中心项目装饰工程-拆除 | [5 empty] | 标段： |  |  |  |  | 第2页 共3页
序号 | 项目编码 | 项目名称 |  | 计算基础 | 费率（%） |  | 金额（元） |  | 调整 费率（%） | 调整后 金额（元） |  | 备注
6 | 011707006001 | 地上、地下设施、建筑物的临时保护设施 |  | 分部分项合计+单价措施项目合计-除税工程设备费
7 | 011707007001 | 已完工程及设备保护 |  | 分部分项合计+单价措施项目合计-除税工程设备费
8 | 011707008001 | 临时设施 |  | 分部分项合计+单价措施项目合计-除税工程设备费
9 | 011707009001 | 赶工措施 |  | 分部分项合计+单价措施项目合计-除税工程设备费
10 | 011707010001 | 工程按质论价 |  | 分部分项合计+单价措施项目合计-除税工程设备费
11 | 011707011001 | 住宅分户验收 |  | 分部分项合计+单价措施项目合计-除税工程设备费 | [7 empty] | 在计取住宅分户验收时，大型土石方工程、桩基工程和地下室部分不计入计费基础
12 | 011707012001 | 建筑工人实名制费用 |  | 分部分项合计+单价措施项目合计-除税工程设备费 | [7 empty] | 建筑工人实名制设备由建筑工人工资专用账户开户银行提供的，建筑工人实名制费用按表中费率乘以0.5系数计取
13 | 011707091001 | 特殊条件下施工增加费 |  | 分部分项合计+单价措施项目合计-除税工程设备费
【新点2013清单造价江苏版 V10.3.6】
编制人（造价人员）： | [7 empty] | 复核人（造价工程师）：
总价措施项目清单与计价表
工程名称：“城市客厅”食品展示展销中心项目装饰工程-拆除 | [5 empty] | 标段： |  |  |  |  | 第3页 共3页
序号 | 项目编码 | 项目名称 |  | 计算基础 | 费率（%） |  | 金额（元） |  | 调整 费率（%） | 调整后 金额（元） |  | 备注
14 | 011707015001 | 智慧工地费用 |  | 分部分项合计+单价措施项目合计-除税工程设备费 | [7 empty] | 现场安全隐患排查、人员信息动态管理、扬尘管控视频监控、高处作业防护预警、危大工程监测预警和集成平台等设备、软件和管理费用。
【新点2013清单造价江苏版 V10.3.6】
编制人（造价人员）： | [7 empty] | 复核人（造价工程师）：

## 3.3 表-12 其他项目清单与计价汇总表
其他项目清单与计价汇总表
工程名称：“城市客厅”食品展示展销中心项目装饰工程-拆除 |  |  |  | 标段： |  |  | 第1页 共1页
序号 | 项目名称 |  | 金额(元) |  | 结算金额(元) | 备注
1 | 暂列金额 |  | 2319.78
2 | 暂估价
2.1 | 材料暂估价
2.2 | 专业工程暂估价
3 | 计日工
4 | 总承包服务费
合 计 |  |  | 2319.78
【新点2013清单造价江苏版 V10.3.6】

## 3.4 表-12-1 暂列金额明细表
暂列金额明细表
工程名称：“城市客厅”食品展示展销中心项目装饰工程-拆除 |  |  |  | 标段： |  | 第1页 共1页
序号 | 项目名称 |  | 计量单位 |  | 暂定金额(元) | 备注
1 | 预留金 |  |  |  | 2319.78
合 计 |  |  |  |  | 2319.78
【新点2013清单造价江苏版 V10.3.6】

## 3.5 表-13 规费、税金项目计价表
规费、税金项目计价表
工程名称：“城市客厅”食品展示展销中心项目装饰工程-拆除 |  |  |  | 标段： |  |  |  | 第1页 共1页
序号 | 项目名称 |  | 计算基础 |  | 计算基数(元) |  | 计算费率(％) |  | 金额(元)
1 | 规费 |  | 环境保护税+社会保险费+住房公积金 |  |  |  | 100.000
1.1 | 社会保险费 |  | 分部分项工程费+措施项目费+其他项目费-除税工程设备费 |  |  |  | 3.800
1.2 | 住房公积金 |  | 分部分项工程费+措施项目费+其他项目费-除税工程设备费 |  |  |  | 0.670
1.3 | 环境保护税 |  | 分部分项工程费+措施项目费+其他项目费-除税工程设备费
2 | 税金 |  | 分部分项工程费+措施项目费+其他项目费+规费-除税甲供材料和甲供设备费/1.01 |  |  |  | 9.000
合 计
【新点2013清单造价江苏版 V10.3.6】
编制人（造价人员）： | [5 empty] | 复核人（造价工程师）：

## 4.1 表-08 分部分项工程和单价措施项目清单与计价表
分部分项工程和单价措施项目清单与计价表
工程名称：“城市客厅”食品展示展销中心项目装饰工程-基础装修 |  |  |  |  | 标段： |  |  |  |  | 第1页 共4页
序号 | 项目编码 | 项目名称 |  | 项目特征描述 |  | 计量 单位 | 工程量 | 金额（元）
[8 empty] | 综合单价 | 合价 |  | 其中
暂估价
地面
1 | 011102003042 | 块料楼地面 |  | 1、找平层厚度、砂浆配合比：30mm1:3干硬性水泥砂浆 2、结合层厚度、砂浆配合比：素水泥浆 3、面层材料品种、规格、颜色：800*800水磨石地砖 |  | m2 | 448.48
2 | 011104002002 | 竹、木（复合）地板 |  | 1、面层材料品种、规格、颜色：防腐木地板 2、其他：含基层专用龙骨、主材、辅材、人工等一切费用，满足设计和规范要求 |  | m2 | 32.26
3 | 011104002001 | 竹、木（复合）地板 |  | 1、龙骨材料种类、规格、铺设间距：50*50*2镀锌方管 2、基层材料种类、规格：18mm阻燃板 3、面层材料品种、规格、颜色：木地板 4、防护材料种类：收口线条 5、部位：地台 |  | m2 | 6.07
4 | 011102001001 | 石材楼地面 |  | 1、找平层厚度、砂浆配合比：30mm1:3干硬性水泥砂浆 2、结合层厚度、砂浆配合比：素水泥浆 3、面层材料品种、规格、颜色：门槛石石材 |  | m2 | 0.48
分部小计
天棚
5 | 011406001002 | 抹灰面油漆 |  | 1、油漆品种、刷漆遍数：原顶喷涂料 2、部位：天棚 |  | m2 | 515.46
6 | 01B001 | 定制屋檐造型 |  | 1.40*40*2镀锌方管骨架 2.18mm阻燃板基层 3.定制屋檐造型 4.含主材、辅材、人工等一切费用，满足设计和规范要求 |  | m | 17
7 | 01B003 | 定制造型 |  | 1.格栅定制造型（含定制木质三角形造型） 2.含主材、辅材、人工等一切费用，满足设计和规范要求 |  | 项 | 1
本页小计
【新点2013清单造价江苏版 V10.3.6】
分部分项工程和单价措施项目清单与计价表
工程名称：“城市客厅”食品展示展销中心项目装饰工程-基础装修 |  |  |  |  | 标段： |  |  |  |  | 第2页 共4页
序号 | 项目编码 | 项目名称 |  | 项目特征描述 |  | 计量 单位 | 工程量 | 金额（元）
[8 empty] | 综合单价 | 合价 |  | 其中
暂估价
分部小计
墙面
8 | 011105006001 | 金属踢脚线 |  | 1、踢脚线高度：6cm 2、面层材料品种、规格、颜色：成品铝合金踢脚线 |  | m | 98.86
9 | 011406001003 | 抹灰面油漆 |  | 1、油漆品种、刷漆遍数：喷刷涂料 2、部位：3.2m标高以上墙面 |  | m2 | 249.73
10 | 011406001001 | 抹灰面油漆 |  | 1、刮腻子遍数：满批腻子两遍 2、油漆品种、刷漆遍数：乳胶漆两遍 |  | m2 | 29.83
11 | 011406001004 | 抹灰面油漆 |  | 1、刮腻子遍数：满批腻子两遍 2、油漆品种、刷漆遍数：投影漆 |  | m2 | 27.2
12 | 011408001001 | 墙纸裱糊 |  | 1、刮腻子遍数：满批腻子两遍 2、粘结材料种类：刷基膜 3、面层材料品种、规格、颜色：墙布（颜色及样式综合考虑） |  | m2 | 338.73
13 | 011207001114 | 墙面装饰板 |  | 1、面层材料品种、规格、颜色：9mm成品木饰面 2、压条材料种类、规格：收口线条 |  | m2 | 21.12
14 | 011208001001 | 柱（梁）面装饰 |  | 1、基层材料种类、规格：9mm阻燃板 2、面层材料品种、规格、颜色：0.8mm厚黑拉丝钛金饰面 |  | m2 | 3.51
15 | 011204003001 | 块料墙面 |  | 1、原墙面打磨 2、铺贴墙砖 3、E11立面 |  | m2 | 8.64
分部小计
隔墙、装饰板基层及其他
16 | 011210002015 | 金属隔断 |  | 1、骨架、边框材料种类、规格：单层75系列轻钢龙骨基层 2、部位：墙面基层 |  | m2 | 213.36
17 | 011207001110 | 墙面装饰板 |  | 1、基层材料种类、规格：9mm阻燃板 2、部位：墙面基层 |  | m2 | 135.82
本页小计
【新点2013清单造价江苏版 V10.3.6】
分部分项工程和单价措施项目清单与计价表
工程名称：“城市客厅”食品展示展销中心项目装饰工程-基础装修 |  |  |  |  | 标段： |  |  |  |  | 第3页 共4页
序号 | 项目编码 | 项目名称 |  | 项目特征描述 |  | 计量 单位 | 工程量 | 金额（元）
[8 empty] | 综合单价 | 合价 |  | 其中
暂估价
18 | 011207001113 | 墙面装饰板 |  | 1、面层材料品种、规格、颜色：单层9mm纸面石膏板 2、其他材料种类、规格：自粘胶带、钉眼防锈漆 3、部位：墙面基层 |  | m2 | 267.6
19 | 011207001111 | 墙面装饰板 |  | 1、其他材料种类、规格：隔墙吸音棉 |  | m2 | 51.32
20 | 011209001001 | 带骨架幕墙 |  | 1、150系列铝合金玻璃幕墙（6LOW-E+12A+6钢化玻璃） 2、包含幕墙上的门、窗及相关五金 3、满足规范及设计要求，包含所有主材、辅材、安装人工等一切费用 |  | m2 | 69.18
21 | 010801002001 | 木质门带套 |  | 1、门代号及洞口尺寸：成品套装双开门（含门套及门套基层、铰链、门吸、执手锁等五金）；1600*2150mm |  | 樘 | 1
22 | 010801002002 | 木质门带套 |  | 1、门代号及洞口尺寸：成品套装单开门（含门套及门套基层、铰链、门吸、执手锁等五金）；950*2150mm |  | 樘 | 1
23 | 01B004 | 吧台 |  | 1、吧台（镀锌方管+18mm阻燃板+人造大理石） 2、部位：品鉴区 3、满足图纸及规范要求 |  | m | 7.91
24 | 01B005 | 异形卡座 |  | 1、异形卡座（镀锌方管+9mm/18mm阻燃板+海绵坐垫+耐刮纳帕皮饰面+不锈钢折边+9mm金属板） 2、部位：品鉴区 3、满足图纸及规范要求 4、按靠背直线长度计算 |  | m | 7.69
本页小计
【新点2013清单造价江苏版 V10.3.6】
分部分项工程和单价措施项目清单与计价表
工程名称：“城市客厅”食品展示展销中心项目装饰工程-基础装修 |  |  |  |  | 标段： |  |  |  |  | 第4页 共4页
序号 | 项目编码 | 项目名称 |  | 项目特征描述 |  | 计量 单位 | 工程量 | 金额（元）
[8 empty] | 综合单价 | 合价 |  | 其中
暂估价
25 | 011501003001 | 场景柜 |  | 1、台柜规格：场景柜 2、材料种类、规格：定制实木框架、烤漆饰面、定制软膜灯箱、E0生态板框架、定制烤漆板柜门；地柜部分台面为人造石台面 3、部位：E11立面 4、其他：按柜体正立面投影面积计算 |  | m2 | 9.1
26 | 01B006 | 定制吧台 |  | 1、定制吧台（E0生态板框架+定制烤漆板柜门+波纹板饰面+5mm金属饰面板+人造大理石） 2、部位：收银服务区 3、满足图纸及规范要求 |  | m | 14.04
分部小计
分部分项合计
1 | 011701003001 | 里脚手架 |  | 1、搭设方式：抹灰脚手 |  | m2 | 512.68
2 | 011701003002 | 里脚手架 |  | 1、搭设方式：涂料脚手 |  | m2 | 29.83
单价措施合计
本页小计
合 计
【新点2013清单造价江苏版 V10.3.6】

## 4.2 表-11 总价措施项目清单与计价表
总价措施项目清单与计价表
工程名称：“城市客厅”食品展示展销中心项目装饰工程-基础装修 | [5 empty] | 标段： |  |  |  |  | 第1页 共3页
序号 | 项目编码 | 项目名称 |  | 计算基础 | 费率（%） |  | 金额（元） |  | 调整 费率（%） | 调整后 金额（元） |  | 备注
1 | 011707001001 | 安全文明施工费
1.1 |  | 基本费 |  | 分部分项合计+单价措施项目合计-除税工程设备费 | 1.700
1.2 |  | 增加费 |  | 分部分项合计+单价措施项目合计-除税工程设备费
1.3 |  | 扬尘污染防治增加费 |  | 分部分项合计+单价措施项目合计-除税工程设备费 | 0.220
2 | 011707002001 | 夜间施工 |  | 分部分项合计+单价措施项目合计-除税工程设备费
3 | 011707003001 | 非夜间施工照明 |  | 分部分项合计+单价措施项目合计-除税工程设备费 | [7 empty] | 在计取非夜间施工照明费时，建筑工程、仿古工程、修缮土建部分仅地下室（地宫）部分可计取；单独装饰、安装工程、园林绿化工程、修缮安装部分仅特殊施工部位内施工项目可计取
4 | 011707004001 | 二次搬运 |  | 分部分项合计+单价措施项目合计-除税工程设备费
5 | 011707005001 | 冬雨季施工 |  | 分部分项合计+单价措施项目合计-除税工程设备费
【新点2013清单造价江苏版 V10.3.6】
编制人（造价人员）： | [7 empty] | 复核人（造价工程师）：
总价措施项目清单与计价表
工程名称：“城市客厅”食品展示展销中心项目装饰工程-基础装修 | [5 empty] | 标段： |  |  |  |  | 第2页 共3页
序号 | 项目编码 | 项目名称 |  | 计算基础 | 费率（%） |  | 金额（元） |  | 调整 费率（%） | 调整后 金额（元） |  | 备注
6 | 011707006001 | 地上、地下设施、建筑物的临时保护设施 |  | 分部分项合计+单价措施项目合计-除税工程设备费
7 | 011707007001 | 已完工程及设备保护 |  | 分部分项合计+单价措施项目合计-除税工程设备费
8 | 011707008001 | 临时设施 |  | 分部分项合计+单价措施项目合计-除税工程设备费
9 | 011707009001 | 赶工措施 |  | 分部分项合计+单价措施项目合计-除税工程设备费
10 | 011707010001 | 工程按质论价 |  | 分部分项合计+单价措施项目合计-除税工程设备费
11 | 011707011001 | 住宅分户验收 |  | 分部分项合计+单价措施项目合计-除税工程设备费 | [7 empty] | 在计取住宅分户验收时，大型土石方工程、桩基工程和地下室部分不计入计费基础
12 | 011707012001 | 建筑工人实名制费用 |  | 分部分项合计+单价措施项目合计-除税工程设备费 | [7 empty] | 建筑工人实名制设备由建筑工人工资专用账户开户银行提供的，建筑工人实名制费用按表中费率乘以0.5系数计取
13 | 011707091001 | 特殊条件下施工增加费 |  | 分部分项合计+单价措施项目合计-除税工程设备费
【新点2013清单造价江苏版 V10.3.6】
编制人（造价人员）： | [7 empty] | 复核人（造价工程师）：
总价措施项目清单与计价表
工程名称：“城市客厅”食品展示展销中心项目装饰工程-基础装修 | [5 empty] | 标段： |  |  |  |  | 第3页 共3页
序号 | 项目编码 | 项目名称 |  | 计算基础 | 费率（%） |  | 金额（元） |  | 调整 费率（%） | 调整后 金额（元） |  | 备注
14 | 011707015001 | 智慧工地费用 |  | 分部分项合计+单价措施项目合计-除税工程设备费 | [7 empty] | 现场安全隐患排查、人员信息动态管理、扬尘管控视频监控、高处作业防护预警、危大工程监测预警和集成平台等设备、软件和管理费用。
【新点2013清单造价江苏版 V10.3.6】
编制人（造价人员）： | [7 empty] | 复核人（造价工程师）：

## 4.3 表-12 其他项目清单与计价汇总表
其他项目清单与计价汇总表
工程名称：“城市客厅”食品展示展销中心项目装饰工程-基础装修 |  |  |  | 标段： |  |  | 第1页 共1页
序号 | 项目名称 |  | 金额(元) |  | 结算金额(元) | 备注
1 | 暂列金额 |  | 35050.70
2 | 暂估价
2.1 | 材料暂估价
2.2 | 专业工程暂估价
3 | 计日工
4 | 总承包服务费
合 计 |  |  | 35050.70
【新点2013清单造价江苏版 V10.3.6】

## 4.4 表-12-1 暂列金额明细表
暂列金额明细表
工程名称：“城市客厅”食品展示展销中心项目装饰工程-基础装修 |  |  |  | 标段： |  | 第1页 共1页
序号 | 项目名称 |  | 计量单位 |  | 暂定金额(元) | 备注
1 | 预留金 |  |  |  | 35050.70
合 计 |  |  |  |  | 35050.70
【新点2013清单造价江苏版 V10.3.6】

## 4.5 表-13 规费、税金项目计价表
规费、税金项目计价表
工程名称：“城市客厅”食品展示展销中心项目装饰工程-基础装修 |  |  |  | 标段： |  |  |  | 第1页 共1页
序号 | 项目名称 |  | 计算基础 |  | 计算基数(元) |  | 计算费率(％) |  | 金额(元)
1 | 规费 |  | 环境保护税+社会保险费+住房公积金 |  |  |  | 100.000
1.1 | 社会保险费 |  | 分部分项工程费+措施项目费+其他项目费-除税工程设备费 |  |  |  | 2.400
1.2 | 住房公积金 |  | 分部分项工程费+措施项目费+其他项目费-除税工程设备费 |  |  |  | 0.420
1.3 | 环境保护税 |  | 分部分项工程费+措施项目费+其他项目费-除税工程设备费
2 | 税金 |  | 分部分项工程费+措施项目费+其他项目费+规费-除税甲供材料和甲供设备费/1.01 |  |  |  | 9.000
合 计
【新点2013清单造价江苏版 V10.3.6】
编制人（造价人员）： | [5 empty] | 复核人（造价工程师）：

## 5.1 表-08 分部分项工程和单价措施项目清单与计价表
分部分项工程和单价措施项目清单与计价表
工程名称：“城市客厅”食品展示展销中心项目装饰工程-定制及软装 |  |  |  |  | 标段： |  |  |  |  | 第1页 共5页
序号 | 项目编码 | 项目名称 |  | 项目特征描述 |  | 计量 单位 | 工程量 | 金额（元）
[8 empty] | 综合单价 | 合价 |  | 其中
暂估价
定制展柜及活动家具
1 | 01B001 | 定制展柜A |  | 尺寸:950mm*400mm*2200mm 材质:多层环保烤漆板材+金属框架+18K纳米面漆 样式由甲方确认，满足设计及效果要求 |  | 组 | 3
2 | 01B002 | 圆形休闲桌 |  | 尺寸:φ600mm,高度750mm 材质:多层实木板芯+铁艺腿 样式由甲方确认，满足设计及效果要求 |  | 个 | 4
3 | 01B003 | 吧台椅 |  | 尺寸:65坐高 材质:金属骨架+水曲柳板材 样式由甲方确认，满足设计及效果要求 |  | 个 | 8
4 | 01B004 | 定制展柜B |  | 尺寸:3450mm*300mm*2200mm 材质:多层环保烤漆板材+金属框架+18K纳米面漆 样式由甲方确认，满足设计及效果要求 |  | 组 | 1
5 | 01B005 | 定制展柜C |  | 尺寸:中岛副架930mm*680mm*1350mm*4个+中岛端头680mm*360mm*1350mm*2个 材质:金属框架 样式由甲方确认，满足设计及效果要求 |  | 组 | 4
6 | 01B006 | 定制软包圆形凳 |  | 尺寸:φ400mm,高度400mm 材质:实木框架+PU皮+填充棉 样式由甲方确认，满足设计及效果要求 |  | 个 | 6
7 | 01B007 | 定制儿童桌椅（一桌四椅） |  | 尺寸:桌子:1400mm*800mm*550mm 材质:桌子:实木框架+油漆、椅子:环保PP 样式由甲方确认，满足设计及效果要求 |  | 组 | 2
8 | 01B008 | 定制模拟厨房贩卖台A |  | 尺寸:900mm*200mm*1280mm 材质:实木框架+油漆 样式由甲方确认，满足设计及效果要求 |  | 组 | 2
本页小计
【新点2013清单造价江苏版 V10.3.6】
分部分项工程和单价措施项目清单与计价表
工程名称：“城市客厅”食品展示展销中心项目装饰工程-定制及软装 |  |  |  |  | 标段： |  |  |  |  | 第2页 共5页
序号 | 项目编码 | 项目名称 |  | 项目特征描述 |  | 计量 单位 | 工程量 | 金额（元）
[8 empty] | 综合单价 | 合价 |  | 其中
暂估价
9 | 01B009 | 定制模拟厨房贩卖台B |  | 尺寸:1500mm*400mm*1600mm 材质:实木框架+油漆 样式由甲方确认，满足设计及效果要求 |  | 组 | 2
10 | 01B010 | 定制模拟厨房贩卖台C |  | 尺寸:1600mm*1200mm*1600mm 材质:实木框架+油漆 样式由甲方确认，满足设计及效果要求 |  | 组 | 2
11 | 01B011 | 过家家玩具小推车 |  | 尺寸:桌子:380mm*240mm*420mm 材质:木质 样式由甲方确认，满足设计及效果要求 |  | 个 | 6
12 | 01B012 | 定制展柜D |  | 尺寸:1200mm*300mm*2200mm 材质:多层环保烤漆板材+金属框架+18K纳米面漆 样式由甲方确认，满足设计及效果要求 |  | 组 | 2
13 | 01B013 | 定制展柜E |  | 尺寸:1200mm*300mm*900mm 材质:多层环保烤漆板材+金属框架+18K纳米面漆 样式由甲方确认，满足设计及效果要求 |  | 组 | 2
14 | 01B014 | 定制展柜F |  | 尺寸:900mm*200mm*3200mm 材质:多层环保烤漆板材+金属框架+18K纳米面漆 样式由甲方确认，满足设计及效果要求 |  | 组 | 1
15 | 01B015 | 定制展柜G |  | 尺寸:1500mm*300mm*2200mm 材质:多层环保烤漆板材+金属框架+18K纳米面漆 样式由甲方确认，满足设计及效果要求 |  | 组 | 1
16 | 01B016 | 定制展柜H |  | 尺寸:400mm*400mm*900mm*1个、400mm*400mm*700mm*1个、400mm*400mm*1100mm*1个 材质:高密度板+成品烤漆 样式由甲方确认，满足设计及效果要求 |  | 组 | 1
本页小计
【新点2013清单造价江苏版 V10.3.6】
分部分项工程和单价措施项目清单与计价表
工程名称：“城市客厅”食品展示展销中心项目装饰工程-定制及软装 |  |  |  |  | 标段： |  |  |  |  | 第3页 共5页
序号 | 项目编码 | 项目名称 |  | 项目特征描述 |  | 计量 单位 | 工程量 | 金额（元）
[8 empty] | 综合单价 | 合价 |  | 其中
暂估价
17 | 01B017 | 定制展柜I |  | 尺寸:2500mm*1310mm*900mm 材质:镀锌板+钢架+18k纳米面漆 样式由甲方确认，满足设计及效果要求 |  | 组 | 3
18 | 01B018 | 定制展柜J |  | 尺寸:400mm*400mm*2200mm 材质:高密度板+成品烤漆+玻璃UV 样式由甲方确认，满足设计及效果要求 |  | 组 | 4
19 | 01B019 | 定制展柜K |  | 尺寸:2400mm*400mm*2200mm 材质:高密度板+成品烤漆 样式由甲方确认，满足设计及效果要求 |  | 组 | 1
20 | 01B020 | 定制展柜L |  | 尺寸:1400mm*250mm*2500mm 材质:不锈钢板+钢架 样式由甲方确认，满足设计及效果要求 |  | 组 | 1
21 | 01B021 | 户外休闲区茶歇桌椅 |  | 尺寸:φ800mm水纹钢化圆桌+4把镂空椅 材质:烤漆铁艺支架、耐淋耐晒 样式由甲方确认，满足设计及效果要求 |  | 组 | 2
22 | 01B022 | 直播桌椅A |  | 尺寸:1400mm*700mm*650mm、双腿加固可升降、可移动;配可升降吧台椅 材质:桌面实木生态板 样式由甲方确认，满足设计及效果要求 |  | 组 | 1
23 | 01B023 | 直播桌椅B |  | 尺寸:1200mm*600mm*740mm;配办公椅 材质:桌面实木生态板 样式由甲方确认，满足设计及效果要求 |  | 组 | 1
24 | 01B024 | 定制展柜M |  | 尺寸:3887mm*2240mm*2400mm 材质:镀锌板+钢架+18k纳米面漆 样式由甲方确认，满足设计及效果要求 |  | 组 | 1
本页小计
【新点2013清单造价江苏版 V10.3.6】
分部分项工程和单价措施项目清单与计价表
工程名称：“城市客厅”食品展示展销中心项目装饰工程-定制及软装 |  |  |  |  | 标段： |  |  |  |  | 第4页 共5页
序号 | 项目编码 | 项目名称 |  | 项目特征描述 |  | 计量 单位 | 工程量 | 金额（元）
[8 empty] | 综合单价 | 合价 |  | 其中
暂估价
25 | 01B025 | 定制展柜N |  | 尺寸:2400mm*1800mm*900mm 材质:镀锌板+钢架+18k纳米面漆 样式由甲方确认，满足设计及效果要求 |  | 组 | 1
26 | 01B026 | 定制展柜O |  | 尺寸:4227mm*2618mm*900mm 材质:镀锌板+钢架+18k纳米面漆 样式由甲方确认，满足设计及效果要求 |  | 组 | 1
27 | 01B027 | 定制展柜P |  | 尺寸:920mm*700mm*250mm 材质:定制不锈钢配件+亚克力板 样式由甲方确认，满足设计及效果要求 |  | 组 | 2
28 | 01B028 | 定制展柜Q |  | 尺寸:800mm*800mm*300mm 材质:镀锌板+钢架+18k纳米面漆 样式由甲方确认，满足设计及效果要求 |  | 组 | 1
分部小计
软装
29 | 01B029 | 绿植盆栽 |  | 尺寸:天堂鸟1800mm~1900mm,8~9棵苗 材质:白色圆形树脂盆 其他：款式甲方确认，满足设计要求 |  | 组 | 2
30 | 01B030 | 仿真绿植造景组合A |  | 尺寸:φ700mm,款式甲方确认，满足设计要求,泡沫底 材质:塑料 |  | 组 | 6
31 | 01B031 | 仿真绿植造景组合B |  | 尺寸:1000mm*500mm*620mm,款式甲方确认，满足设计要求,泡沫底 材质:塑料 |  | 组 | 7
32 | 01B032 | 仿真绿植造景组合C |  | 尺寸:1100mm*310mm*600mm,款式甲方确认，满足设计要求，泡沫底 材质:塑料 |  | 组 | 7
33 | 01B033 | 户外花箱 |  | 尺寸:1000mm*300mm*400mm 材质:不锈钢 其他：款式甲方确认，满足设计要求 |  | 组 | 7
本页小计
【新点2013清单造价江苏版 V10.3.6】
分部分项工程和单价措施项目清单与计价表
工程名称：“城市客厅”食品展示展销中心项目装饰工程-定制及软装 |  |  |  |  | 标段： |  |  |  |  | 第5页 共5页
序号 | 项目编码 | 项目名称 |  | 项目特征描述 |  | 计量 单位 | 工程量 | 金额（元）
[8 empty] | 综合单价 | 合价 |  | 其中
暂估价
34 | 01B042 | 装饰小品A |  | 1、尺寸7600*1500 2、定制成品镀锌板造型（原顶吊装） 3、满足设计要求 |  | 组 | 1
35 | 01B043 | 装饰小品B |  | 1、尺寸（1600+566+600）*750 2、20*20*1.5镀锌方管+18mm阻燃板+定制屋檐造型等 3、满足设计要求 |  | 组 | 1
分部小计
分部分项合计
本页小计
合 计
【新点2013清单造价江苏版 V10.3.6】

## 5.2 表-11 总价措施项目清单与计价表
总价措施项目清单与计价表
工程名称：“城市客厅”食品展示展销中心项目装饰工程-定制及软装 | [5 empty] | 标段： |  |  |  |  | 第1页 共3页
序号 | 项目编码 | 项目名称 |  | 计算基础 | 费率（%） |  | 金额（元） |  | 调整 费率（%） | 调整后 金额（元） |  | 备注
1 | 011707001001 | 安全文明施工费
1.1 |  | 基本费 |  | 分部分项合计+单价措施项目合计-除税工程设备费 | 1.700
1.2 |  | 增加费 |  | 分部分项合计+单价措施项目合计-除税工程设备费
1.3 |  | 扬尘污染防治增加费 |  | 分部分项合计+单价措施项目合计-除税工程设备费 | 0.220
2 | 011707002001 | 夜间施工 |  | 分部分项合计+单价措施项目合计-除税工程设备费
3 | 011707003001 | 非夜间施工照明 |  | 分部分项合计+单价措施项目合计-除税工程设备费 | [7 empty] | 在计取非夜间施工照明费时，建筑工程、仿古工程、修缮土建部分仅地下室（地宫）部分可计取；单独装饰、安装工程、园林绿化工程、修缮安装部分仅特殊施工部位内施工项目可计取
4 | 011707004001 | 二次搬运 |  | 分部分项合计+单价措施项目合计-除税工程设备费
5 | 011707005001 | 冬雨季施工 |  | 分部分项合计+单价措施项目合计-除税工程设备费
【新点2013清单造价江苏版 V10.3.6】
编制人（造价人员）： | [7 empty] | 复核人（造价工程师）：
总价措施项目清单与计价表
工程名称：“城市客厅”食品展示展销中心项目装饰工程-定制及软装 | [5 empty] | 标段： |  |  |  |  | 第2页 共3页
序号 | 项目编码 | 项目名称 |  | 计算基础 | 费率（%） |  | 金额（元） |  | 调整 费率（%） | 调整后 金额（元） |  | 备注
6 | 011707006001 | 地上、地下设施、建筑物的临时保护设施 |  | 分部分项合计+单价措施项目合计-除税工程设备费
7 | 011707007001 | 已完工程及设备保护 |  | 分部分项合计+单价措施项目合计-除税工程设备费
8 | 011707008001 | 临时设施 |  | 分部分项合计+单价措施项目合计-除税工程设备费
9 | 011707009001 | 赶工措施 |  | 分部分项合计+单价措施项目合计-除税工程设备费
10 | 011707010001 | 工程按质论价 |  | 分部分项合计+单价措施项目合计-除税工程设备费
11 | 011707011001 | 住宅分户验收 |  | 分部分项合计+单价措施项目合计-除税工程设备费 | [7 empty] | 在计取住宅分户验收时，大型土石方工程、桩基工程和地下室部分不计入计费基础
12 | 011707012001 | 建筑工人实名制费用 |  | 分部分项合计+单价措施项目合计-除税工程设备费 | [7 empty] | 建筑工人实名制设备由建筑工人工资专用账户开户银行提供的，建筑工人实名制费用按表中费率乘以0.5系数计取
13 | 011707091001 | 特殊条件下施工增加费 |  | 分部分项合计+单价措施项目合计-除税工程设备费
【新点2013清单造价江苏版 V10.3.6】
编制人（造价人员）： | [7 empty] | 复核人（造价工程师）：
总价措施项目清单与计价表
工程名称：“城市客厅”食品展示展销中心项目装饰工程-定制及软装 | [5 empty] | 标段： |  |  |  |  | 第3页 共3页
序号 | 项目编码 | 项目名称 |  | 计算基础 | 费率（%） |  | 金额（元） |  | 调整 费率（%） | 调整后 金额（元） |  | 备注
14 | 011707015001 | 智慧工地费用 |  | 分部分项合计+单价措施项目合计-除税工程设备费 | [7 empty] | 现场安全隐患排查、人员信息动态管理、扬尘管控视频监控、高处作业防护预警、危大工程监测预警和集成平台等设备、软件和管理费用。
【新点2013清单造价江苏版 V10.3.6】
编制人（造价人员）： | [7 empty] | 复核人（造价工程师）：

## 5.3 表-12 其他项目清单与计价汇总表
其他项目清单与计价汇总表
工程名称：“城市客厅”食品展示展销中心项目装饰工程-定制及软装 |  |  |  | 标段： |  |  | 第1页 共1页
序号 | 项目名称 |  | 金额(元) |  | 结算金额(元) | 备注
1 | 暂列金额 |  | 14482.13
2 | 暂估价
2.1 | 材料暂估价
2.2 | 专业工程暂估价
3 | 计日工
4 | 总承包服务费
合 计 |  |  | 14482.13
【新点2013清单造价江苏版 V10.3.6】

## 5.4 表-12-1 暂列金额明细表
暂列金额明细表
工程名称：“城市客厅”食品展示展销中心项目装饰工程-定制及软装 |  |  |  | 标段： |  | 第1页 共1页
序号 | 项目名称 |  | 计量单位 |  | 暂定金额(元) | 备注
1 | 预留金 |  |  |  | 14482.13
合 计 |  |  |  |  | 14482.13
【新点2013清单造价江苏版 V10.3.6】

## 5.5 表-13 规费、税金项目计价表
规费、税金项目计价表
工程名称：“城市客厅”食品展示展销中心项目装饰工程-定制及软装 |  |  |  | 标段： |  |  |  | 第1页 共1页
序号 | 项目名称 |  | 计算基础 |  | 计算基数(元) |  | 计算费率(％) |  | 金额(元)
1 | 规费 |  | 环境保护税+社会保险费+住房公积金 |  |  |  | 100.000
1.1 | 社会保险费 |  | 分部分项工程费+措施项目费+其他项目费-除税工程设备费 |  |  |  | 2.400
1.2 | 住房公积金 |  | 分部分项工程费+措施项目费+其他项目费-除税工程设备费 |  |  |  | 0.420
1.3 | 环境保护税 |  | 分部分项工程费+措施项目费+其他项目费-除税工程设备费
2 | 税金 |  | 分部分项工程费+措施项目费+其他项目费+规费-除税甲供材料和甲供设备费/1.01 |  |  |  | 9.000
合 计
【新点2013清单造价江苏版 V10.3.6】
编制人（造价人员）： | [5 empty] | 复核人（造价工程师）：

## 6.1 表-08 分部分项工程和单价措施项目清单与计价表
分部分项工程和单价措施项目清单与计价表
工程名称：“城市客厅”食品展示展销中心项目装饰工程-安装 |  |  |  |  | 标段： |  |  |  |  | 第1页 共5页
序号 | 项目编码 | 项目名称 |  | 项目特征描述 |  | 计量 单位 | 工程量 | 金额（元）
[8 empty] | 综合单价 | 合价 |  | 其中
暂估价
强电工程
1 | 030404017001 | 配电箱 |  | 1、名称：配电箱 2、端子板外部接线材质、规格：2.5mm2 3、安装方式：挂墙 |  | 台 | 1
2 | 030404035001 | 插座 |  | 1、名称：安全型单相二三孔暗装插座 2、规格：10A 3、安装方式：嵌墙安装，距地面0.3m |  | 个 | 59
3 | 030404035002 | 插座 |  | 1、名称：地面插座 |  | 个 | 1
4 | 030412004015 | 装饰灯 |  | 1、名称：LED灯带 2、规格：7W/m |  | m | 16.76
5 | 030412004021 | 装饰灯 |  | 1、名称：轨道射灯 |  | 套 | 57
6 | 030412004022 | 装饰灯 |  | 1、名称：成品平板灯 2、型号：120W |  | 套 | 37
7 | 030412004023 | 装饰灯 |  | 1、名称：成品吊灯 2、型号：φ350，50W |  | 套 | 5
8 | 030411006012 | 接线盒 |  | 1、名称：开关盒 2、材质：塑料 3、安装形式：暗装 |  | 个 | 60
9 | 030411006014 | 接线盒 |  | 1、名称：接线盒 2、材质：塑料 3、安装形式：暗装 |  | 个 | 43
10 | 030411003001 | 桥架 |  | 1、名称：桥架 2、型号：200*100 |  | m | 49.98
11 | 030413001001 | 铁构件 |  | 1、名称：桥架支架制作安装 |  | kg | 40.02
12 | 030411001135 | 配管 |  | 1、名称：刚性阻燃管 2、规格：PC32 3、配置形式：吊顶内 |  | m | 2.99
13 | 030411001134 | 配管 |  | 1、名称：刚性阻燃管 2、规格：PC25 3、配置形式：吊顶内 |  | m | 27.11
14 | 030411001059 | 配管 |  | 1、名称：刚性阻燃管 2、规格：PC25 3、配置形式：暗配 |  | m | 68.95
15 | 030411001133 | 配管 |  | 1、名称：刚性阻燃管 2、规格：PC20 3、配置形式：吊顶内 |  | m | 184
本页小计
【新点2013清单造价江苏版 V10.3.6】
分部分项工程和单价措施项目清单与计价表
工程名称：“城市客厅”食品展示展销中心项目装饰工程-安装 |  |  |  |  | 标段： |  |  |  |  | 第2页 共5页
序号 | 项目编码 | 项目名称 |  | 项目特征描述 |  | 计量 单位 | 工程量 | 金额（元）
[8 empty] | 综合单价 | 合价 |  | 其中
暂估价
16 | 030411001132 | 配管 |  | 1、名称：刚性阻燃管 2、规格：PC20 3、配置形式：暗配 |  | m | 30.63
17 | 030411004001 | 配线 |  | 1、名称：铜芯电线 2、型号：WDZD-BYJ-2.5mm2 3、配线部位：管内 |  | m | 718.89
18 | 030411004003 | 配线 |  | 1、名称：铜芯电线 2、型号：WDZD-BYJ-4mm2 3、配线部位：管内 |  | m | 321.18
19 | 030411004120 | 配线 |  | 1、名称：铜芯电线 2、型号：WDZD-BYJ-6mm2 3、配线部位：管内 |  | m | 19.95
20 | 030411004121 | 配线 |  | 1、名称：铜芯电线 2、型号：WDZD-BYJ-2.5mm2 3、配线部位：桥架内 |  | m | 1359.87
21 | 030411004122 | 配线 |  | 1、名称：铜芯电线 2、型号：WDZD-BYJ-4mm2 3、配线部位：桥架内 |  | m | 558.66
22 | 030411004123 | 配线 |  | 1、名称：铜芯电线 2、型号：WDZD-BYJ-6mm2 3、配线部位：桥架内 |  | m | 84.85
分部小计
弱电工程
23 | 030411003002 | 桥架 |  | 1、名称：桥架 2、型号：200*100 |  | m | 49.4
24 | 030413001002 | 铁构件 |  | 1、名称：桥架支架制作安装 |  | kg | 40.02
25 | 030411001136 | 配管 |  | 1、名称：刚性阻燃管 2、规格：PC25 3、配置形式：吊顶内 |  | m | 27.84
26 | 030411001137 | 配管 |  | 1、名称：刚性阻燃管 2、规格：PC25 3、配置形式：暗配 |  | m | 30.1
27 | 030411001138 | 配管 |  | 1、名称：刚性阻燃管 2、规格：PC20 3、配置形式：吊顶内 |  | m | 151.18
本页小计
【新点2013清单造价江苏版 V10.3.6】
分部分项工程和单价措施项目清单与计价表
工程名称：“城市客厅”食品展示展销中心项目装饰工程-安装 |  |  |  |  | 标段： |  |  |  |  | 第3页 共5页
序号 | 项目编码 | 项目名称 |  | 项目特征描述 |  | 计量 单位 | 工程量 | 金额（元）
[8 empty] | 综合单价 | 合价 |  | 其中
暂估价
28 | 030411001139 | 配管 |  | 1、名称：刚性阻燃管 2、规格：PC20 3、配置形式：暗配 |  | m | 8.08
29 | 030502005001 | 双绞线缆 |  | 1、名称：超六类网线 2、敷设方式：管/槽内 |  | m | 1638
30 | 030505005001 | 射频同轴电缆 |  | 1、名称：音频线 |  | m | 296.5
31 | 030507008097 | 监控摄像设备 |  | 1、名称：400万海螺型网络摄像机 2、类别：分辨率可达2560 × 1440 @25 fps 支持 SmartIR,防止夜间红外过曝支持背光补偿,强光抑制,3D数字降噪,数字宽动态,适应不同环境支持开放型网络视频接 口,ISAPI,SDK,GB28181协议,支持萤石平台接入" |  | 台 | 24
32 | 030507013001 | 录像设备 |  | 1、名称：5U机架式8盘位嵌入式网络硬盘录像机 2、类别：采用短机箱设计,搭载高性能ATX电源【硬件规 格】存储接口:8个SATA接口,可满配8TB硬盘视频接口:1×HDMI,1×VGA 网络接口:2×RJ45 10/100/1000Mbps自适应以太网口报警接口:16路报警输入,4路报警输出串行接口:1路RS-232接口,1路半 双工RS-485接口USB接口:3×USB 2.0" |  | 台(套) | 1
33 | 030501004003 | 存储设备 |  | 1、名称：监控硬盘 2、类别：6T |  | 台 | 6
本页小计
【新点2013清单造价江苏版 V10.3.6】
分部分项工程和单价措施项目清单与计价表
工程名称：“城市客厅”食品展示展销中心项目装饰工程-安装 |  |  |  |  | 标段： |  |  |  |  | 第4页 共5页
序号 | 项目编码 | 项目名称 |  | 项目特征描述 |  | 计量 单位 | 工程量 | 金额（元）
[8 empty] | 综合单价 | 合价 |  | 其中
暂估价
34 | 030501012001 | 交换机 |  | 1、名称：24口POE交换机 2、功能：提供24个千兆PoE电口,2个千兆光口交换容量:52 Gbps 包转发率:38.69 Mpps 支持IEEE 802.3at/af 端口最大供电功率:30 W 整机最大供电功率:225W 支持6 KV防浪涌(PoE口)支持PoE输 出功率管理工作温度:0 %%DC ~ 45 %%DC 尺寸(宽×高×深):440 mm × 44 mm × 220.8 mm安 装方式:机架式(1U高,19英寸宽)" |  | 台(套) | 1
35 | 030507014001 | 显示设备 |  | 1、名称：显示器 2、类别：显示尺寸:31.5寸屏幕可视区域:698.4 (H) mm × 392.85 (V) mm 背光源 类型:E-LED 物理分辨率:1920 × 1080 亮度:350 cd/m2 可视角:178%%D(水平) / 178%%D(垂直)色 深度:8 bit, 16.7 M 对比度:4000 : 1 响应时间:8 ms 连续使用时间:7 × 24 H刷新率:60 Hz" |  | 台 | 1
36 | 030502001001 | 机柜、机架 |  | 1、名称：机柜 2、材质：42U*宽600深600高2055 |  | 台 | 1
分部小计
给排水工程
37 | 031001006019 | 塑料管 |  | 1、安装部位：室内 2、介质：给水 3、材质、规格：PPR管DN50 4、连接形式：热熔 5、压力试验及吹、洗设计要求：压力试验，消毒冲洗 |  | m | 18.68
本页小计
【新点2013清单造价江苏版 V10.3.6】
分部分项工程和单价措施项目清单与计价表
工程名称：“城市客厅”食品展示展销中心项目装饰工程-安装 |  |  |  |  | 标段： |  |  |  |  | 第5页 共5页
序号 | 项目编码 | 项目名称 |  | 项目特征描述 |  | 计量 单位 | 工程量 | 金额（元）
[8 empty] | 综合单价 | 合价 |  | 其中
暂估价
38 | 031001006010 | 塑料管 |  | 1、安装部位：室内 2、介质：给水 3、材质、规格：PPR管DN25 4、连接形式：热熔 5、压力试验及吹、洗设计要求：压力试验，消毒冲洗 |  | m | 4.3
39 | 031001006009 | 塑料管 |  | 1、安装部位：室内 2、介质：给水 3、材质、规格：PPR管DN15 4、连接形式：热熔 5、压力试验及吹、洗设计要求：压力试验，消毒冲洗 |  | m | 5.9
40 | 031001006002 | 塑料管 |  | 1、安装部位：室内 2、介质：排水 3、材质、规格：PVC-U排水管DN75 4、连接形式：承插粘接 |  | m | 2.34
41 | 031001006004 | 塑料管 |  | 1、安装部位：室内 2、介质：排水 3、材质、规格：PVC-U排水管DN100 4、连接形式：承插粘接 |  | m | 11.82
42 | 031004004001 | 洗涤盆 |  | 1、材质：不锈钢洗涤盆 2、规格、类型：双嘴 |  | 组 | 1
43 | 040101002001 | 挖沟槽土方 |  | 1、土壤类别：一二类土 2、挖土深度：1m |  | m3 | 7.4
44 | 040103001001 | 回填方 |  | 1、密实度要求：夯填 2、填方来源、运距：原土 |  | m3 | 7.4
分部小计
分部分项合计
1 | 031301017001 | 脚手架搭拆 |  |  |  | 项 | 1
单价措施合计
本页小计
合 计
【新点2013清单造价江苏版 V10.3.6】

## 6.2 表-11 总价措施项目清单与计价表
总价措施项目清单与计价表
工程名称：“城市客厅”食品展示展销中心项目装饰工程-安装 | [5 empty] | 标段： |  |  |  |  | 第1页 共2页
序号 | 项目编码 | 项目名称 |  | 计算基础 | 费率（%） |  | 金额（元） |  | 调整 费率（%） | 调整后 金额（元） |  | 备注
1 | 031302001001 | 安全文明施工费
1.1 |  | 基本费 |  | 分部分项合计+单价措施项目合计-除税工程设备费 | 1.500
1.2 |  | 增加费 |  | 分部分项合计+单价措施项目合计-除税工程设备费
1.3 |  | 扬尘污染防治增加费 |  | 分部分项合计+单价措施项目合计-除税工程设备费 | 0.210
2 | 031302002001 | 夜间施工增加 |  | 分部分项合计+单价措施项目合计-除税工程设备费
3 | 031302003001 | 非夜间施工增加 |  | 分部分项合计+单价措施项目合计-除税工程设备费
4 | 031302004001 | 二次搬运 |  | 分部分项合计+单价措施项目合计-除税工程设备费
5 | 031302005001 | 冬雨季施工增加 |  | 分部分项合计+单价措施项目合计-除税工程设备费
6 | 031302006001 | 已完工程及设备保护 |  | 分部分项合计+单价措施项目合计-除税工程设备费
7 | 031302008001 | 临时设施 |  | 分部分项合计+单价措施项目合计-除税工程设备费
8 | 031302009001 | 赶工措施 |  | 分部分项合计+单价措施项目合计-除税工程设备费
【新点2013清单造价江苏版 V10.3.6】
编制人（造价人员）： | [7 empty] | 复核人（造价工程师）：
总价措施项目清单与计价表
工程名称：“城市客厅”食品展示展销中心项目装饰工程-安装 | [5 empty] | 标段： |  |  |  |  | 第2页 共2页
序号 | 项目编码 | 项目名称 |  | 计算基础 | 费率（%） |  | 金额（元） |  | 调整 费率（%） | 调整后 金额（元） |  | 备注
9 | 031302010001 | 工程按质论价 |  | 分部分项合计+单价措施项目合计-除税工程设备费
10 | 031302011001 | 住宅分户验收 |  | 分部分项合计+单价措施项目合计-除税工程设备费
11 | 031302012001 | 建筑工人实名制费用 |  | 分部分项合计+单价措施项目合计-除税工程设备费
12 | 031302090001 | 地上、地下设施、建筑物的临时保护设施 |  | 分部分项合计+单价措施项目合计-除税工程设备费
13 | 031302091001 | 特殊条件下施工增加费 |  | 分部分项合计+单价措施项目合计-除税工程设备费
14 | 031302015001 | 智慧工地费用 |  | 分部分项合计+单价措施项目合计-除税工程设备费
【新点2013清单造价江苏版 V10.3.6】
编制人（造价人员）： | [7 empty] | 复核人（造价工程师）：

## 6.3 表-12 其他项目清单与计价汇总表
其他项目清单与计价汇总表
工程名称：“城市客厅”食品展示展销中心项目装饰工程-安装 |  |  |  | 标段： |  |  | 第1页 共1页
序号 | 项目名称 |  | 金额(元) |  | 结算金额(元) | 备注
1 | 暂列金额 |  | 10276.00
2 | 暂估价
2.1 | 材料暂估价
2.2 | 专业工程暂估价
3 | 计日工
4 | 总承包服务费
合 计 |  |  | 10276.00
【新点2013清单造价江苏版 V10.3.6】

## 6.4 表-12-1 暂列金额明细表
暂列金额明细表
工程名称：“城市客厅”食品展示展销中心项目装饰工程-安装 |  |  |  | 标段： |  | 第1页 共1页
序号 | 项目名称 |  | 计量单位 |  | 暂定金额(元) | 备注
1 | 预留金 |  |  |  | 10276.00
合 计 |  |  |  |  | 10276.00
【新点2013清单造价江苏版 V10.3.6】

## 6.5 表-13 规费、税金项目计价表
规费、税金项目计价表
工程名称：“城市客厅”食品展示展销中心项目装饰工程-安装 |  |  |  | 标段： |  |  |  | 第1页 共1页
序号 | 项目名称 |  | 计算基础 |  | 计算基数(元) |  | 计算费率(％) |  | 金额(元)
1 | 规费 |  | 环境保护税+社会保险费+住房公积金 |  |  |  | 100.000
1.1 | 社会保险费 |  | 分部分项工程费+措施项目费+其他项目费-除税工程设备费 |  |  |  | 2.400
1.2 | 住房公积金 |  | 分部分项工程费+措施项目费+其他项目费-除税工程设备费 |  |  |  | 0.420
1.3 | 环境保护税 |  | 分部分项工程费+措施项目费+其他项目费-除税工程设备费
2 | 税金 |  | 分部分项工程费+措施项目费+其他项目费+规费-除税甲供材料和甲供设备费/1.01 |  |  |  | 9.000
合 计
【新点2013清单造价江苏版 V10.3.6】
编制人（造价人员）： | [5 empty] | 复核人（造价工程师）：